## Локальная смета
| СОГЛАСОВАНО: | [11 empty] | УТВЕРЖДАЮ:
| _____________________________ | [11 empty] | __________________________
| " _____ " ________________ 200_ г. | [11 empty] | "____" ______________200_ г.
МОУ "Гимназия №1"
(наименование стройки)
ЛОКАЛЬНЫЙ СМЕТНЫЙ РАСЧЕТ №
(локальная смета)
|  | на | устройство перегородок в коридорах МОУ "Гимназия №1",
(наименование работ и затрат, наименование объекта)
Основание: Ведомость объемов работ
|  |  | Сметная стоимость строительных работ _______________________________________________________________________________________________ | [5 empty] | ___________________________105,413 |  | тыс.руб.
|  |  | Средства на оплату труда _______________________________________________________________________________________________ | [5 empty] | ___________________________8,320 |  | тыс.руб.
|  |  | Сметная трудоемкость _______________________________________________________________________________________________ | [5 empty] | _______________________________________________________________________________________________92,91 |  | чел.час
Составлен(а) в текущих (прогнозных) ценах по состоянию на 1 квартал 2009г
№ пп | Обоснование | Наименование | Ед. изм. | Кол. | Стоимость единицы, руб. |  |  |  | Общая стоимость, руб. |  |  |  | Т/з осн. раб.на ед. | Т/з осн. раб. Всего | Т/з мех. на ед. | Т/з мех. Всего
[5 empty] | Всего | В том числе |  |  | Всего | В том числе
[6 empty] | Осн.З/п | Эк.Маш | З/пМех |  | Осн.З/п | Эк.Маш | З/пМех
1 | 2 | 3 | 4 | 5 | 6 | 7 | 8 | 9 | 10 | 11 | 12 | 13 | 14 | 15 | 16 | 17
Раздел 1. Перегородки ПВХ
1 | ТЕР09-04-010-03 применительно | Установка перегородок из алюмин иевых профилей с двупольными дверными блоками размером 1,2х2,1м (1 полотно 0,9м) с заполнением нижней части на высоту 1,2м глухими панелями, однокамерный стеклопакет с бронировочной пленкой класса А КОЭФ. К ПОЗИЦИИ: Районный к-т 15% ИНДЕКС К ПОЗИЦИИ: ТЕР09-04-010-03 16 Строительные металлические конструкции ОЗП=7,05; ЭМ-ЗПМ=3,9; ЗПМ=7,05; МАТ=3,75 НР, (5387 руб.): 90%*0.9 * 0,94 от ФОТ СП, (5112 руб.): 85%*0.85 от ФОТ | 100 м2 | 0.213 | 30527.75 | 26950.3 | 3437.95 | 1780.49 | 6502 | 5740 | 732 | 379 | 322.73 | 68.74 | 19.95 | 4.25
2 | Калькуляция цены | Перегородка ПВХ 2,46х3,01h с дверным блоком 1,2х2,1 с заполнением нижней части на высоту 1,2м глухими панелями, однокамерный стеклопакет с бронировочной пленкой класса А КОЭФ. К ПОЗИЦИИ: Районный к-т 15% | шт | 2 | 20720 |  |  |  | 41440
3 | Калькуляция цены | Перегородка ПВХ 2,28х3,01h с дверным блоком 0,9х2,1 с заполнением нижней части на высоту 1,2м глухими панелями, однокамерный стеклопакет с бронировочной пленкой класса А КОЭФ. К ПОЗИЦИИ: Районный к-т 15% | шт | 1 | 19208 |  |  |  | 19208
4 | ТЕР10-01-029-02 применительно | Установка приборов: доводчиков КОЭФ. К ПОЗИЦИИ: Районный к-т 15% ИНДЕКС К ПОЗИЦИИ: ТЕР10-01-029-02 19 Оконные и дверные проемы ОЗП=7,05; ЭМ-ЗПМ=3,67; ЗПМ=7,05; МАТ=3,83 НР, (38 руб.): 118%*0.9 * 0,94 от ФОТ СП, (20 руб.): 63%*0.85 от ФОТ | 100 комплектов | 0.01 | 3352.2 | 3283.13 | 69.07 |  | 34 | 33 | 1 |  | 44.5 | 0.45 | 0.13
5 | СЦМ-101-0961 | Закрыватель дверной гидравлический рычажный в алюминиевом корпусе КОЭФ. К ПОЗИЦИИ: Районный к-т 15% ИНДЕКС К ПОЗИЦИИ: ТЕР10-01-029-02 19 Оконные и дверные проемы ОЗП=7,05; ЭМ-ЗПМ=3,67; ЗПМ=7,05; МАТ=3,83 | шт | 1 | 1856.67 |  |  |  | 1857
6 | ТЕР07-05-039-08 | Устройство герметизации перегородок по периметру: монтажной пеной 985,03 = 2 168,15 - 2,48 x 4,12 - 87,53 x 13,4 КОЭФ. К ПОЗИЦИИ: Районный к-т 15% ИНДЕКС К ПОЗИЦИИ: ТЕР07-05-039-08 13 Конструкции из сборного бетона и железобетона ОЗП=7,05; ЭМ-ЗПМ=4,17; ЗПМ=7,05; МАТ=4,51 НР, (859 руб.): 155%*0.9 * 0,94 от ФОТ СП, (557 руб.): 100%*0.85 от ФОТ | 100 м шва | 0.3246 | 4943.51 | 1358.49 | 3585.01 | 362.73 | 1605 | 441 | 1164 | 118 | 17.75 | 5.76 | 4.22 | 1.37
7 | СЦМ-101-1920 | Герметик пенополиуретановый (пена монтажная) типа Makrofleks, Soudal в баллонах по 750 мл КОЭФ. К ПОЗИЦИИ: Районный к-т 15% ИНДЕКС К ПОЗИЦИИ: ТЕР07-05-039-08 13 Конструкции из сборного бетона и железобетона ОЗП=7,05; ЭМ-ЗПМ=4,17; ЗПМ=7,05; МАТ=4,51 | шт. | 4 | 302.17 |  |  |  | 1209
8 | ТЕР11-01-040-01 | Устройство декоративных ПВХ накладок по периметру перегородок 139,89 = 1 786,19 - 16,30 x 101 КОЭФ. К ПОЗИЦИИ: Районный к-т 15% ИНДЕКС К ПОЗИЦИИ: ТЕР11-01-040-01 20 Полы (подстилающие слои, гидроизоляция, тепло- и звукоизоляция, стяжки, лаги, плинтусы) ОЗП=7,05; ЭМ-ЗПМ=4,28; ЗПМ=7,05; МАТ=3,75 НР, (574 руб.): 123%*0.9 * 0,94 от ФОТ СП, (352 руб.): 75%*0.85 от ФОТ | 100 м плинтусов | 0.6492 | 923.61 | 739.81 | 11.34 |  | 600 | 480 | 7 |  | 8.99 | 5.84 | 0.03 | 0.02
9 | Калькуляция цены | Декоративная накладка ПВХ КОЭФ. К ПОЗИЦИИ: Районный к-т 15% | м | 64.92 | 11.5 |  |  |  | 747
Итого прямые затраты по смете в текущих ценах | [8 empty] | 73202 | 6694 | 1904 | 497 |  | 80.79 |  | 5.64
Итого прямые затраты по смете с учетом коэффициентов к итогам | [8 empty] | 74682 | 7698 | 2380 | 622 |  | 92.91 |  | 7.05
В том числе, справочно:
При ремонте и реконструкции зданий и сооружений работы, аналогичные технологическим процессам в новом строительстве ОЗП=1,15; ЭМ=1,25; ЗПМ=1,25; ТЗ=1,15; ТЗМ=1,25 (Поз. 1-3, 8-9, 4-7) | [8 empty] | 1480 | 1004 | 476 | 124 |  | 12.1185 |  | 1.41
Накладные расходы | [8 empty] | 6858
Сметная прибыль | [8 empty] | 6041
Итоги по смете:
Строительные металлические конструкции | [8 empty] | 18045 |  |  |  |  | 79.05 |  | 5.31
Полы | [8 empty] | 62995 |  |  |  |  | 6.72 |  | 0.03
Деревянные конструкции | [8 empty] | 1954 |  |  |  |  | 0.52
Бетонные и железобетонные сборные конструкции в жилищно-гражданском строительстве | [8 empty] | 4587 |  |  |  |  | 6.62 |  | 1.71
Итого | [8 empty] | 87581 |  |  |  |  | 92.91 |  | 7.05
В том числе:
Материалы | [8 empty] | 64604
Машины и механизмы | [8 empty] | 2380
ФОТ | [8 empty] | 8320
Накладные расходы | [8 empty] | 6858
Сметная прибыль | [8 empty] | 6041
Непредвиденные затраты 2% | [8 empty] | 1752
Итого с непредвиденными | [8 empty] | 89333
НДС 18% | [8 empty] | 16079.94
ВСЕГО по смете | [8 empty] | 105412.94 |  |  |  |  | 92.91 |  | 7.05
Составил Тарасова
Проверил