## Локальная смета
| СОГЛАСОВАНО: | [11 empty] | УТВЕРЖДАЮ:
| _____________________________ | [11 empty] | __________________________
| " _____ " ________________ 200_ г. | [11 empty] | "____" ______________200_ г.
ДОЛ "Факел"
(наименование стройки)
ЛОКАЛЬНЫЙ СМЕТНЫЙ РАСЧЕТ №
(локальная смета)
|  | на | ремонт корпуса №5
(наименование работ и затрат, наименование объекта)
Основание: ведомость объёмов работ
|  |  | Сметная стоимость _______________________________________________________________________________________________ | [5 empty] | ___________________________555498 |  | руб.
|  |  | строительных работ _______________________________________________________________________________________________ | [5 empty] | _______________________________________________________________________________________________448960 |  | руб.
|  |  | монтажных работ _______________________________________________________________________________________________ | [5 empty] | _______________________________________________________________________________________________12570 |  | руб.
|  |  | Средства на оплату труда _______________________________________________________________________________________________ | [5 empty] | ___________________________84681 |  | руб.
|  |  | Сметная трудоемкость _______________________________________________________________________________________________ | [5 empty] | _______________________________________________________________________________________________1085,41 |  | чел.час
Составлен(а) в текущих (прогнозных) ценах по состоянию на __4 кв._2009_ г.
№ пп | Обоснование | Наименование | Ед. изм. | Кол. | Стоимость единицы, руб. |  |  |  | Общая стоимость, руб. |  |  |  | Т/з осн. раб.на ед. | Т/з осн. раб. Всего | Т/з мех. на ед. | Т/з мех. Всего
[5 empty] | Всего | В том числе |  |  | Всего | В том числе
[6 empty] | Осн.З/п | Эк.Маш | З/пМех |  | Осн.З/п | Эк.Маш | З/пМех
1 | 2 | 3 | 4 | 5 | 6 | 7 | 8 | 9 | 10 | 11 | 12 | 13 | 14 | 15 | 16 | 17
Раздел 1. Демонтажные работы
1 | ТЕР46-04-012-03 | Разборка деревянных заполнений проемов: дверных и воротных КОЭФ. К ПОЗИЦИИ: Районный к-т 15% ИНДЕКС К ПОЗИЦИИ: ТЕР46-04-012-03 81 Разборка деревянных перегородок,деревянных элементов перекрытий, деревянных полов, деревянных заполнений проемов ОЗП=7,11; ЭМ-ЗПМ=3,57; ЗПМ=7,11 | 100 м2 | 0.054 | 8087.64 | 7145.28 | 942.36 | 687.32 | 437 | 386 | 51 | 37 | 103.91 | 5.61 | 7.74 | 0.42
2 | ТЕР46-04-012-01 | Разборка деревянных заполнений проемов: оконных с подоконными досками КОЭФ. К ПОЗИЦИИ: Районный к-т 15% ИНДЕКС К ПОЗИЦИИ: ТЕР46-04-012-01 81 Разборка деревянных перегородок,деревянных элементов перекрытий, деревянных полов, деревянных заполнений проемов ОЗП=7,11; ЭМ-ЗПМ=3,57; ЗПМ=7,11 | 100 м2 | 0.196 | 13907.18 | 12964.82 | 942.36 | 687.32 | 2726 | 2541 | 185 | 135 | 188.54 | 36.95 | 7.74 | 1.52
3 | ТЕР09-06-001-02 | Демонтаж: лотков, решеток, затворов из полосовой и тонколистовой стали КОЭФ. К ПОЗИЦИИ: Районный к-т 15%; демонтаж ПЗ=0,7; ОЗП=0,7; ЭМ=0,7; ЗПМ=0,7; МАТ=0; ТЗ=0,7; ТЗМ=0,7 ИНДЕКС К ПОЗИЦИИ: ТЕР09-06-001-02 16 Строительные металлические конструкции ОЗП=7,11; ЭМ-ЗПМ=4,06; ЗПМ=7,11; МАТ=3,63 | 1 т конструкций | 0.5 | 2974.3 | 2581.44 | 392.86 | 10.02 | 1487 | 1291 | 196 | 5 | 35.553 | 17.78 | 0.217 | 0.11
4 | ТЕРр57-03-01 | Разборка плинтусов: деревянных и из пластмассовых материалов КОЭФ. К ПОЗИЦИИ: Районный к-т 15% ИНДЕКС К ПОЗИЦИИ: ТЕРр57-03-01 94 Разборка оснований покрытия полов ОЗП=7,11; ЗПМ=7,11 | 100 м плинтусов | 0.825 | 249.38 | 249.38 |  |  | 206 | 206 |  |  | 3.77 | 3.11
5 | ТЕРр57-02-01 | Разборка покрытий полов: из линолеума и релина КОЭФ. К ПОЗИЦИИ: Районный к-т 15% ИНДЕКС К ПОЗИЦИИ: ТЕРр57-02-01 95 Разборка покрытий полов ОЗП=7,11; ЭМ-ЗПМ=2,96; ЗПМ=7,11 | 100 м2 покрытий | 0.72 | 768.55 | 753.46 | 15.08 | 11.53 | 553 | 542 | 11 | 8 | 11.39 | 8.2 | 0.13 | 0.09
6 | ТЕР46-02-009-02 | Отбивка штукатурки с поверхностей: стен и потолков кирпичных КОЭФ. К ПОЗИЦИИ: Районный к-т 15% ИНДЕКС К ПОЗИЦИИ: ТЕР46-02-009-02 79 Отбивка штукатурки, разборка облицовки из камня ОЗП=7,11; ЗПМ=7,11 | 100 м2 | 1.25 | 1509.46 | 1509.46 |  |  | 1887 | 1887 |  |  | 22.82 | 28.53
7 | ТЕРр61-26-01 | Перетирка штукатурки внутренних помещений КОЭФ. К ПОЗИЦИИ: Районный к-т 15% ИНДЕКС К ПОЗИЦИИ: ТЕРр61-26-01 111 Штукатурные работы(кроме штукатурки сухой растворной смесью) ОЗП=7,11; ЭМ-ЗПМ=3,4; ЗПМ=7,11; МАТ=3,85 | 100 м2 перетертой поверхности | 1.045 | 2154.81 | 2063.34 | 12.04 | 8.91 | 2252 | 2156 | 13 | 9 | 28.07 | 29.33 | 0.1 | 0.1
Итого по разделу 1 Демонтажные работы | [8 empty] | 22852 |  |  |  |  | 129.51 |  | 2.24
Раздел 2. Отделочные работы
8 | ТЕР15-02-016-03 | Оштукатуривание поверхностей цементно-известковым или цементным раствором по камню и бетону: улучшенное стен КОЭФ. К ПОЗИЦИИ: Районный к-т 15% ИНДЕКС К ПОЗИЦИИ: ТЕР15-02-016-03 37 Внутренние отделочные работы- малярные и обойные работы, отделочные декоративные покрытия, стекольные, штукатурные работы ОЗП=7,11; ЭМ-ЗПМ=2,66; ЗПМ=7,11; МАТ=4,25 | 100 м2 оштукатуриваемой поверхности | 1.38 | 13579.96 | 6864.34 | 796.31 | 558.54 | 18740 | 9473 | 1099 | 771 | 85.84 | 118.46 | 6.29 | 8.68
9 | ТЕР15-02-019-03 | Сплошное выравнивание поверхностей (однослойная штукатурка) из сухих растворных смесей толщиной до 5 мм: стен 1 796,09 = 3 057,09 - 2 600,00 x 0,97 + 2 600,00 x 0,485 КОЭФ. К ПОЗИЦИИ: Районный к-т 15% ИНДЕКС К ПОЗИЦИИ: ТЕР15-02-019-03 37 Внутренние отделочные работы- малярные и обойные работы, отделочные декоративные покрытия, стекольные, штукатурные работы ОЗП=7,11; ЭМ-ЗПМ=2,66; ЗПМ=7,11; МАТ=4,25 | 100 м2 оштукатуриваемой поверхности | 1.38 | 9636.34 | 4051.86 | 203.81 | 166.06 | 13298 | 5592 | 281 | 229 | 51.89 | 71.61 | 1.87 | 2.58
10 | ТЕР15-02-031-01 | Штукатурка поверхностей оконных и дверных откосов по бетону и камню: плоских КОЭФ. К ПОЗИЦИИ: Районный к-т 15% ИНДЕКС К ПОЗИЦИИ: ТЕР15-02-031-01 37 Внутренние отделочные работы- малярные и обойные работы, отделочные декоративные покрытия, стекольные, штукатурные работы ОЗП=7,11; ЭМ-ЗПМ=2,66; ЗПМ=7,11; МАТ=4,25 | 100 м2 оштукатуриваемой поверхности | 0.085 | 27666.81 | 16117.68 | 233.5 | 182.91 | 2352 | 1370 | 20 | 16 | 204.06 | 17.35 | 2.06 | 0.18
11 | ТЕР15-02-019-05 | Сплошное выравнивание поверхностей (однослойная штукатурка) из сухих растворных смесей толщиной до 5 мм: оконных и дверных откосов плоских 3 213,22 = 5 446,62 - 2 600,00 x 1,718 + 2 600,00 x 0,859 КОЭФ. К ПОЗИЦИИ: Районный к-т 15% ИНДЕКС К ПОЗИЦИИ: ТЕР15-02-019-05 37 Внутренние отделочные работы- малярные и обойные работы, отделочные декоративные покрытия, стекольные, штукатурные работы ОЗП=7,11; ЭМ-ЗПМ=2,66; ЗПМ=7,11; МАТ=4,25 | 100 м2 оштукатуриваемой поверхности | 0.085 | 17322.63 | 7426.72 | 365.89 | 295.66 | 1472 | 631 | 31 | 25 | 91.84 | 7.81 | 3.33 | 0.28
12 | ТЕР15-02-019-03 | Сплошное выравнивание поверхностей (однослойная штукатурка) из сухих растворных смесей толщиной до 5 мм: стен 1 796,09 = 3 057,09 - 2 600,00 x 0,97 + 2 600,00 x 0,485 КОЭФ. К ПОЗИЦИИ: Районный к-т 15% ИНДЕКС К ПОЗИЦИИ: ТЕР15-02-019-03 37 Внутренние отделочные работы- малярные и обойные работы, отделочные декоративные покрытия, стекольные, штукатурные работы ОЗП=7,11; ЭМ-ЗПМ=2,66; ЗПМ=7,11; МАТ=4,25 | 100 м2 оштукатуриваемой поверхности | 1.045 | 9636.34 | 4051.86 | 203.81 | 166.06 | 10070 | 4234 | 213 | 174 | 51.89 | 54.23 | 1.87 | 1.95
13 | ТЕР15-04-025-10 | Улучшенная окраска масляными составами по сборным конструкциям, подготовленным под окраску: стен КОЭФ. К ПОЗИЦИИ: Районный к-т 15% ИНДЕКС К ПОЗИЦИИ: ТЕР15-04-025-10 37 Внутренние отделочные работы- малярные и обойные работы, отделочные декоративные покрытия, стекольные, штукатурные работы ОЗП=7,11; ЭМ-ЗПМ=2,66; ЗПМ=7,11; МАТ=4,25 | 100 м2 окрашиваемой поверхности | 2.51 | 6321.68 | 2632.02 | 10.53 | 0.9 | 15867 | 6606 | 26 | 2 | 34.1 | 85.59 | 0.05 | 0.13
14 | ТЕР15-01-047-16 применительно | Устройство: потолков реечных алюминиевых 3 595,85 = 30 297,35 - 25,43 x 1050 КОЭФ. К ПОЗИЦИИ: Районный к-т 15% ИНДЕКС К ПОЗИЦИИ: ТЕР15-01-047-16 37 Внутренние отделочные работы- малярные и обойные работы, отделочные декоративные покрытия, стекольные, штукатурные работы ОЗП=7,11; ЭМ-ЗПМ=2,66; ЗПМ=7,11; МАТ=4,25 | 100 м2 поверхности облицовки | 0.7 | 19199.4 | 8665.13 | 462.2 | 29.84 | 13440 | 6066 | 324 | 21 | 108.36 | 75.85 | 0.39 | 0.27
15 | Калькуляция цены | Панели пластиковые ПВХ (240:1,18*1,02*1,03*1,005) КОЭФ. К ПОЗИЦИИ: Районный к-т 15% | м2 | 73.5 | 214.75 |  |  |  | 15784
16 | Калькуляция цены | Планка финишная (9,33:1,18*1,02*1,03*1,005) КОЭФ. К ПОЗИЦИИ: Районный к-т 15% | м | 85.8 | 8.35 |  |  |  | 716
17 | ТЕР11-01-012-03 | Укладка лаг: по плитам перекрытий КОЭФ. К ПОЗИЦИИ: Районный к-т 15% ИНДЕКС К ПОЗИЦИИ: ТЕР11-01-012-03 21 Полы (гидроизоляция, тепло- и звукоизоляция,лаги, плинтусы) ОЗП=7,11; ЭМ-ЗПМ=4,36; ЗПМ=7,11; МАТ=3,7 | 100 м2 пола | 0.72 | 12142.38 | 2594.98 | 124.73 | 15.94 | 8743 | 1868 | 90 | 11 | 35.74 | 25.73 | 0.44 | 0.32
18 | ТЕР11-01-035-04 | Устройство покрытий: из плит древесностружечных 592,44 = 4 540,23 - 3 844,00 x 1,027 КОЭФ. К ПОЗИЦИИ: Районный к-т 15% ИНДЕКС К ПОЗИЦИИ: ТЕР11-01-035-04 23 Покрытия паркетные, из досок и брусков ОЗП=7,11; ЭМ-ЗПМ=4,28; ЗПМ=7,11; МАТ=3,45 | 100 м2 покрытия | 0.72 | 4172.06 | 3516.55 | 389.76 | 51.51 | 3004 | 2532 | 281 | 37 | 47.84 | 34.44 | 1.41 | 1.02
19 | Калькуляция цены | Фанера 18 мм (282,84:1,18*1,02*1,03*1,005) КОЭФ. К ПОЗИЦИИ: Районный к-т 15% | м2 | 73.94 | 253.08 |  |  |  | 18713
20 | ТЕР11-01-036-01 | Устройство покрытий из линолеума на клее: бустилат 1 097,05 = 9 420,25 - 81,60 x 102 КОЭФ. К ПОЗИЦИИ: Районный к-т 15% ИНДЕКС К ПОЗИЦИИ: ТЕР11-01-036-01 27 Покрытие из линолеума ОЗП=7,11; ЭМ-ЗПМ=4,14; ЗПМ=7,11; МАТ=3,24 | 100 м2 покрытия | 0.72 | 5424.24 | 2995.38 | 227.02 | 31.07 | 3905 | 2157 | 163 | 22 | 42.4 | 30.53 | 0.85 | 0.61
21 | Калькуляция цены | Линолеум полукоммерческий (410:1,18*1,02*1,03*1,005) КОЭФ. К ПОЗИЦИИ: Районный к-т 15% | м2 | 73.44 | 366.86 |  |  |  | 26942
22 | ТЕР11-01-039-01 | Устройство плинтусов: деревянных КОЭФ. К ПОЗИЦИИ: Районный к-т 15% ИНДЕКС К ПОЗИЦИИ: ТЕР11-01-039-01 21 Полы (гидроизоляция, тепло- и звукоизоляция,лаги, плинтусы) ОЗП=7,11; ЭМ-ЗПМ=4,36; ЗПМ=7,11; МАТ=3,7 | 100 м плинтусов | 0.825 | 4038.42 | 555.43 | 30.78 |  | 3332 | 458 | 25 |  | 7.65 | 6.31 | 0.08 | 0.07
23 | ТЕР46-02-007-01 | Кладка отдельных участков кирпичных стен и заделка проемов в кирпичных стенах при объеме кладки в одном месте: до 5 м3 КОЭФ. К ПОЗИЦИИ: Районный к-т 15% ИНДЕКС К ПОЗИЦИИ: ТЕР46-02-007-01 78 Реконструкция зданий и сооружений ОЗП=7,11; ЭМ-ЗПМ=3,37; ЗПМ=7,11; МАТ=3,25 | 1 м3 | 3.25 | 3557.42 | 1014.38 | 7.72 |  | 11562 | 3297 | 25 |  | 14.63 | 47.55
24 | ТЕР10-01-034-05 | Установка в жилых и общественных зданиях оконных блоков из ПВХ профилей: поворотных (откидных, поворотно-откидных) с площадью проема до 2 м2 двухстворчатых КОЭФ. К ПОЗИЦИИ: Районный к-т 15% ИНДЕКС К ПОЗИЦИИ: ТЕР10-01-034-05 19 Оконные и дверные проемы ОЗП=7,11; ЭМ-ЗПМ=3,74; ЗПМ=7,11; МАТ=3,73 | 100 м2 проемов | 0.066 | 58979.77 | 13954.91 | 1948.83 | 156.25 | 3893 | 921 | 129 | 10 | 187.55 | 12.38 | 5.33 | 0.35
25 | Калькуляция цены | Блок оконный ПВХ 1.38х0,8Н (4712,53:1,18*1,02*1,03*1,005) КОЭФ. К ПОЗИЦИИ: Районный к-т 15% | шт | 6 | 4216.73 |  |  |  | 25300
26 | ТЕР10-01-047-01 | Установка блоков из ПХВ в наружных и внутренних дверных проемах: в каменных стенах площадью проема до 3 м2 КОЭФ. К ПОЗИЦИИ: Районный к-т 15% ИНДЕКС К ПОЗИЦИИ: ТЕР10-01-047-01 19 Оконные и дверные проемы ОЗП=7,11; ЭМ-ЗПМ=3,74; ЗПМ=7,11; МАТ=3,73 | 100 м2 проемов | 0.054 | 70904.36 | 15152.85 | 1897.61 | 93.21 | 3829 | 818 | 102 | 5 | 201 | 10.85 | 4.62 | 0.25
27 | Калькуляция цены | Блок дверной ПВХ 2х0,9 (9241.44:1,18*1,02*1,03*1,005) КОЭФ. К ПОЗИЦИИ: Районный к-т 15% | м2 | 5.4 | 8269.16 |  |  |  | 44653
Итого по разделу 2 Отделочные работы | [8 empty] | 329600 |  |  |  |  | 681.36 |  | 20.87
Раздел 3. Веранда
28 | ТЕР46-03-009-01 | Пробивка в кирпичных стенах гнезд размером: до 130х130 мм КОЭФ. К ПОЗИЦИИ: Районный к-т 15% ИНДЕКС К ПОЗИЦИИ: ТЕР46-03-009-01 80 Пробивка проемов, разборка ОЗП=7,11; ЭМ-ЗПМ=3,41; ЗПМ=7,11 | 100 шт. | 0.03 | 9013.94 | 2827.52 | 6186.42 | 1009.63 | 270 | 85 | 185 | 30 | 36.21 | 1.09 | 11.37 | 0.34
29 | ТЕР20-02-002-01 | Установка решеток жалюзийных площадью в свету: до 0,5 м2 КОЭФ. К ПОЗИЦИИ: Районный к-т 15% ИНДЕКС К ПОЗИЦИИ: ТЕР20-02-002-01 50 Вентиляция и кондиционирование ОЗП=7,11; ЭМ-ЗПМ=3,71; ЗПМ=7,11; МАТ=3,5 | 1 решетка | 6 | 134.83 | 111.36 | 8.35 |  | 809 | 668 | 50 |  | 1.46 | 8.76 | 0.01 | 0.06
30 | Калькуляция цены | Решетка ПВХ 0,2х0,2 (120:1,18*1,02*1,03*1,005) КОЭФ. К ПОЗИЦИИ: Районный к-т 15% | шт | 6 | 107.37 |  |  |  | 644
31 | ТЕР15-01-047-16 | Устройство: потолков реечных алюминиевых 3 595,85 = 30 297,35 - 25,43 x 1050 КОЭФ. К ПОЗИЦИИ: Районный к-т 15% ИНДЕКС К ПОЗИЦИИ: ТЕР15-01-047-16 37 Внутренние отделочные работы- малярные и обойные работы, отделочные декоративные покрытия, стекольные, штукатурные работы ОЗП=7,11; ЭМ-ЗПМ=2,66; ЗПМ=7,11; МАТ=4,25 | 100 м2 поверхности облицовки | 0.32 | 19199.4 | 8665.13 | 462.2 | 29.84 | 6144 | 2773 | 148 | 10 | 108.36 | 34.68 | 0.39 | 0.12
32 | Калькуляция цены | Панели пластиковые ПВХ (240:1,18*1,02*1,03*1,005) КОЭФ. К ПОЗИЦИИ: Районный к-т 15% | м2 | 36.8 | 214.75 |  |  |  | 7903
33 | Калькуляция цены | Планка финишная (9,33:1,18*1,02*1,03*1,005) КОЭФ. К ПОЗИЦИИ: Районный к-т 15% | м | 60 | 8.35 |  |  |  | 501
34 | Калькуляция цены | Угол наружний (15:1,18*1,02*1,03*1,005) КОЭФ. К ПОЗИЦИИ: Районный к-т 15% | м | 15 | 13.42 |  |  |  | 201
35 | ТЕР11-01-002-09 | Устройство подстилающих слоев: бетонных КОЭФ. К ПОЗИЦИИ: Районный к-т 15% ИНДЕКС К ПОЗИЦИИ: ТЕР11-01-002-09 22 Полы (подстилающие слои, стяжки) ОЗП=7,11; ЭМ-ЗПМ=4,36; ЗПМ=7,11; МАТ=4,75 | 1 м3 подстилающего слоя | 1.79 | 2236.63 | 124.77 | 0.96 |  | 4004 | 223 | 2 |  | 1.8 | 3.22
36 | ТЕР11-01-011-01 | Устройство стяжек: цементных толщиной 20 мм КОЭФ. К ПОЗИЦИИ: Районный к-т 15% ИНДЕКС К ПОЗИЦИИ: ТЕР11-01-011-01 22 Полы (подстилающие слои, стяжки) ОЗП=7,11; ЭМ-ЗПМ=4,36; ЗПМ=7,11; МАТ=4,75 | 100 м2 стяжки | 0.23 | 9497.19 | 2665.21 | 182.08 | 112.75 | 2184 | 613 | 42 | 26 | 39.51 | 9.09 | 1.27 | 0.29
37 | ТЕР11-01-027-03 | Устройство покрытий на цементном растворе из плиток: керамических для полов одноцветных с красителем КОЭФ. К ПОЗИЦИИ: Районный к-т 15% ИНДЕКС К ПОЗИЦИИ: ТЕР11-01-027-03 26 Покрытия из керамических плиток ОЗП=7,11; ЭМ-ЗПМ=4; ЗПМ=7,11; МАТ=3,96 | 100 м2 покрытия | 0.247 | 39193.51 | 8912.38 | 516.78 | 236.22 | 9681 | 2201 | 128 | 58 | 119.78 | 29.59 | 2.94 | 0.73
38 | ТЕРр61-10-01 | Ремонт штукатурки гладких фасадов по камню и бетону с земли и лесов цементно-известковым раствором площадью отдельных мест: до 5 м2 толщиной слоя до 20 мм КОЭФ. К ПОЗИЦИИ: Районный к-т 15% ИНДЕКС К ПОЗИЦИИ: ТЕРр61-10-01 112 Штукатурные работы сухой растворной смесью (типа «Ветонит») ОЗП=7,11; ЭМ-ЗПМ=3,22; ЗПМ=7,11; МАТ=3,72 | 100 м2 отремонтированной поверхности | 0.078 | 20232.69 | 15018.1 | 4.06 |  | 1578 | 1171 |  |  | 201.84 | 15.74
39 | ТЕРр62-41-01 | Очистка вручную поверхности фасадов от перхлорвиниловых и масляных красок с: земли и лесов КОЭФ. К ПОЗИЦИИ: Районный к-т 15% ИНДЕКС К ПОЗИЦИИ: ТЕРр62-41-01 113 Малярные работы ОЗП=7,11; ЭМ-ЗПМ=3,66; ЗПМ=7,11; МАТ=3,62 | 100 м2 расчищенной поверхности | 0.895 | 1375.86 | 1375.86 |  |  | 1231 | 1231 |  |  | 20.8 | 18.62
40 | ТЕРр62-25-01 | Огрунтовка фасадов простых с: земли и лесов КОЭФ. К ПОЗИЦИИ: Районный к-т 15% ИНДЕКС К ПОЗИЦИИ: ТЕРр62-25-01 113 Малярные работы ОЗП=7,11; ЭМ-ЗПМ=3,66; ЗПМ=7,11; МАТ=3,62 | 100 м2 обработанной поверхности | 0.895 | 1448.43 | 315.37 | 62.88 |  | 1296 | 282 | 56 |  | 4.29 | 3.84 | 0.01 | 0.01
41 | ТЕРр62-26-04 | Окраска перхлорвиниловыми красками по подготовленной поверхности фасадов простых за: 2 раза с земли и лесов КОЭФ. К ПОЗИЦИИ: Районный к-т 15% ИНДЕКС К ПОЗИЦИИ: ТЕРр62-26-04 113 Малярные работы ОЗП=7,11; ЭМ-ЗПМ=3,66; ЗПМ=7,11; МАТ=3,62 | 100 м2 окрашиваемой поверхности | 0.895 | 4705.92 | 1072.43 | 241.05 |  | 4212 | 960 | 216 |  | 14.59 | 13.06 | 0.1 | 0.09
42 | ТЕР13-03-001-01 применительно | Огрунтовка бетонных и оштукатуренных поверхностей: битумной грунтовкой (первый слой) 208,88 = 221,19 - 2 238,20 x 0,0055 КОЭФ. К ПОЗИЦИИ: Районный к-т 15% ИНДЕКС К ПОЗИЦИИ: ТЕР13-03-001-01 35 Защита строительных конструкций и оборудования от коррозии ОЗП=7,11; ЭМ-ЗПМ=3,36; ЗПМ=7,11; МАТ=3,28 | 100 м2 окрашиваемой поверхности | 0.078 | 1082.62 | 661.56 | 33.49 | 0.9 | 84 | 52 | 3 |  | 7.43 | 0.58 | 0.02
43 | СЦМ-101-1664 | Лак масляный черный 177, битумный КОЭФ. К ПОЗИЦИИ: Районный к-т 15% ИНДЕКС К ПОЗИЦИИ: ТЕР13-03-001-01 35 Защита строительных конструкций и оборудования от коррозии ОЗП=7,11; ЭМ-ЗПМ=3,36; ЗПМ=7,11; МАТ=3,28 | т | 0.00172 | 157689.28 |  |  |  | 271
44 | ТЕР10-01-070-05 применительно | Устройство заборов при установленных столбах: глухих КОЭФ. К ПОЗИЦИИ: Районный к-т 15% ИНДЕКС К ПОЗИЦИИ: ТЕР10-01-070-05 18 Деревянные конструкции ОЗП=7,11; ЭМ-ЗПМ=3,71; ЗПМ=7,11; МАТ=3,51 | 100 м2 забора | 0.13 | 41631.82 | 11475.06 | 2626.39 | 519.78 | 5412 | 1492 | 341 | 68 | 150.42 | 19.55 | 5.19 | 0.67
45 | ТЕР11-01-039-01 | Устройство плинтусов: деревянных КОЭФ. К ПОЗИЦИИ: Районный к-т 15% ИНДЕКС К ПОЗИЦИИ: ТЕР11-01-039-01 21 Полы (гидроизоляция, тепло- и звукоизоляция,лаги, плинтусы) ОЗП=7,11; ЭМ-ЗПМ=4,36; ЗПМ=7,11; МАТ=3,7 | 100 м плинтусов | 0.28 | 4038.42 | 555.43 | 30.78 |  | 1131 | 156 | 9 |  | 7.65 | 2.14 | 0.08 | 0.02
46 | ТЕР15-04-025-01 | Улучшенная окраска масляными составами по дереву: стен КОЭФ. К ПОЗИЦИИ: Районный к-т 15% ИНДЕКС К ПОЗИЦИИ: ТЕР15-04-025-01 37 Внутренние отделочные работы- малярные и обойные работы, отделочные декоративные покрытия, стекольные, штукатурные работы ОЗП=7,11; ЭМ-ЗПМ=2,66; ЗПМ=7,11; МАТ=4,25 | 100 м2 окрашиваемой поверхности | 0.36 | 7575.87 | 4516.94 | 19.92 | 0.9 | 2727 | 1626 | 7 |  | 58.52 | 21.07 | 0.09 | 0.03
47 | ТЕРр53-01-01 | Разборка обшивки : неоштукатуренной КОЭФ. К ПОЗИЦИИ: Районный к-т 15% ИНДЕКС К ПОЗИЦИИ: ТЕРр53-01-01 86 Демонтажные работы по стенам ОЗП=7,11; ЭМ-ЗПМ=3,59; ЗПМ=7,11 | 100 м2 стен | 0.13 | 1018.94 | 788.46 | 230.48 | 53.64 | 132 | 102 | 30 | 7 | 12.3 | 1.6 | 0.45 | 0.06
Итого по разделу 3 Веранда | [8 empty] | 74393 |  |  |  |  | 201.93 |  | 2.91
Раздел 4. Кровля
48 | ТЕРр58-17-01 | Разборка покрытий кровель из: рулонных материалов (1-3 слоя) КОЭФ. К ПОЗИЦИИ: Районный к-т 15% ИНДЕКС К ПОЗИЦИИ: ТЕРр58-17-01 102 Демонтажные работы по кровле ОЗП=7,11; ЭМ-ЗПМ=3,72; ЗПМ=7,11 | 100 м2 покрытий кровель | 1.61 | 1157.2 | 1151.66 | 5.54 |  | 1863 | 1854 | 9 |  | 17.41 | 28.03
49 | ТЕР12-01-016-01 | Огрунтовка оснований из бетона или раствора под водоизоляционный кровельный ковер: битумной грунтовкой с ее приготовлением КОЭФ. К ПОЗИЦИИ: Районный к-т 15% ИНДЕКС К ПОЗИЦИИ: ТЕР12-01-016-01 29 Кровля (обделки, мелкие покрытия, утепление, пароизоляция, стяжки асфальтобетонные) ОЗП=7,11; ЭМ-ЗПМ=4,02; ЗПМ=7,11; МАТ=3,59 | 100 м2 кровли | 1.61 | 1124.17 | 331.88 | 14.19 |  | 1810 | 534 | 23 |  | 4.46 | 7.18 | 0.04 | 0.06
50 | ТЕР12-01-002-10 | Устройство кровель плоских из наплавляемых материалов: в один слой 136,61 = 6 595,49 - 55,68 x 116 КОЭФ. К ПОЗИЦИИ: Районный к-т 15% ИНДЕКС К ПОЗИЦИИ: ТЕР12-01-002-10 31 Кровли из рулонных, мастичных и направляемых материалов ОЗП=7,11; ЭМ-ЗПМ=3,95; ЗПМ=7,11; МАТ=3,3 | 100 м2 кровли | 1.61 | 876.49 | 674.89 | 106.46 | 13.08 | 1411 | 1087 | 171 | 21 | 8.44 | 13.59 | 0.16 | 0.26
51 | Калькуляция цены | Бикрост ТКП (66.57:1,18*1,02*1,03*1,005) КОЭФ. К ПОЗИЦИИ: Районный к-т 15% | м2 | 186.8 | 59.57 |  |  |  | 11128
Итого по разделу 4 Кровля | [8 empty] | 22118 |  |  |  |  | 51.92 |  | 0.4
Раздел 5. Внутреннее электроосвещение
52 | ТЕРм08-03-594-02 | Светильники с люминесцентными лампами отдельно устанавливаемый на штырях с количеством ламп в светильнике: 2 КОЭФ. К ПОЗИЦИИ: Районный к-т 15% ИНДЕКС К ПОЗИЦИИ: ТЕРм08-03-594-02 142 Электроосвещение и электросиловое оборудование ОЗП=7,11; ЭМ-ЗПМ=3,36; ЗПМ=7,11; МАТ=3,38 | 100 шт. | 0.12 | 29578.61 | 9769.28 | 9164.89 | 4663.47 | 3549 | 1172 | 1100 | 560 | 116 | 13.92 | 47.6 | 5.71
53 | ТЕРм08-03-591-11 | Розетка штепсельная: трехполюсная КОЭФ. К ПОЗИЦИИ: Районный к-т 15% ИНДЕКС К ПОЗИЦИИ: ТЕРм08-03-591-11 142 Электроосвещение и электросиловое оборудование ОЗП=7,11; ЭМ-ЗПМ=3,36; ЗПМ=7,11; МАТ=3,38 | 100 шт. | 0.03 | 9076.11 | 6181.6 | 99.52 | 14.31 | 272 | 185 | 3 |  | 73.4 | 2.2 | 0.24 | 0.01
54 | ТЕРм08-03-591-03 | Выключатель: полугерметический и герметический КОЭФ. К ПОЗИЦИИ: Районный к-т 15% ИНДЕКС К ПОЗИЦИИ: ТЕРм08-03-591-03 142 Электроосвещение и электросиловое оборудование ОЗП=7,11; ЭМ-ЗПМ=3,36; ЗПМ=7,11; МАТ=3,38 | 100 шт. | 0.06 | 8772.3 | 6400.56 | 195.96 | 11.94 | 526 | 384 | 12 | 1 | 76 | 4.56 | 0.2 | 0.01
55 | Калькуляция цены | Розетка 2 мест. с/у (42:1,18*1,02*1,03*1,005) КОЭФ. К ПОЗИЦИИ: Районный к-т 15% | шт | 3 | 37.58 |  |  |  | 113
56 | Калькуляция цены | Выключатель с/у (37:1,18*1,02*1,03*1,005) КОЭФ. К ПОЗИЦИИ: Районный к-т 15% | шт | 6 | 33.11 |  |  |  | 199
57 | Калькуляция цены | ЛПО 2х36 с ЭПРА (370:1,18*1,02*1,03*1,005) КОЭФ. К ПОЗИЦИИ: Районный к-т 15% | шт | 12 | 331 |  |  |  | 3972
58 | Калькуляция цены | Лампа ЛБ 40 (18:1,18*1,02*1,03*1,005) КОЭФ. К ПОЗИЦИИ: Районный к-т 15% | шт | 24 | 16.11 |  |  |  | 387
Итого по разделу 5 Внутреннее электроосвещение | [8 empty] | 12570 |  |  |  |  | 20.68 |  | 5.73
ИТОГИ ПО СМЕТЕ:
Итого прямые затраты по смете в текущих ценах | [8 empty] | 330808 | 73883 | 5800 | 2298 |  | 980.31 |  | 27.4
Итого прямые затраты по смете с учетом коэффициентов к итогам | [8 empty] | 339859 | 82006 | 6728 | 2675 |  | 1085.41 |  | 32.15
В том числе, справочно:
При ремонте и реконструкции зданий и сооружений работы, аналогичные технологическим процессам в новом строительстве ОЗП=1,15; ЭМ=1,25; ЗПМ=1,25; ТЗ=1,15; ТЗМ=1,25 (Поз. 8-14, 31, 46, 17-18, 20, 22, 35-37, 45, 24, 26, 44, 29, 42-43, 49-50) | [8 empty] | 9051 | 8123 | 927 | 376 |  | 105.0885 |  | 4.7325
Накладные расходы | [8 empty] | 76908
В том числе, справочно:
79%*0.94 ФОТ (от 3336) (Поз. 7, 38) | [8 empty] | 2477
80%*0.94 ФОТ (от 3229) (Поз. 4-5, 39-41) | [8 empty] | 2429
83%*0.94 ФОТ (от 1854) (Поз. 48) | [8 empty] | 1446
86%*0.94 ФОТ (от 109) (Поз. 47) | [8 empty] | 88
90%*0.9 * 0.94 ФОТ (от 1356) (Поз. 3, 42-43) | [8 empty] | 1033
95%*0.94 ФОТ (от 2302) (Поз. 52-58) | [8 empty] | 2056
105%*0.9 * 0.94 ФОТ (от 45687) (Поз. 8-14, 31, 46) | [8 empty] | 40584
110%*0.9 * 0.94 ФОТ (от 8398) (Поз. 1-2, 6, 23, 28) | [8 empty] | 7815
118%*0.9 * 0.94 ФОТ (от 3820) (Поз. 24, 26, 44) | [8 empty] | 3813
120%*0.9 * 0.94 ФОТ (от 1890) (Поз. 49-50) | [8 empty] | 1919
123%*0.9 * 0.94 ФОТ (от 11932) (Поз. 17-18, 20, 22, 35-37, 45) | [8 empty] | 12416
128%*0.9 * 0.94 ФОТ (от 768) (Поз. 29) | [8 empty] | 832
Сметная прибыль | [8 empty] | 44763
В том числе, справочно:
50% ФОТ (от 5809) (Поз. 7, 38-41) | [8 empty] | 2905
55%*0.85 ФОТ (от 45687) (Поз. 8-14, 31, 46) | [8 empty] | 21359
63%*0.85 ФОТ (от 3820) (Поз. 24, 26, 44) | [8 empty] | 2046
65% ФОТ (от 4156) (Поз. 48, 52-58) | [8 empty] | 2701
65%*0.85 ФОТ (от 1890) (Поз. 49-50) | [8 empty] | 1044
68% ФОТ (от 756) (Поз. 4-5) | [8 empty] | 514
70% ФОТ (от 109) (Поз. 47) | [8 empty] | 76
70%*0.85 ФОТ (от 8458) (Поз. 1-2, 6, 23, 28, 42-43) | [8 empty] | 5033
75%*0.85 ФОТ (от 11932) (Поз. 17-18, 20, 22, 35-37, 45) | [8 empty] | 7607
83%*0.85 ФОТ (от 768) (Поз. 29) | [8 empty] | 542
85%*0.85 ФОТ (от 1296) (Поз. 3) | [8 empty] | 936
Итоги по смете:
Итого Строительные работы | [8 empty] | 448960 |  |  |  |  | 1064.73 |  | 26.42
Итого Монтажные работы | [8 empty] | 12570 |  |  |  |  | 20.68 |  | 5.73
Итого | [8 empty] | 461530 |  |  |  |  | 1085.41 |  | 32.15
В том числе:
Материалы | [8 empty] | 251125
Машины и механизмы | [8 empty] | 6728
ФОТ | [8 empty] | 84681
Накладные расходы | [8 empty] | 76908
Сметная прибыль | [8 empty] | 44763
Непредвиденные затраты 2% | [8 empty] | 9231
Итого с непредвиденными | [8 empty] | 470761
НДС 18% | [8 empty] | 84737
ВСЕГО по смете | [8 empty] | 555498 |  |  |  |  | 1085.41 |  | 32.15
[6 empty] | Составил | [5 empty] | Хуббеева
Проверил