## Локальная смета
| СОГЛАСОВАНО: | [11 empty] | УТВЕРЖДАЮ:
| _____________________________ | [11 empty] | __________________________
| " _____ " ________________ 200_ г. | [11 empty] | "____" ______________200_ г.
МОУ "СОШ № 53"
(наименование стройки)
ЛОКАЛЬНЫЙ СМЕТНЫЙ РАСЧЕТ №
(локальная смета)
|  | на | ремонт спортзала, СОШ №53, ул.Астраханская, 1
(наименование работ и затрат, наименование объекта)
Основание: Ведомость объемов работ
|  |  | Сметная стоимость строительных работ _______________________________________________________________________________________________ | [5 empty] | ___________________________469,581 |  | тыс.руб.
|  |  | Средства на оплату труда _______________________________________________________________________________________________ | [5 empty] | ___________________________88,959 |  | тыс.руб.
|  |  | Сметная трудоемкость _______________________________________________________________________________________________ | [5 empty] | _______________________________________________________________________________________________1137,22 |  | чел.час
Составлен(а) в текущих (прогнозных) ценах по состоянию на 2 квартал 2009 г.
№ пп | Обоснование | Наименование | Ед. изм. | Кол. | Стоимость единицы, руб. |  |  |  | Общая стоимость, руб. |  |  |  | Т/з осн. раб.на ед. | Т/з осн. раб. Всего | Т/з мех. на ед. | Т/з мех. Всего
[5 empty] | Всего | В том числе |  |  | Всего | В том числе
[6 empty] | Осн.З/п | Эк.Маш | З/пМех |  | Осн.З/п | Эк.Маш | З/пМех
1 | 2 | 3 | 4 | 5 | 6 | 7 | 8 | 9 | 10 | 11 | 12 | 13 | 14 | 15 | 16 | 17
Раздел 1. Демонтаж
1 | ТЕРр56-02-02 | Снятие оконных переплетов: остекленных КОЭФ. К ПОЗИЦИИ: Районный к-т 15% ИНДЕКС К ПОЗИЦИИ: ТЕРр56-02-02 92 Демонтажные работы по проемам ОЗП=6,91; ЭМ-ЗПМ=3,09; ЗПМ=6,91 НР, (580 руб.): 82%*0,94 от ФОТ (752 руб.) СП, (466 руб.): 62% от ФОТ (752 руб.) | 100 м2 оконных переплетов | 0.24 | 3159.02 | 3052.25 | 106.77 | 80.26 | 758 | 733 | 25 | 19 | 46.11 | 11.07 | 0.93 | 0.22
Н | 1. 999-9900 | Строительный мусор | т | 3,42 0,8208
2 | ТЕРр56-01-01 | Демонтаж оконных коробок в каменных стенах с: отбивкой штукатурки откосов КОЭФ. К ПОЗИЦИИ: Районный к-т 15% ИНДЕКС К ПОЗИЦИИ: ТЕРр56-01-01 92 Демонтажные работы по проемам ОЗП=6,91; ЭМ-ЗПМ=3,09; ЗПМ=6,91 НР, (341 руб.): 82%*0,94 от ФОТ (443 руб.) СП, (275 руб.): 62% от ФОТ (443 руб.) | 100 коробок | 0.05 | 9264.33 | 8674.64 | 589.69 | 185.55 | 463 | 434 | 29 | 9 | 128.73 | 6.44 | 2.15 | 0.11
Н | 1. 999-9900 | Строительный мусор | т | 10,66 0,533
3 | ТЕРр56-10-01 | Снятие дверных полотен КОЭФ. К ПОЗИЦИИ: Районный к-т 15% ИНДЕКС К ПОЗИЦИИ: ТЕРр56-10-01 93 Снятие дверных полотен и наличников ОЗП=6,91; ЗПМ=6,91 НР, (162 руб.): 82%*0,94 от ФОТ (210 руб.) СП, (130 руб.): 62% от ФОТ (210 руб.) | 100 м2 дверных полотен | 0.0882 | 2378.47 | 2378.47 |  |  | 210 | 210 |  |  | 36.28 | 3.2
Н | 1. 999-9900 | Строительный мусор | т | 1,18 0,1041
4 | ТЕРр56-09-01 | Демонтаж дверных коробок в каменных стенах с: отбивкой штукатурки откосов КОЭФ. К ПОЗИЦИИ: Районный к-т 15% ИНДЕКС К ПОЗИЦИИ: ТЕРр56-09-01 92 Демонтажные работы по проемам ОЗП=6,91; ЭМ-ЗПМ=3,09; ЗПМ=6,91 НР, (282 руб.): 82%*0,94 от ФОТ (366 руб.) СП, (227 руб.): 62% от ФОТ (366 руб.) | 100 коробок | 0.03 | 13263.93 | 11868.65 | 1395.27 | 342.57 | 398 | 356 | 42 | 10 | 179.3 | 5.38 | 3.97 | 0.12
Н | 1. 999-9900 | Строительный мусор | т | 10,5 0,315
Итого по разделу 1 Демонтаж | [8 empty] | 4292 |  |  |  |  | 26.09 |  | 0.45
Раздел 2. Окна, двери
5 | ТЕРр53-20-04 | Закладка частичная оконных проемов кирпичем КОЭФ. К ПОЗИЦИИ: Районный к-т 15% ИНДЕКС К ПОЗИЦИИ: ТЕРр53-20-04 85 Стены(кроме демонтажных работ) ОЗП=6,91; ЭМ-ЗПМ=3,48; ЗПМ=6,91; МАТ=3,14 НР, (1260 руб.): 86%*0,94 от ФОТ (1559 руб.) СП, (1091 руб.): 70% от ФОТ (1559 руб.) | 100 м3 кладки | 0.0306 | 306987.82 | 46426.63 | 16289.53 | 4518.54 | 9394 | 1421 | 498 | 138 | 670 | 20.5 | 39 | 1.19
6 | ТЕР10-01-034-06 | Установка в жилых и общественных зданиях оконных блоков из ПВХ профилей: поворотных (откидных, поворотно-откидных) с площадью проема более 2 м2 двухстворчатых КОЭФ. К ПОЗИЦИИ: Районный к-т 15% ИНДЕКС К ПОЗИЦИИ: ТЕР10-01-034-06 19 Оконные и дверные проемы ОЗП=6,91; ЭМ-ЗПМ=3,62; ЗПМ=6,91; МАТ=3,71 НР, (2191 руб.): 118%*0.9 * 0,94 от ФОТ (2195 руб.) СП, (1175 руб.): 63%*0.85 от ФОТ (2195 руб.) | 100 м2 проемов | 0.18 | 43978.53 | 10537.46 | 1559.82 | 56.98 | 7916 | 1897 | 281 | 10 | 145.72 | 26.23 | 4.23 | 0.76
Н | 1. 203-9095-1 | Блоки оконные пластиковые. | м2 | 100 18
7 | Калькуляция цены | Блоки оконные ПВХ 1,5х2,4 КОЭФ. К ПОЗИЦИИ: Районный к-т 15% | шт | 5 | 13680 |  |  |  | 68400
8 | ТЕР10-01-039-01 | Установка блоков в наружных и внутренних дверных проемах: в каменных стенах площадью проема до 3 м2 КОЭФ. К ПОЗИЦИИ: Районный к-т 15% ИНДЕКС К ПОЗИЦИИ: ТЕР10-01-039-01 18 Деревянные конструкции ОЗП=6,91; ЭМ-ЗПМ=3,6; ЗПМ=6,91; МАТ=3,49 НР, (946 руб.): 118%*0.9 * 0,94 от ФОТ (948 руб.) СП, (508 руб.): 63%*0.85 от ФОТ (948 руб.) | 100 м2 проемов | 0.0882 | 23963.96 | 7913.68 | 5823.99 | 1314.99 | 2114 | 698 | 514 | 116 | 104.28 | 9.2 | 13.34 | 1.18
Н | 1. 101-9411 | Скобяные изделия | компл | 0
Н | 2. 203-9057 | Блоки дверные | м2 | 100 8,82
9 | Калькуляция цены | Блок дверной ДГ 14-21 КОЭФ. К ПОЗИЦИИ: Районный к-т 15% | шт | 3 | 7720.23 |  |  |  | 23161
10 | СЦМ-101-0889 | Скобяные изделия для блоков входных дверей в помещение однопольных КОЭФ. К ПОЗИЦИИ: Районный к-т 15% ИНДЕКС К ПОЗИЦИИ: ТЕР10-01-039-01 18 Деревянные конструкции ОЗП=6,91; ЭМ-ЗПМ=3,6; ЗПМ=6,91; МАТ=3,49 | компл | 3 | 371.37 |  |  |  | 1114
11 | ТЕР10-01-033-03 | Установка деревянных подоконных досок в каменных стенах высотой проема: более 2 м КОЭФ. К ПОЗИЦИИ: Районный к-т 15% ИНДЕКС К ПОЗИЦИИ: ТЕР10-01-033-03 18 Деревянные конструкции ОЗП=6,91; ЭМ-ЗПМ=3,6; ЗПМ=6,91; МАТ=3,49 НР, (84 руб.): 118%*0.9 * 0,94 от ФОТ (84 руб.) СП, (45 руб.): 63%*0.85 от ФОТ (84 руб.) | 100 м2 проемов | 0.0225 | 35642.89 | 3245.51 | 205.06 | 12.71 | 802 | 73 | 5 |  | 45.43 | 1.02 | 0.26 | 0.01
Итого по разделу 2 Окна, двери | [8 empty] | 120800 |  |  |  |  | 62.42 |  | 3.63
Раздел 3. Отделочные работы
12 | ТЕРр62-41-01 | Очистка вручную поверхности потолков от в/э красок КОЭФ. К ПОЗИЦИИ: Районный к-т 15% ИНДЕКС К ПОЗИЦИИ: ТЕРр62-41-01 113 Малярные работы ОЗП=6,91; ЭМ-ЗПМ=3,54; ЗПМ=6,91; МАТ=3,56 НР, (1331 руб.): 80%*0,94 от ФОТ (1770 руб.) СП, (885 руб.): 50% от ФОТ (1770 руб.) | 100 м2 расчищенной поверхности | 1.324 | 1337.16 | 1337.16 |  |  | 1770 | 1770 |  |  | 20.8 | 27.54
13 | ТЕРр61-01-10 | Сплошное выравнивание штукатурки внутри здания (однослойная штукатурка) сухой растворной смесью (типа "Ветонит") толщиной 5 мм для последующей окраски или оклейки обоями: потолков КОЭФ. К ПОЗИЦИИ: Районный к-т 15% ИНДЕКС К ПОЗИЦИИ: ТЕРр61-01-10 112 Штукатурные работы сухой растворной смесью (типа «Ветонит») ОЗП=6,91; ЭМ-ЗПМ=3,07; ЗПМ=6,91; МАТ=3,67 НР, (7615 руб.): 79%*0,94 от ФОТ (10255 руб.) СП, (5128 руб.): 50% от ФОТ (10255 руб.) | 100 м2 поверхности | 1.324 | 8267.35 | 7560.78 | 228.67 | 184.68 | 10946 | 10010 | 303 | 245 | 89.76 | 118.84 | 0.46 | 0.61
Уд | 1. 101-1930 | Ветонит 5000 | т | 1,12 1,483 | 14110 |  |  |  | 20925.13
14 | Калькуляция цены | Ветонит КОЭФ. К ПОЗИЦИИ: Районный к-т 15% | кг | 741.4 | 16.61 |  |  |  | 12315
15 | ТЕР15-04-005-06 | Окраска поливинилацетатными водоэмульсионными составами улучшенная: по сборным конструкциям, подготовленным под окраску потолков КОЭФ. К ПОЗИЦИИ: Районный к-т 15% ИНДЕКС К ПОЗИЦИИ: ТЕР15-04-005-06 37 Внутренние отделочные работы- малярные и обойные работы, отделочные декоративные покрытия, стекольные, штукатурные работы ОЗП=6,91; ЭМ-ЗПМ=2,58; ЗПМ=6,91; МАТ=4,2 НР, (2868 руб.): 105%*0.9 * 0,94 от ФОТ (3229 руб.) СП, (1510 руб.): 55%*0.85 от ФОТ (3229 руб.) | 100 м2 окрашиваемой поверхности | 1.324 | 6662.5 | 2120.44 | 23.86 | 0.87 | 8821 | 2807 | 32 | 1 | 28.6 | 37.87 | 0.11 | 0.15
16 | ТЕР46-02-009-02 | Отбивка штукатурки с поверхностей: балок потолка, стен спортзала и лестничной клетки КОЭФ. К ПОЗИЦИИ: Районный к-т 15% ИНДЕКС К ПОЗИЦИИ: ТЕР46-02-009-02 79 Отбивка штукатурки, разборка облицовки из камня ОЗП=6,91; ЗПМ=6,91 НР, (4706 руб.): 110%*0.9 * 0,94 от ФОТ (5057 руб.) СП, (3009 руб.): 70%*0.85 от ФОТ (5057 руб.) | 100 м2 | 3.447 | 1467 | 1467 |  |  | 5057 | 5057 |  |  | 22.82 | 78.66
17 | ТЕР15-02-016-04 | Оштукатуривание поверхностей цементно-известковым или цементным раствором по камню и бетону: улучшенное потолков КОЭФ. К ПОЗИЦИИ: Районный к-т 15% ИНДЕКС К ПОЗИЦИИ: ТЕР15-02-016-04 37 Внутренние отделочные работы- малярные и обойные работы, отделочные декоративные покрытия, стекольные, штукатурные работы ОЗП=6,91; ЭМ-ЗПМ=2,58; ЗПМ=6,91; МАТ=4,2 НР, (5047 руб.): 105%*0.9 * 0,94 от ФОТ (5682 руб.) СП, (2656 руб.): 55%*0.85 от ФОТ (5682 руб.) | 100 м2 оштукатуриваемой поверхности | 0.672 | 13493.6 | 6761.36 | 773.45 | 542.83 | 9068 | 4544 | 520 | 365 | 87 | 58.46 | 6.29 | 4.23
18 | ТЕР15-04-005-04 | Окраска поливинилацетатными водоэмульсионными составами улучшенная: по штукатурке потолков КОЭФ. К ПОЗИЦИИ: Районный к-т 15% ИНДЕКС К ПОЗИЦИИ: ТЕР15-04-005-04 37 Внутренние отделочные работы- малярные и обойные работы, отделочные декоративные покрытия, стекольные, штукатурные работы ОЗП=6,91; ЭМ-ЗПМ=2,58; ЗПМ=6,91; МАТ=4,2 НР, (2744 руб.): 105%*0.9 * 0,94 от ФОТ (3089 руб.) СП, (1444 руб.): 55%*0.85 от ФОТ (3089 руб.) | 100 м2 окрашиваемой поверхности | 0.672 | 9700.97 | 3996.22 | 38.62 | 1.75 | 6519 | 2685 | 26 | 1 | 53.9 | 36.22 | 0.18 | 0.12
19 | ТЕР15-02-016-03 | Оштукатуривание поверхностей цементно-известковым или цементным раствором по камню и бетону: улучшенное стен спортзала, стен лестничной клетки и откосов КОЭФ. К ПОЗИЦИИ: Районный к-т 15% ИНДЕКС К ПОЗИЦИИ: ТЕР15-02-016-03 37 Внутренние отделочные работы- малярные и обойные работы, отделочные декоративные покрытия, стекольные, штукатурные работы ОЗП=6,91; ЭМ-ЗПМ=2,58; ЗПМ=6,91; МАТ=4,2 НР, (21067 руб.): 105%*0.9 * 0,94 от ФОТ (23716 руб.) СП, (11087 руб.): 55%*0.85 от ФОТ (23716 руб.) | 100 м2 оштукатуриваемой поверхности | 2.84 | 13294.37 | 6671.25 | 773.45 | 542.83 | 37756 | 18946 | 2197 | 1542 | 85.84 | 243.79 | 6.29 | 17.86
20 | ТЕР15-02-019-03 | Сплошное выравнивание поверхностей (однослойная штукатурка) из сухих растворных смесей толщиной 3 мм: стен спортзала и лестничной клетки КОЭФ. К ПОЗИЦИИ: Районный к-т 15% ИНДЕКС К ПОЗИЦИИ: ТЕР15-02-019-03 37 Внутренние отделочные работы- малярные и обойные работы, отделочные декоративные покрытия, стекольные, штукатурные работы ОЗП=6,91; ЭМ-ЗПМ=2,58; ЗПМ=6,91; МАТ=4,2 НР, (11914 руб.): 105%*0.9 * 0,94 от ФОТ (13412 руб.) СП, (6270 руб.): 55%*0.85 от ФОТ (13412 руб.) | 100 м2 оштукатуриваемой поверхности | 2.835 | 7334.78 | 3937.89 | 198 | 161.39 | 20794 | 11164 | 561 | 458 | 51.89 | 147.11 | 1.87 | 5.3
З | 1. 402-9110-1 | Смесь*растворная сухая для ручной работы | т | 0,291 0,825 | 2600 |  |  |  | 2145
Уд | 2. 402-9110-1 | Смесь*растворная сухая для ручной работы | т | 0,97 2,75 | 2600 |  |  |  | 7150
21 | ТЕР15-02-019-05 | Сплошное выравнивание поверхностей (однослойная штукатурка) из сухих растворных смесей толщиной 3 мм: оконных и дверных откосов плоских КОЭФ. К ПОЗИЦИИ: Районный к-т 15% ИНДЕКС К ПОЗИЦИИ: ТЕР15-02-019-05 37 Внутренние отделочные работы- малярные и обойные работы, отделочные декоративные покрытия, стекольные, штукатурные работы ОЗП=6,91; ЭМ-ЗПМ=2,58; ЗПМ=6,91; МАТ=4,2 НР, (37 руб.): 105%*0.9 * 0,94 от ФОТ (42 руб.) СП, (20 руб.): 55%*0.85 от ФОТ (42 руб.) | 100 м2 оштукатуриваемой поверхности | 0.005 | 13239.06 | 7217.81 | 355.46 | 287.35 | 66 | 36 | 2 | 1 | 91.84 | 0.46 | 3.33 | 0.02
З | 1. 402-9110-1 | Смесь*растворная сухая для ручной работы | т | 0,5154 0,002577 | 2600 |  |  |  | 6.7
Уд | 2. 402-9110-1 | Смесь*растворная сухая для ручной работы | т | 1,718 0,00859 | 2600 |  |  |  | 22.33
22 | ТЕР15-04-025-10 | Улучшенная окраска масляными составами по сборным конструкциям, подготовленным под окраску: стен, подоконных досок и откосов КОЭФ. К ПОЗИЦИИ: Районный к-т 15% ИНДЕКС К ПОЗИЦИИ: ТЕР15-04-025-10 37 Внутренние отделочные работы- малярные и обойные работы, отделочные декоративные покрытия, стекольные, штукатурные работы ОЗП=6,91; ЭМ-ЗПМ=2,58; ЗПМ=6,91; МАТ=4,2 НР, (7424 руб.): 105%*0.9 * 0,94 от ФОТ (8358 руб.) СП, (3907 руб.): 55%*0.85 от ФОТ (8358 руб.) | 100 м2 окрашиваемой поверхности | 2.84 | 6204.05 | 2557.98 | 10.21 | 0.87 | 17619 | 7265 | 29 | 2 | 34.1 | 96.84 | 0.05 | 0.14
23 | ТЕР15-04-025-01 | Улучшенная окраска масляными составами по дереву: подоконников КОЭФ. К ПОЗИЦИИ: Районный к-т 15% ИНДЕКС К ПОЗИЦИИ: ТЕР15-04-025-01 37 Внутренние отделочные работы- малярные и обойные работы, отделочные декоративные покрытия, стекольные, штукатурные работы ОЗП=6,91; ЭМ-ЗПМ=2,58; ЗПМ=6,91; МАТ=4,2 НР, (101 руб.): 105%*0.9 * 0,94 от ФОТ (114 руб.) СП, (53 руб.): 55%*0.85 от ФОТ (114 руб.) | 100 м2 окрашиваемой поверхности | 0.0225 | 7412.46 | 4389.88 | 19.32 | 0.87 | 167 | 99 |  |  | 58.52 | 1.32 | 0.09
24 | ТЕРр62-10-05 | Улучшенная масляная окраска ранее окрашенных дверей за 2 раза с расчисткой старой краски: до 35 % КОЭФ. К ПОЗИЦИИ: Районный к-т 15% ИНДЕКС К ПОЗИЦИИ: ТЕРр62-10-05 113 Малярные работы ОЗП=6,91; ЭМ-ЗПМ=3,54; ЗПМ=6,91; МАТ=3,56 НР, (589 руб.): 80%*0,94 от ФОТ (783 руб.) СП, (392 руб.): 50% от ФОТ (783 руб.) | 100 м2 окрашиваемой поверхности | 0.165 | 8167 | 4740.01 | 30.65 | 8.66 | 1348 | 782 | 5 | 1 | 66.35 | 10.95 | 0.16 | 0.03
Итого по разделу 3 Отделочные работы | [8 empty] | 242025 |  |  |  |  | 951.37 |  | 35.42
Раздел 4. Прочие работы
25 | ТЕР08-07-002-01 | Установка и разборка внутренних трубчатых инвентарных лесов: при высоте помещений до 6 м КОЭФ. К ПОЗИЦИИ: Районный к-т 15% ИНДЕКС К ПОЗИЦИИ: ТЕР08-07-002-01 15 Конструкции из кирпича ОЗП=6,91; ЭМ-ЗПМ=3,86; ЗПМ=6,91; МАТ=4,45 НР, (6833 руб.): 122%*0.9 * 0,94 от ФОТ (6620 руб.) СП, (4502 руб.): 80%*0.85 от ФОТ (6620 руб.) | 100 м2 горизонтальной проекции | 1.32 | 7211.18 | 5015.04 | 61.26 |  | 9519 | 6620 | 81 |  | 70.2 | 92.66 | 0.18 | 0.24
26 | 311-01-146-01 | Мусор строительный с погрузкой вручную погрузка КОЭФ. К ПОЗИЦИИ: Районный к-т 15% ИНДЕКС К ПОЗИЦИИ: 311-01-146-01 4 Погрузо-разгрузочные работы ОЗП=6,91; ЭМ-ЗПМ=4,14; ЗПМ=6,91 НР, (260 руб.): 100%*0,94 от ФОТ (277 руб.) СП, (166 руб.): 60% от ФОТ (277 руб.) | тонна | 8.1 | 154.72 | 34.25 | 120.47 |  | 1253 | 277 | 976 |  | 0.5777 | 4.68
27 | 310-3015-1 | Перевозка грузов автомобилями-самосвалами грузоподъемностью 10 т, работающих вне карьера, расстояние перевозки 15 км; нормативное время пробега 1,264 час; класс груза 1 КОЭФ. К ПОЗИЦИИ: Районный к-т 15% ИНДЕКС К ПОЗИЦИИ: 310-3015-1 3 Перевозки автомобилями-самосвалами ЭМ-ЗПМ=4,16 НР 0%*0,94 от ФОТ СП 0% от ФОТ | 1 т | 8.1 | 61.4 |  | 61.4 |  | 497 |  | 497
Итого по разделу 4 Прочие работы | [8 empty] | 23030 |  |  |  |  | 97.34 |  | 0.24
ИТОГИ ПО СМЕТЕ:
Итого прямые затраты по смете в текущих ценах | [8 empty] | 258245 | 77884 | 6623 | 2918 |  | 1038.44 |  | 32.29
Итого прямые затраты по смете с учетом коэффициентов к итогам | [8 empty] | 266819 | 85416 | 7665 | 3543 |  | 1137.22 |  | 39.74
Накладные расходы | [8 empty] | 78382
Сметная прибыль | [8 empty] | 44946
Итоги по смете:
Проемы (ремонтно-строительные) | [8 empty] | 4292 |  |  |  |  | 26.09 |  | 0.45
Стены (ремонтно-строительные) | [8 empty] | 11745 |  |  |  |  | 20.5 |  | 1.19
Деревянные конструкции | [8 empty] | 109055 |  |  |  |  | 41.92 |  | 2.44
Малярные работы (ремонтно-строительные) | [8 empty] | 6315 |  |  |  |  | 38.49 |  | 0.03
Штукатурные работы (ремонтно-строительные) | [8 empty] | 36004 |  |  |  |  | 118.84 |  | 0.61
Отделочные работы | [8 empty] | 186934 |  |  |  |  | 715.38 |  | 34.78
Работы по реконструкции зданий и сооружений (усиление и замена существующих конструкций, разборка и возведение отдельных конструктивных элементов) | [8 empty] | 12772 |  |  |  |  | 78.66
Конструкции из кирпича и блоков | [8 empty] | 20854 |  |  |  |  | 92.66 |  | 0.24
Погрузо-разгрузочные работы при автоперевозках | [8 empty] | 1679 |  |  |  |  | 4.68
Перевозка грузов автотранспортом | [8 empty] | 497
Итого | [8 empty] | 390147 |  |  |  |  | 1137.22 |  | 39.74
В том числе:
Материалы | [8 empty] | 173738
Машины и механизмы | [8 empty] | 7665
ФОТ | [8 empty] | 88959
Накладные расходы | [8 empty] | 78382
Сметная прибыль | [8 empty] | 44946
Непредвиденные затраты 2% | [8 empty] | 7803
Итого с непредвиденными | [8 empty] | 397950
НДС 18% | [8 empty] | 71631
ВСЕГО по смете | [8 empty] | 469581 |  |  |  |  | 1137.22 |  | 39.74
Составил Копалина О.В.
Проверил