## Локальная смета
| СОГЛАСОВАНО: | [11 empty] | УТВЕРЖДАЮ:
| _____________________________ | [11 empty] | __________________________
| " _____ " ________________ 200_ г. | [11 empty] | "____" ______________200_ г.
МОУ "СОШ № 3", ул.Советская, 7
(наименование стройки)
ЛОКАЛЬНЫЙ СМЕТНЫЙ РАСЧЕТ №
(локальная смета)
|  | на | ремонт спортивного зала, МОУ "СОШ № 3" |  |  | ШПД№ 3
(наименование работ и затрат, наименование объекта)
Основание: Ведомость объемов работ
|  |  | Сметная стоимость ___________________________________________________________ | [5 empty] | ___________________________1589,259 |  | тыс.руб.
|  |  | строительных работ ___________________________________________________________ | [5 empty] | ___________________________________________________________1292,100 |  | тыс.руб.
|  |  | монтажных работ ___________________________________________________________ | [5 empty] | ___________________________________________________________28,322 |  | тыс.руб.
|  |  | Средства на оплату труда ___________________________________________________________ | [5 empty] | ___________________________208,515 |  | тыс.руб.
|  |  | Сметная трудоемкость ___________________________________________________________ | [5 empty] | ___________________________________________________________2713,36 |  | чел.час
Составлен(а) в текущих (прогнозных) ценах по состоянию на 1 квартал 2009 г.
№ пп | Обоснование | Наименование | Ед. изм. | Кол. | Стоимость единицы, руб. |  |  |  | Общая стоимость, руб. |  |  |  | Т/з осн. раб.на ед. | Т/з осн. раб. Всего | Т/з мех. на ед. | Т/з мех. Всего
[5 empty] | Всего | В том числе |  |  | Всего | В том числе
[6 empty] | Осн.З/п | Эк.Маш | З/пМех |  | Осн.З/п | Эк.Маш | З/пМех
1 | 2 | 3 | 4 | 5 | 6 | 7 | 8 | 9 | 10 | 11 | 12 | 13 | 14 | 15 | 16 | 17
Раздел 1. Демонтаж
Спортзал
1 | ТЕРр53-01-01 | Разборка обшивки : неоштукатуренной КОЭФ. К ПОЗИЦИИ: Районный к-т 15% ИНДЕКС К ПОЗИЦИИ: ТЕРр53-01-01 86 Демонтажные работы по стенам ОЗП=7,05; ЭМ-ЗПМ=3,52; ЗПМ=7,05 | 100 м2 стен | 0.7966 | 1008.39 | 781.81 | 226.58 | 53.19 | 803 | 623 | 180 | 42 | 12.3 | 9.8 | 0.45 | 0.36
2 | ТЕРр53-01-04 | Разборка каркаса из брусьев КОЭФ. К ПОЗИЦИИ: Районный к-т 15% ИНДЕКС К ПОЗИЦИИ: ТЕРр53-01-04 86 Демонтажные работы по стенам ОЗП=7,05; ЭМ-ЗПМ=3,52; ЗПМ=7,05 | 100 м2 стен | 0.7966 | 4645.46 | 3200.44 | 1445.03 | 339.22 | 3701 | 2550 | 1151 | 270 | 51.2 | 40.79 | 2.87 | 2.29
3 | ТЕР46-02-009-01 | Отбивка штукатурки с поверхностей: потолков деревянных КОЭФ. К ПОЗИЦИИ: Районный к-т 15% ИНДЕКС К ПОЗИЦИИ: ТЕР46-02-009-01 79 Отбивка штукатурки, разборка облицовки из камня ОЗП=7,05; ЗПМ=7,05 | 100 м2 | 0.23 | 1936.23 | 1936.23 |  |  | 445 | 445 |  |  | 29.52 | 6.79
4 | ТЕРр54-03-02 применительно | Разборка подшивки потолков: ДВП КОЭФ. К ПОЗИЦИИ: Районный к-т 15% ИНДЕКС К ПОЗИЦИИ: ТЕРр54-03-02 88 Демонтажные работы по перекрытиям ОЗП=7,05; ЭМ-ЗПМ=3,1; ЗПМ=7,05 | 100 м2 подшивки | 1.114 | 980.58 | 970.06 | 10.52 | 7.95 | 1092 | 1081 | 11 | 9 | 14.79 | 16.48 | 0.09 | 0.1
5 | ТЕР15-02-033-02 | Снятие дранки с потолка КОЭФ. К ПОЗИЦИИ: Районный к-т 15%; Новый коэффициент ПЗ=0,8; ОЗП=0,8; ЭМ=0,8; ЗПМ=0,8; МАТ=0; ТЗ=0,8; ТЗМ=0,8 ИНДЕКС К ПОЗИЦИИ: ТЕР15-02-033-02 36 Внутренние отделочные работы- малярные и обойные работы, отделочные декоративные покрытия, стекольные, штукатурные работы ОЗП=7,05; ЭМ-ЗПМ=2,6; ЗПМ=7,05; МАТ=4,3 | 100 м2 оштукатуриваемой поверхности | 1.344 | 1594.34 | 1586.99 | 7.34 |  | 2143 | 2133 | 10 |  | 24.56 | 33.01 | 0.032 | 0.04
6 | ТЕРр54-03-01 | Разборка подшивки потолков: из досок КОЭФ. К ПОЗИЦИИ: Районный к-т 15% ИНДЕКС К ПОЗИЦИИ: ТЕРр54-03-01 88 Демонтажные работы по перекрытиям ОЗП=7,05; ЭМ-ЗПМ=3,1; ЗПМ=7,05 | 100 м2 подшивки | 1.344 | 1928.38 | 1835.05 | 93.33 | 70.45 | 2592 | 2467 | 125 | 95 | 28.87 | 38.8 | 0.8 | 1.08
7 | ТЕРр56-02-02 | Снятие оконных переплетов: остекленных КОЭФ. К ПОЗИЦИИ: Районный к-т 15% ИНДЕКС К ПОЗИЦИИ: ТЕРр56-02-02 92 Демонтажные работы по проемам ОЗП=7,05; ЭМ-ЗПМ=3,12; ЗПМ=7,05 | 100 м2 оконных переплетов | 0.079 | 3222.75 | 3114.09 | 108.66 | 81.89 | 255 | 246 | 9 | 6 | 46.11 | 3.64 | 0.93 | 0.07
8 | ТЕРр56-01-01 | Демонтаж оконных коробок в каменных стенах с: отбивкой штукатурки откосов КОЭФ. К ПОЗИЦИИ: Районный к-т 15% ИНДЕКС К ПОЗИЦИИ: ТЕРр56-01-01 92 Демонтажные работы по проемам ОЗП=7,05; ЭМ-ЗПМ=3,12; ЗПМ=7,05 | 100 коробок | 0.04 | 9447.77 | 8850.39 | 597.37 | 189.31 | 378 | 354 | 24 | 8 | 128.73 | 5.15 | 2.15 | 0.09
9 | ТЕРр56-03-02 | Снятие подоконных досок деревянных в зданиях: каменных КОЭФ. К ПОЗИЦИИ: Районный к-т 15% ИНДЕКС К ПОЗИЦИИ: ТЕРр56-03-02 92 Демонтажные работы по проемам ОЗП=7,05; ЭМ-ЗПМ=3,12; ЗПМ=7,05 | 100 м2 | 0.0254 | 6413.84 | 6413.84 |  |  | 163 | 163 |  |  | 94.97 | 2.41
10 | ТЕРр56-10-01 | Снятие дверных полотен КОЭФ. К ПОЗИЦИИ: Районный к-т 15% ИНДЕКС К ПОЗИЦИИ: ТЕРр56-10-01 93 Снятие дверных полотен и наличников ОЗП=7,05; ЗПМ=7,05 | 100 м2 дверных полотен | 0.0609 | 2426.66 | 2426.66 |  |  | 148 | 148 |  |  | 36.28 | 2.21
11 | ТЕРр56-09-01 | Демонтаж дверных коробок в каменных стенах с: отбивкой штукатурки откосов КОЭФ. К ПОЗИЦИИ: Районный к-т 15% ИНДЕКС К ПОЗИЦИИ: ТЕРр56-09-01 92 Демонтажные работы по проемам ОЗП=7,05; ЭМ-ЗПМ=3,12; ЗПМ=7,05 | 100 коробок | 0.03 | 13521.55 | 12109.12 | 1412.44 | 349.51 | 406 | 364 | 42 | 10 | 179.3 | 5.38 | 3.97 | 0.12
12 | ТЕРр57-02-09 | Разборка покрытий полов: дощатых КОЭФ. К ПОЗИЦИИ: Районный к-т 15% ИНДЕКС К ПОЗИЦИИ: ТЕРр57-02-09 95 Разборка покрытий полов ОЗП=7,05; ЭМ-ЗПМ=2,9; ЗПМ=7,05 | 100 м2 покрытий | 1.116 | 2610.86 | 2512.11 | 98.75 | 75.72 | 2914 | 2804 | 110 | 85 | 38.3 | 42.74 | 0.86 | 0.96
13 | ТЕРр57-02-07 | Разборка покрытий полов: из древесноволокнистых плит КОЭФ. К ПОЗИЦИИ: Районный к-т 15% ИНДЕКС К ПОЗИЦИИ: ТЕРр57-02-07 95 Разборка покрытий полов ОЗП=7,05; ЭМ-ЗПМ=2,9; ЗПМ=7,05 | 100 м2 покрытий | 0.271 | 741.16 | 727.4 | 13.76 | 10.54 | 201 | 197 | 4 | 3 | 11.09 | 3.01 | 0.12 | 0.03
14 | ТЕРр57-01-02 | Разборка оснований покрытия полов: лаг из досок и брусков КОЭФ. К ПОЗИЦИИ: Районный к-т 15% ИНДЕКС К ПОЗИЦИИ: ТЕРр57-01-02 94 Разборка оснований покрытия полов ОЗП=7,05; ЗПМ=7,05 | 100 м2 основания | 1.116 | 503.07 | 503.07 |  |  | 561 | 561 |  |  | 7.67 | 8.56
Раздевалки
15 | ТЕРр53-01-01 | Разборка обшивки : неоштукатуренной КОЭФ. К ПОЗИЦИИ: Районный к-т 15% ИНДЕКС К ПОЗИЦИИ: ТЕРр53-01-01 86 Демонтажные работы по стенам ОЗП=7,05; ЭМ-ЗПМ=3,52; ЗПМ=7,05 | 100 м2 стен | 0.135 | 1008.39 | 781.81 | 226.58 | 53.19 | 136 | 106 | 30 | 7 | 12.3 | 1.66 | 0.45 | 0.06
16 | ТЕРр53-01-04 | Разборка каркаса из брусьев КОЭФ. К ПОЗИЦИИ: Районный к-т 15% ИНДЕКС К ПОЗИЦИИ: ТЕРр53-01-04 86 Демонтажные работы по стенам ОЗП=7,05; ЭМ-ЗПМ=3,52; ЗПМ=7,05 | 100 м2 стен | 0.135 | 4645.46 | 3200.44 | 1445.03 | 339.22 | 627 | 432 | 195 | 46 | 51.2 | 6.91 | 2.87 | 0.39
17 | ТЕР46-02-009-02 | Отбивка штукатурки с поверхностей: стен кирпичных КОЭФ. К ПОЗИЦИИ: Районный к-т 15% ИНДЕКС К ПОЗИЦИИ: ТЕР46-02-009-02 79 Отбивка штукатурки, разборка облицовки из камня ОЗП=7,05; ЗПМ=7,05 | 100 м2 | 0.402 | 1496.73 | 1496.73 |  |  | 602 | 602 |  |  | 22.82 | 9.17
18 | ТЕРр54-03-02 применительно | Разборка подшивки потолков: ДВП КОЭФ. К ПОЗИЦИИ: Районный к-т 15% ИНДЕКС К ПОЗИЦИИ: ТЕРр54-03-02 88 Демонтажные работы по перекрытиям ОЗП=7,05; ЭМ-ЗПМ=3,1; ЗПМ=7,05 | 100 м2 подшивки | 0.288 | 980.58 | 970.06 | 10.52 | 7.95 | 282 | 279 | 3 | 2 | 14.79 | 4.26 | 0.09 | 0.03
19 | ТЕР15-02-033-02 | Снятие дранки с потолка КОЭФ. К ПОЗИЦИИ: Районный к-т 15%; Новый коэффициент ПЗ=0,8; ОЗП=0,8; ЭМ=0,8; ЗПМ=0,8; МАТ=0; ТЗ=0,8; ТЗМ=0,8 ИНДЕКС К ПОЗИЦИИ: ТЕР15-02-033-02 36 Внутренние отделочные работы- малярные и обойные работы, отделочные декоративные покрытия, стекольные, штукатурные работы ОЗП=7,05; ЭМ-ЗПМ=2,6; ЗПМ=7,05; МАТ=4,3 | 100 м2 оштукатуриваемой поверхности | 0.288 | 1594.34 | 1586.99 | 7.34 |  | 459 | 457 | 2 |  | 24.56 | 7.07 | 0.032 | 0.01
20 | ТЕРр54-03-01 | Разборка подшивки потолков: из досок КОЭФ. К ПОЗИЦИИ: Районный к-т 15% ИНДЕКС К ПОЗИЦИИ: ТЕРр54-03-01 88 Демонтажные работы по перекрытиям ОЗП=7,05; ЭМ-ЗПМ=3,1; ЗПМ=7,05 | 100 м2 подшивки | 0.288 | 1928.38 | 1835.05 | 93.33 | 70.45 | 555 | 528 | 27 | 20 | 28.87 | 8.31 | 0.8 | 0.23
21 | ТЕРр56-02-02 | Снятие оконных переплетов: остекленных КОЭФ. К ПОЗИЦИИ: Районный к-т 15% ИНДЕКС К ПОЗИЦИИ: ТЕРр56-02-02 92 Демонтажные работы по проемам ОЗП=7,05; ЭМ-ЗПМ=3,12; ЗПМ=7,05 | 100 м2 оконных переплетов | 0.057 | 3222.75 | 3114.09 | 108.66 | 81.89 | 184 | 178 | 6 | 5 | 46.11 | 2.63 | 0.93 | 0.05
22 | ТЕРр56-01-01 | Демонтаж оконных коробок в каменных стенах с: отбивкой штукатурки откосов КОЭФ. К ПОЗИЦИИ: Районный к-т 15% ИНДЕКС К ПОЗИЦИИ: ТЕРр56-01-01 92 Демонтажные работы по проемам ОЗП=7,05; ЭМ-ЗПМ=3,12; ЗПМ=7,05 | 100 коробок | 0.03 | 9447.77 | 8850.39 | 597.37 | 189.31 | 283 | 266 | 17 | 6 | 128.73 | 3.86 | 2.15 | 0.06
23 | ТЕРр56-03-02 | Снятие подоконных досок деревянных в зданиях: каменных КОЭФ. К ПОЗИЦИИ: Районный к-т 15% ИНДЕКС К ПОЗИЦИИ: ТЕРр56-03-02 92 Демонтажные работы по проемам ОЗП=7,05; ЭМ-ЗПМ=3,12; ЗПМ=7,05 | 100 м2 | 0.018 | 6413.84 | 6413.84 |  |  | 115 | 115 |  |  | 94.97 | 1.71
Второй этаж
24 | ТЕРр57-02-09 | Разборка покрытий полов: дощатых КОЭФ. К ПОЗИЦИИ: Районный к-т 15% ИНДЕКС К ПОЗИЦИИ: ТЕРр57-02-09 95 Разборка покрытий полов ОЗП=7,05; ЭМ-ЗПМ=2,9; ЗПМ=7,05 | 100 м2 покрытий | 1.632 | 2610.86 | 2512.11 | 98.75 | 75.72 | 4261 | 4100 | 161 | 124 | 38.3 | 62.51 | 0.86 | 1.4
25 | ТЕРр57-01-02 | Разборка оснований покрытия полов: лаг из досок и брусков КОЭФ. К ПОЗИЦИИ: Районный к-т 15% ИНДЕКС К ПОЗИЦИИ: ТЕРр57-01-02 94 Разборка оснований покрытия полов ОЗП=7,05; ЗПМ=7,05 | 100 м2 основания | 1.632 | 503.07 | 503.07 |  |  | 821 | 821 |  |  | 7.67 | 12.52
26 | ТЕР11-01-008-02 | Разборка тепло- и звукоизоляции засыпной: шлаковой КОЭФ. К ПОЗИЦИИ: Районный к-т 15%; Новый коэффициент ПЗ=0,8; ОЗП=0,8; ЭМ=0,8; ЗПМ=0,8; МАТ=0; ТЗ=0,8; ТЗМ=0,8 ИНДЕКС К ПОЗИЦИИ: ТЕР11-01-008-02 20 Полы (подстилающие слои, гидроизоляция, тепло- и звукоизоляция, стяжки, лаги, плинтусы) ОЗП=7,05; ЭМ-ЗПМ=4,28; ЗПМ=7,05; МАТ=3,75 | 1 м3 изоляции | 19.58 | 226.32 | 126.74 | 99.58 | 31.72 | 4431 | 2481 | 1950 | 621 | 1.76 | 34.46 | 0.36 | 7.05
Электромонтажные работы
27 | ТЕРр67-04-03 | Демонтаж осветительных приборов: светильников с лампами накаливания КОЭФ. К ПОЗИЦИИ: Районный к-т 15% ИНДЕКС К ПОЗИЦИИ: ТЕРр67-04-03 130 Демонтаж кабеля, приборов ОЗП=7,05; ЭМ-ЗПМ=4,54; ЗПМ=7,05 | 100 шт. | 0.1 | 418.44 | 414.54 | 3.9 | 2.68 | 42 | 42 |  |  | 6.32 | 0.63 | 0.03
28 | ТЕРр67-04-01 | Демонтаж осветительных приборов: выключателей КОЭФ. К ПОЗИЦИИ: Районный к-т 15% ИНДЕКС К ПОЗИЦИИ: ТЕРр67-04-01 130 Демонтаж кабеля, приборов ОЗП=7,05; ЭМ-ЗПМ=4,54; ЗПМ=7,05 | 100 шт. | 0.03 | 383.08 | 383.08 |  |  | 11 | 11 |  |  | 5.84 | 0.18
29 | ТЕРр67-03-01 | Демонтаж кабеля КОЭФ. К ПОЗИЦИИ: Районный к-т 15% ИНДЕКС К ПОЗИЦИИ: ТЕРр67-03-01 130 Демонтаж кабеля, приборов ОЗП=7,05; ЭМ-ЗПМ=4,54; ЗПМ=7,05 | 100 м | 0.75 | 633.6 | 632.3 | 1.3 | 0.89 | 475 | 474 | 1 | 1 | 9.64 | 7.23 | 0.01 | 0.01
30 | ТЕРм08-02-397-01 | Демонтаж профиля перфорированного монтажного длиной 2 м КОЭФ. К ПОЗИЦИИ: Районный к-т 15%; Новый коэффициент ПЗ=0,3; ОЗП=0,3; ЭМ=0,3; ЗПМ=0,3; МАТ=0; ТЗ=0,3; ТЗМ=0,3 ИНДЕКС К ПОЗИЦИИ: ТЕРм08-02-397-01 142 Электроосвещение и электросиловое оборудование ОЗП=7,05; ЭМ-ЗПМ=3,3; ЗПМ=7,05; МАТ=3,45 | 100 шт. | 0.75 | 523.53 | 254.54 | 269 | 111.66 | 393 | 191 | 202 | 84 | 3.21 | 2.41 | 1.182 | 0.89
Отопление
31 | ТЕРр65-01-01 | Разборка трубопроводов из водогазопроводных труб диаметром до: 32 мм (д.20, д.25) КОЭФ. К ПОЗИЦИИ: Районный к-т 15% ИНДЕКС К ПОЗИЦИИ: ТЕРр65-01-01 119 Внутренние санитарно-технические работы ОЗП=7,05; ЭМ-ЗПМ=3,38; ЗПМ=7,05; МАТ=3,2 | 100 м трубопроводов | 0.827 | 2574.06 | 2427.87 | 25.77 | 8.84 | 2129 | 2008 | 21 | 7 | 34.66 | 28.66 | 0.1 | 0.08
32 | ТЕРр65-01-02 | Разборка трубопроводов из водогазопроводных труб диаметром до: 63 мм КОЭФ. К ПОЗИЦИИ: Районный к-т 15% ИНДЕКС К ПОЗИЦИИ: ТЕРр65-01-02 119 Внутренние санитарно-технические работы ОЗП=7,05; ЭМ-ЗПМ=3,38; ЗПМ=7,05; МАТ=3,2 | 100 м трубопроводов | 0.42 | 4428.09 | 4176.34 | 44.17 | 15 | 1860 | 1754 | 19 | 6 | 59.62 | 25.04 | 0.17 | 0.07
Водопровод
33 | ТЕРр65-01-01 | Разборка трубопроводов из водогазопроводных труб диаметром до: 32 мм (д.15) КОЭФ. К ПОЗИЦИИ: Районный к-т 15% ИНДЕКС К ПОЗИЦИИ: ТЕРр65-01-01 119 Внутренние санитарно-технические работы ОЗП=7,05; ЭМ-ЗПМ=3,38; ЗПМ=7,05; МАТ=3,2 | 100 м трубопроводов | 0.27 | 2574.06 | 2427.87 | 25.77 | 8.84 | 695 | 656 | 7 | 2 | 34.66 | 9.36 | 0.1 | 0.03
Раздел 2. Отделочные работы
Спортзал
34 | ТЕР46-03-008-02 | Устройство ниш в кирпичных стенах глубиной: до 25 см КОЭФ. К ПОЗИЦИИ: Районный к-т 15% ИНДЕКС К ПОЗИЦИИ: ТЕР46-03-008-02 80 Пробивка проемов, разборка ОЗП=7,05; ЭМ-ЗПМ=3,35; ЗПМ=7,05 | 10 м2 ниш | 0.01 | 9003.77 | 3661.1 | 5342.67 | 878.69 | 90 | 37 | 53 | 9 | 48.4 | 0.48 | 9.98 | 0.1
35 | ТЕР10-01-021-01 | Устройство перекрытий с укладкой балок по стенам: каменным с накатом из щитов 4 081,77 = 10 401,77 - 79,00 x 80 КОЭФ. К ПОЗИЦИИ: Районный к-т 15% ИНДЕКС К ПОЗИЦИИ: ТЕР10-01-021-01 18 Деревянные конструкции ОЗП=7,05; ЭМ-ЗПМ=3,63; ЗПМ=7,05; МАТ=3,57 | 100 м2 перекрытий | 1.344 | 18875.29 | 7243.65 | 2382.45 | 386.57 | 25368 | 9735 | 3202 | 520 | 102.46 | 137.71 | 5.44 | 7.31
36 | Калькуляция цены | Балки, сечением 200х200 мм, длиной 7100 мм КОЭФ. К ПОЗИЦИИ: Районный к-т 15% | м3 | 4.544 | 23342.21 |  |  |  | 106067
37 | СЦМ-104-0004 | Плиты теплоизоляционные из минеральной ваты на синтетическом связующем М-125 КОЭФ. К ПОЗИЦИИ: Районный к-т 15% ИНДЕКС К ПОЗИЦИИ: ТЕР10-01-021-01 18 Деревянные конструкции ОЗП=7,05; ЭМ-ЗПМ=3,63; ЗПМ=7,05; МАТ=3,57 | м3 | 13.44 | 2018.84 |  |  |  | 27133
38 | Калькуляция цены | Фанера 12мм КОЭФ. К ПОЗИЦИИ: Районный к-т 15% | м2 | 107.5 | 277.78 |  |  |  | 29861
39 | ТЕР26-01-055-02 | Установка пароизоляционного слоя из пленки полиэтиленовой (без стекловолокнистых материалов) КОЭФ. К ПОЗИЦИИ: Районный к-т 15% ИНДЕКС К ПОЗИЦИИ: ТЕР26-01-055-02 66 Теплоизоляционные покрытия строительных конструкций и трубопроводов, наружная теплоизоляция стен ОЗП=7,05; ЭМ-ЗПМ=3,35; ЗПМ=7,05; МАТ=3,45 | 100 м2 поверхности покрытия изоляции | 1.344 | 5997.17 | 1059.49 | 73.87 |  | 8060 | 1424 | 99 |  | 14.36 | 19.3 | 0.25 | 0.34
40 | ТЕР10-01-087-01 | Огнезащита деревянных конструкций: балок КОЭФ. К ПОЗИЦИИ: Районный к-т 15% ИНДЕКС К ПОЗИЦИИ: ТЕР10-01-087-01 18 Деревянные конструкции ОЗП=7,05; ЭМ-ЗПМ=3,63; ЗПМ=7,05; МАТ=3,57 | 10 м3 древесины в конструкции | 0.45 | 4841.42 | 619.58 | 90.64 | 5.92 | 2179 | 279 | 41 | 3 | 8.5 | 3.83 | 0.17 | 0.08
41 | ТЕР10-01-060-01 применительно | Установка нащельников 80,16 = 920,16 - 7,50 x 112 КОЭФ. К ПОЗИЦИИ: Районный к-т 15% ИНДЕКС К ПОЗИЦИИ: ТЕР10-01-060-01 18 Деревянные конструкции ОЗП=7,05; ЭМ-ЗПМ=3,63; ЗПМ=7,05; МАТ=3,57 | 100 м коробок блоков | 1.672 | 587.26 | 537.61 | 12.81 |  | 982 | 899 | 21 |  | 7.82 | 13.08 | 0.04 | 0.07
42 | СЦМ-203-0339 | Нащельник размером 34х13 мм КОЭФ. К ПОЗИЦИИ: Районный к-т 15% ИНДЕКС К ПОЗИЦИИ: ТЕР10-01-060-01 18 Деревянные конструкции ОЗП=7,05; ЭМ-ЗПМ=3,63; ЗПМ=7,05; МАТ=3,57 | м | 187.3 | 13.07 |  |  |  | 2447
43 | ТЕР08-02-002-05 | Кладка перегородок из кирпича неармированных: толщиной в 1/2 кирпича при высоте этажа до 4 м (глиняный обыкновенный кирпич) КОЭФ. К ПОЗИЦИИ: Районный к-т 15% ИНДЕКС К ПОЗИЦИИ: ТЕР08-02-002-05 15 Конструкции из кирпича ОЗП=7,05; ЭМ-ЗПМ=3,9; ЗПМ=7,05; МАТ=4,55 | 100 м2 перегородок (за вычетом проемов) | 0.085 | 55045.79 | 10366.49 | 1876 | 485.8 | 4679 | 881 | 159 | 41 | 143.99 | 12.24 | 4.11 | 0.35
44 | ТЕР11-01-012-01 | Укладка лаг: по кирпичным столбикам КОЭФ. К ПОЗИЦИИ: Районный к-т 15% ИНДЕКС К ПОЗИЦИИ: ТЕР11-01-012-01 20 Полы (подстилающие слои, гидроизоляция, тепло- и звукоизоляция, стяжки, лаги, плинтусы) ОЗП=7,05; ЭМ-ЗПМ=4,28; ЗПМ=7,05; МАТ=3,75 | 100 м2 пола | 1.116 | 22315.71 | 3218.19 | 235.95 | 12.32 | 24904 | 3592 | 263 | 14 | 44.7 | 49.89 | 0.62 | 0.69
45 | ТЕР11-01-033-03 | Устройство покрытий из брусков КОЭФ. К ПОЗИЦИИ: Районный к-т 15% ИНДЕКС К ПОЗИЦИИ: ТЕР11-01-033-03 22 Покрытия паркетные, из досок и брусков ОЗП=7,05; ЭМ-ЗПМ=3,38; ЗПМ=7,05; МАТ=3,5 | 100 м2 покрытий | 1.116 | 100077.66 | 4970.55 | 574.46 | 88.05 | 111687 | 5547 | 641 | 98 | 69.04 | 77.05 | 2.45 | 2.73
46 | ТЕР11-01-035-04 | Устройство покрытий сцены: фанера 592,44 = 4 540,23 - 3 844,00 x 1,027 КОЭФ. К ПОЗИЦИИ: Районный к-т 15% ИНДЕКС К ПОЗИЦИИ: ТЕР11-01-035-04 22 Покрытия паркетные, из досок и брусков ОЗП=7,05; ЭМ-ЗПМ=3,38; ЗПМ=7,05; МАТ=3,5 | 100 м2 покрытия | 0.22784 | 4074.68 | 3486.87 | 318.2 | 51.08 | 928 | 794 | 72 | 12 | 47.84 | 10.9 | 1.41 | 0.32
47 | Калькуляция цены | Фанера 18мм КОЭФ. К ПОЗИЦИИ: Районный к-т 15% | м2 | 23.4 | 368.2 |  |  |  | 8616
48 | ТЕР11-01-039-01 | Устройство плинтусов: деревянных КОЭФ. К ПОЗИЦИИ: Районный к-т 15% ИНДЕКС К ПОЗИЦИИ: ТЕР11-01-039-01 20 Полы (подстилающие слои, гидроизоляция, тепло- и звукоизоляция, стяжки, лаги, плинтусы) ОЗП=7,05; ЭМ-ЗПМ=4,28; ЗПМ=7,05; МАТ=3,75 | 100 м плинтусов | 0.576 | 4079.82 | 550.74 | 30.22 |  | 2350 | 317 | 17 |  | 7.65 | 4.41 | 0.08 | 0.05
49 | ТЕР15-04-025-03 | Улучшенная окраска масляными составами по дереву: полов с учетом сцены КОЭФ. К ПОЗИЦИИ: Районный к-т 15% ИНДЕКС К ПОЗИЦИИ: ТЕР15-04-025-03 36 Внутренние отделочные работы- малярные и обойные работы, отделочные декоративные покрытия, стекольные, штукатурные работы ОЗП=7,05; ЭМ-ЗПМ=2,6; ЗПМ=7,05; МАТ=4,3 | 100 м2 окрашиваемой поверхности | 1.3875 | 7597.44 | 3931.57 | 27.47 | 1.78 | 10541 | 5455 | 38 | 2 | 51.37 | 71.28 | 0.13 | 0.18
50 | ТЕР10-01-012-03 | Обшивка каркасных стен сцены: фанера 10мм (по старому каркасу) 768,72 = 4 415,77 - 3 558,10 x 1,025 КОЭФ. К ПОЗИЦИИ: Районный к-т 15% ИНДЕКС К ПОЗИЦИИ: ТЕР10-01-012-03 18 Деревянные конструкции ОЗП=7,05; ЭМ-ЗПМ=3,63; ЗПМ=7,05; МАТ=3,57 | 100 м2 обшивки стен за вычетом проемов | 0.04352 | 5856.2 | 5555.5 | 159.9 |  | 255 | 242 | 7 |  | 75.3 | 3.28 | 0.49 | 0.02
51 | СЦМ-102-0267 | Фанера декоративная марки ДФ-2 толщиной 10 мм КОЭФ. К ПОЗИЦИИ: Районный к-т 15% ИНДЕКС К ПОЗИЦИИ: ТЕР10-01-012-03 18 Деревянные конструкции ОЗП=7,05; ЭМ-ЗПМ=3,63; ЗПМ=7,05; МАТ=3,57 | м3 | 0.045 | 22248.45 |  |  |  | 1001
52 | ТЕР10-01-034-05 | Установка в жилых и общественных зданиях оконных блоков из ПВХ профилей: поворотных (откидных, поворотно-откидных) с площадью проема до 2 м2 двухстворчатых КОЭФ. К ПОЗИЦИИ: Районный к-т 15% ИНДЕКС К ПОЗИЦИИ: ТЕР10-01-034-05 19 Оконные и дверные проемы ОЗП=7,05; ЭМ-ЗПМ=3,67; ЗПМ=7,05; МАТ=3,83 | 100 м2 проемов | 0.079 | 59981.99 | 13837.15 | 1913.97 | 154.93 | 4739 | 1093 | 151 | 12 | 187.55 | 14.82 | 5.33 | 0.42
53 | Калькуляция цены | Блок оконный ПВХ 1,86х1,06 (4шт) КОЭФ. К ПОЗИЦИИ: Районный к-т 15% | м2 | 7.9 | 3800 |  |  |  | 30020
54 | ТЕР10-01-035-03 | Установка подоконных досок из ПВХ: в каменных стенах толщиной свыше 0,51 м КОЭФ. К ПОЗИЦИИ: Районный к-т 15% ИНДЕКС К ПОЗИЦИИ: ТЕР10-01-035-03 19 Оконные и дверные проемы ОЗП=7,05; ЭМ-ЗПМ=3,67; ЗПМ=7,05; МАТ=3,83 | 100 м.п. | 0.0544 | 26481.99 | 1539.21 | 105.62 | 6.16 | 1441 | 84 | 6 |  | 21.38 | 1.16 | 0.37 | 0.02
55 | Калькуляция цены | Подоконник ПВХ 700мм КОЭФ. К ПОЗИЦИИ: Районный к-т 15% | м | 5.44 | 480 |  |  |  | 2611
56 | ТЕРр58-20-01 | Смена обделок из листовой стали отливов, шириной до: 0,4 м КОЭФ. К ПОЗИЦИИ: Районный к-т 15% ИНДЕКС К ПОЗИЦИИ: ТЕРр58-20-01 101 Крыша, кровля (кроме демонтажных и ремонтных работ) ОЗП=7,05; ЭМ-ЗПМ=3,56; ЗПМ=7,05; МАТ=3,34 | 100 м | 0.0424 | 13624.07 | 2981.29 | 22.22 | 7.05 | 578 | 126 | 1 |  | 41.41 | 1.76 | 0.12 | 0.01
57 | ТЕРр53-03-03 | Прорезка проемов в стенах и перегородках: каркасно-обшивных КОЭФ. К ПОЗИЦИИ: Районный к-т 15% ИНДЕКС К ПОЗИЦИИ: ТЕРр53-03-03 85 Стены(кроме демонтажных работ) ОЗП=7,05; ЭМ-ЗПМ=3,52; ЗПМ=7,05; МАТ=3,2 | 1 м2 проемов | 1.47 | 275.57 | 237.63 | 14.68 |  | 405 | 349 | 22 |  | 3.26 | 4.79 | 0.02 | 0.03
58 | ТЕР10-01-039-03 | Установка блоков в наружных и внутренних дверных проемах: в перегородках и деревянных нерубленых стенах площадью проема до 3 м2 КОЭФ. К ПОЗИЦИИ: Районный к-т 15% ИНДЕКС К ПОЗИЦИИ: ТЕР10-01-039-03 18 Деревянные конструкции ОЗП=7,05; ЭМ-ЗПМ=3,63; ЗПМ=7,05; МАТ=3,57 | 100 м2 проемов | 0.0748 | 29125.98 | 8698.94 | 1248.5 |  | 2179 | 651 | 93 |  | 115 | 8.6 | 3.9 | 0.29
59 | Калькуляция цены | Дверной блок ДГ 21-07 КОЭФ. К ПОЗИЦИИ: Районный к-т 15% | шт | 2 | 3860.12 |  |  |  | 7720
60 | Калькуляция цены | Дверной блок ДГ 21-08 КОЭФ. К ПОЗИЦИИ: Районный к-т 15% | шт | 1 | 4411.56 |  |  |  | 4412
61 | Калькуляция цены | Дверной блок ДГ 22-13 КОЭФ. К ПОЗИЦИИ: Районный к-т 15% | шт | 1 | 7510.16 |  |  |  | 7510
62 | СЦМ-101-0889 | Скобяные изделия для блоков входных дверей в помещение однопольных КОЭФ. К ПОЗИЦИИ: Районный к-т 15% ИНДЕКС К ПОЗИЦИИ: ТЕР10-01-039-03 18 Деревянные конструкции ОЗП=7,05; ЭМ-ЗПМ=3,63; ЗПМ=7,05; МАТ=3,57 | компл | 3 | 379.88 |  |  |  | 1140
63 | СЦМ-101-0890 | Скобяные изделия для блоков входных дверей в помещение двупольных КОЭФ. К ПОЗИЦИИ: Районный к-т 15% ИНДЕКС К ПОЗИЦИИ: ТЕР10-01-039-03 18 Деревянные конструкции ОЗП=7,05; ЭМ-ЗПМ=3,63; ЗПМ=7,05; МАТ=3,57 | компл | 1 | 379.88 |  |  |  | 380
64 | ТЕР15-04-025-04 | Улучшенная окраска масляными составами по дереву: заполнений проемов дверных КОЭФ. К ПОЗИЦИИ: Районный к-т 15% ИНДЕКС К ПОЗИЦИИ: ТЕР15-04-025-04 36 Внутренние отделочные работы- малярные и обойные работы, отделочные декоративные покрытия, стекольные, штукатурные работы ОЗП=7,05; ЭМ-ЗПМ=2,6; ЗПМ=7,05; МАТ=4,3 | 100 м2 окрашиваемой поверхности | 0.179 | 9438.73 | 7097.06 | 21.77 | 0.89 | 1690 | 1270 | 4 |  | 92.73 | 16.6 | 0.1 | 0.02
65 | ТЕРр61-02-11 | Ремонт штукатурки внутренних стен по камню и бетону цементно-известковым раствором, площадью отдельных мест более 10 м2: толщиной слоя до 20 мм КОЭФ. К ПОЗИЦИИ: Районный к-т 15% ИНДЕКС К ПОЗИЦИИ: ТЕРр61-02-11 111 Штукатурные работы(кроме штукатурки сухой растворной смесью) ОЗП=7,05; ЭМ-ЗПМ=3,34; ЗПМ=7,05; МАТ=3,89 | 100 м2 отремонтированной поверхности | 1.5874 | 16191.54 | 10663.23 | 79.66 | 59.02 | 25702 | 16927 | 126 | 94 | 142.65 | 226.44 | 0.67 | 1.06
66 | ТЕРр61-07-01 | Ремонт штукатурки откосов внутри здания по камню и бетону цементно-известковым раствором: прямолинейных КОЭФ. К ПОЗИЦИИ: Районный к-т 15% ИНДЕКС К ПОЗИЦИИ: ТЕРр61-07-01 111 Штукатурные работы(кроме штукатурки сухой растворной смесью) ОЗП=7,05; ЭМ-ЗПМ=3,34; ЗПМ=7,05; МАТ=3,89 | 100 м2 отремонтированной поверхности | 0.1668 | 40000.09 | 28975.8 | 137.89 | 102.15 | 6672 | 4833 | 23 | 17 | 383.06 | 63.89 | 1.16 | 0.19
67 | ТЕР15-02-024-05 | Облицовка стен листами сухой штукатурки при отделке под окраску и оклейку обоями с креплением на пристенный металлический каркас КОЭФ. К ПОЗИЦИИ: Районный к-т 15% ИНДЕКС К ПОЗИЦИИ: ТЕР15-02-024-05 36 Внутренние отделочные работы- малярные и обойные работы, отделочные декоративные покрытия, стекольные, штукатурные работы ОЗП=7,05; ЭМ-ЗПМ=2,6; ЗПМ=7,05; МАТ=4,3 | 100 м2 отделываемой поверхности | 0.14132 | 24159.52 | 6836.81 | 307.31 | 110.1 | 3414 | 966 | 43 | 16 | 88.3 | 12.48 | 1.66 | 0.23
68 | ТЕР09-03-014-01 | Монтаж связей и распорок из одиночных и парных уголков, гнутосварных профилей для пролетов: до 24 м при высоте здания до 25 м КОЭФ. К ПОЗИЦИИ: Районный к-т 15% ИНДЕКС К ПОЗИЦИИ: ТЕР09-03-014-01 16 Строительные металлические конструкции ОЗП=7,05; ЭМ-ЗПМ=3,9; ЗПМ=7,05; МАТ=3,75 | 1 т конструкций | 0.025 | 9051.33 | 4668.7 | 2241.71 | 453.21 | 226 | 117 | 56 | 11 | 63.28 | 1.58 | 4.01 | 0.1
69 | СЦМ-101-1738 | Профили холодногнутые из оцинкованной стали толщиной 0,6-0,65 мм, сумма размеров равная ширине исходной заготовки 101-150 мм КОЭФ. К ПОЗИЦИИ: Районный к-т 15% ИНДЕКС К ПОЗИЦИИ: ТЕР09-03-014-01 16 Строительные металлические конструкции ОЗП=7,05; ЭМ-ЗПМ=3,9; ЗПМ=7,05; МАТ=3,75 | т | 0.025 | 76851.45 |  |  |  | 1921
70 | ТЕР15-02-019-03 | Сплошное выравнивание поверхностей (однослойная штукатурка) из сухих растворных смесей толщиной 3 мм: стен 1 291,69 = 3 057,09 - 2 600,00 x 0,97 + 2 600,00 x 0,291 КОЭФ. К ПОЗИЦИИ: Районный к-т 15% ИНДЕКС К ПОЗИЦИИ: ТЕР15-02-019-03 36 Внутренние отделочные работы- малярные и обойные работы, отделочные декоративные покрытия, стекольные, штукатурные работы ОЗП=7,05; ЭМ-ЗПМ=2,6; ЗПМ=7,05; МАТ=4,3 | 100 м2 оштукатуриваемой поверхности | 1.7287 | 7494.28 | 4017.67 | 201.56 | 164.66 | 12955 | 6945 | 348 | 285 | 51.89 | 89.7 | 1.87 | 3.23
З | 1. 402-9110-1 | Смесь*растворная сухая для ручной работы | т | 0,291 0,5031 | 2600 |  |  |  | 1308.06
Уд | 2. 402-9110-1 | Смесь*растворная сухая для ручной работы | т | 0,97 1,677 | 2600 |  |  |  | 4360.2
71 | ТЕР15-02-019-05 | Сплошное выравнивание поверхностей (однослойная штукатурка) из сухих растворных смесей толщиной 3 мм: оконных и дверных откосов плоских 2 318,82 = 5 446,62 - 2 600,00 x 1,718 + 2 600,00 x 0,515 КОЭФ. К ПОЗИЦИИ: Районный к-т 15% ИНДЕКС К ПОЗИЦИИ: ТЕР15-02-019-05 36 Внутренние отделочные работы- малярные и обойные работы, отделочные декоративные покрытия, стекольные, штукатурные работы ОЗП=7,05; ЭМ-ЗПМ=2,6; ЗПМ=7,05; МАТ=4,3 | 100 м2 оштукатуриваемой поверхности | 0.1668 | 13522.08 | 7364.04 | 361.81 | 293.17 | 2255 | 1228 | 60 | 49 | 91.84 | 15.32 | 3.33 | 0.56
З | 1. 402-9110-1 | Смесь*растворная сухая для ручной работы | т | 0,515 0,0859 | 2600 |  |  |  | 223.34
Уд | 2. 402-9110-1 | Смесь*растворная сухая для ручной работы | т | 1,718 0,2866 | 2600 |  |  |  | 745.16
72 | ТЕР15-04-025-10 | Улучшенная окраска масляными составами по сборным конструкциям, подготовленным под окраску: стен КОЭФ. К ПОЗИЦИИ: Районный к-т 15% ИНДЕКС К ПОЗИЦИИ: ТЕР15-04-025-10 36 Внутренние отделочные работы- малярные и обойные работы, отделочные декоративные покрытия, стекольные, штукатурные работы ОЗП=7,05; ЭМ-ЗПМ=2,6; ЗПМ=7,05; МАТ=4,3 | 100 м2 окрашиваемой поверхности | 1.8955 | 6342.53 | 2609.8 | 10.3 | 0.89 | 12022 | 4947 | 20 | 2 | 34.1 | 64.64 | 0.05 | 0.09
73 | ТЕР15-04-025-11 | Улучшенная окраска масляными составами по сборным конструкциям, подготовленным под окраску: потолков КОЭФ. К ПОЗИЦИИ: Районный к-т 15% ИНДЕКС К ПОЗИЦИИ: ТЕР15-04-025-11 36 Внутренние отделочные работы- малярные и обойные работы, отделочные декоративные покрытия, стекольные, штукатурные работы ОЗП=7,05; ЭМ-ЗПМ=2,6; ЗПМ=7,05; МАТ=4,3 | 100 м2 окрашиваемой поверхности | 1.344 | 8167.77 | 2862.43 | 12.59 | 0.89 | 10977 | 3847 | 17 | 1 | 37.4 | 50.27 | 0.06 | 0.08
Раздевалки
74 | ТЕР46-03-008-02 | Устройство ниш в кирпичных стенах глубиной: до 25 см КОЭФ. К ПОЗИЦИИ: Районный к-т 15% ИНДЕКС К ПОЗИЦИИ: ТЕР46-03-008-02 80 Пробивка проемов, разборка ОЗП=7,05; ЭМ-ЗПМ=3,35; ЗПМ=7,05 | 10 м2 ниш | 0.0216 | 9003.77 | 3661.1 | 5342.67 | 878.69 | 194 | 79 | 115 | 19 | 48.4 | 1.05 | 9.98 | 0.22
75 | ТЕР10-01-021-01 | Устройство перекрытий с укладкой балок по стенам: каменным с накатом из щитов 4 081,77 = 10 401,77 - 79,00 x 80 КОЭФ. К ПОЗИЦИИ: Районный к-т 15% ИНДЕКС К ПОЗИЦИИ: ТЕР10-01-021-01 18 Деревянные конструкции ОЗП=7,05; ЭМ-ЗПМ=3,63; ЗПМ=7,05; МАТ=3,57 | 100 м2 перекрытий | 0.288 | 18875.29 | 7243.65 | 2382.45 | 386.57 | 5436 | 2086 | 686 | 111 | 102.46 | 29.51 | 5.44 | 1.57
76 | Калькуляция цены | Балки, сечением 200х200 мм, длиной 7100 мм КОЭФ. К ПОЗИЦИИ: Районный к-т 15% | м3 | 0.284 | 23342.21 |  |  |  | 6629
77 | СЦМ-104-0004 | Плиты теплоизоляционные из минеральной ваты на синтетическом связующем М-125 КОЭФ. К ПОЗИЦИИ: Районный к-т 15% ИНДЕКС К ПОЗИЦИИ: ТЕР10-01-021-01 18 Деревянные конструкции ОЗП=7,05; ЭМ-ЗПМ=3,63; ЗПМ=7,05; МАТ=3,57 | м3 | 2.016 | 2018.84 |  |  |  | 4070
78 | Калькуляция цены | Фанера 12мм КОЭФ. К ПОЗИЦИИ: Районный к-т 15% | м2 | 23.04 | 277.78 |  |  |  | 6400
79 | ТЕР26-01-055-02 | Установка пароизоляционного слоя из пленки полиэтиленовой (без стекловолокнистых материалов) КОЭФ. К ПОЗИЦИИ: Районный к-т 15% ИНДЕКС К ПОЗИЦИИ: ТЕР26-01-055-02 66 Теплоизоляционные покрытия строительных конструкций и трубопроводов, наружная теплоизоляция стен ОЗП=7,05; ЭМ-ЗПМ=3,35; ЗПМ=7,05; МАТ=3,45 | 100 м2 поверхности покрытия изоляции | 0.288 | 5997.17 | 1059.49 | 73.87 |  | 1727 | 305 | 21 |  | 14.36 | 4.14 | 0.25 | 0.07
80 | ТЕР10-01-087-01 | Огнезащита деревянных конструкций: балок КОЭФ. К ПОЗИЦИИ: Районный к-т 15% ИНДЕКС К ПОЗИЦИИ: ТЕР10-01-087-01 18 Деревянные конструкции ОЗП=7,05; ЭМ-ЗПМ=3,63; ЗПМ=7,05; МАТ=3,57 | 10 м3 древесины в конструкции | 0.17 | 4841.42 | 619.58 | 90.64 | 5.92 | 823 | 105 | 15 | 1 | 8.5 | 1.45 | 0.17 | 0.03
81 | ТЕР10-01-060-01 применительно | Установка нащельников 80,16 = 920,16 - 7,50 x 112 КОЭФ. К ПОЗИЦИИ: Районный к-т 15% ИНДЕКС К ПОЗИЦИИ: ТЕР10-01-060-01 18 Деревянные конструкции ОЗП=7,05; ЭМ-ЗПМ=3,63; ЗПМ=7,05; МАТ=3,57 | 100 м коробок блоков | 0.308 | 587.26 | 537.61 | 12.81 |  | 181 | 166 | 4 |  | 7.82 | 2.41 | 0.04 | 0.01
82 | СЦМ-203-0339 | Нащельник размером 34х13 мм КОЭФ. К ПОЗИЦИИ: Районный к-т 15% ИНДЕКС К ПОЗИЦИИ: ТЕР10-01-060-01 18 Деревянные конструкции ОЗП=7,05; ЭМ-ЗПМ=3,63; ЗПМ=7,05; МАТ=3,57 | м | 34.5 | 13.07 |  |  |  | 451
83 | ТЕР15-04-025-02 | Улучшенная окраска масляными составами по дереву: потолков КОЭФ. К ПОЗИЦИИ: Районный к-т 15% ИНДЕКС К ПОЗИЦИИ: ТЕР15-04-025-02 36 Внутренние отделочные работы- малярные и обойные работы, отделочные декоративные покрытия, стекольные, штукатурные работы ОЗП=7,05; ЭМ-ЗПМ=2,6; ЗПМ=7,05; МАТ=4,3 | 100 м2 окрашиваемой поверхности | 0.288 | 10343.29 | 5456.19 | 26.35 | 0.89 | 2979 | 1571 | 8 |  | 71.29 | 20.53 | 0.12 | 0.03
84 | ТЕР10-01-034-05 | Установка в жилых и общественных зданиях оконных блоков из ПВХ профилей: поворотных (откидных, поворотно-откидных) с площадью проема до 2 м2 двухстворчатых КОЭФ. К ПОЗИЦИИ: Районный к-т 15% ИНДЕКС К ПОЗИЦИИ: ТЕР10-01-034-05 19 Оконные и дверные проемы ОЗП=7,05; ЭМ-ЗПМ=3,67; ЗПМ=7,05; МАТ=3,83 | 100 м2 проемов | 0.057 | 59981.99 | 13837.15 | 1913.97 | 154.93 | 3419 | 789 | 109 | 9 | 187.55 | 10.69 | 5.33 | 0.3
85 | Калькуляция цены | Блок оконный ПВХ 1х1,9 (3шт) КОЭФ. К ПОЗИЦИИ: Районный к-т 15% | м2 | 5.7 | 3800 |  |  |  | 21660
86 | ТЕР10-01-035-03 | Установка подоконных досок из ПВХ: в каменных стенах толщиной свыше 0,51 м КОЭФ. К ПОЗИЦИИ: Районный к-т 15% ИНДЕКС К ПОЗИЦИИ: ТЕР10-01-035-03 19 Оконные и дверные проемы ОЗП=7,05; ЭМ-ЗПМ=3,67; ЗПМ=7,05; МАТ=3,83 | 100 м.п. | 0.033 | 26481.99 | 1539.21 | 105.62 | 6.16 | 874 | 51 | 3 |  | 21.38 | 0.71 | 0.37 | 0.01
87 | Калькуляция цены | Подоконник ПВХ 700мм КОЭФ. К ПОЗИЦИИ: Районный к-т 15% | м | 3.3 | 480 |  |  |  | 1584
88 | ТЕРр58-20-01 | Смена обделок из листовой стали отливов, шириной до: 0,4 м КОЭФ. К ПОЗИЦИИ: Районный к-т 15% ИНДЕКС К ПОЗИЦИИ: ТЕРр58-20-01 101 Крыша, кровля (кроме демонтажных и ремонтных работ) ОЗП=7,05; ЭМ-ЗПМ=3,56; ЗПМ=7,05; МАТ=3,34 | 100 м | 0.03 | 13624.07 | 2981.29 | 22.22 | 7.05 | 409 | 89 | 1 |  | 41.41 | 1.24 | 0.12
89 | ТЕР10-05-001-01 | Устройство перегородок с одинарным металлическим каркасом и однослойной обшивкой с обеих сторон (С 111): глухих КОЭФ. К ПОЗИЦИИ: Районный к-т 15% ИНДЕКС К ПОЗИЦИИ: ТЕР10-01-014-03 18 Деревянные конструкции ОЗП=7,05; ЭМ-ЗПМ=3,63; ЗПМ=7,05; МАТ=3,57 | 100 м2 перегородки за вычетом проемов | 0.27 | 31719.6 | 7500.41 | 169.63 |  | 8564 | 2025 | 46 |  | 98 | 26.46
90 | ТЕР11-01-035-04 | Устройство покрытий: из фанеры 18мм 592,44 = 4 540,23 - 3 844,00 x 1,027 КОЭФ. К ПОЗИЦИИ: Районный к-т 15% ИНДЕКС К ПОЗИЦИИ: ТЕР11-01-035-04 22 Покрытия паркетные, из досок и брусков ОЗП=7,05; ЭМ-ЗПМ=3,38; ЗПМ=7,05; МАТ=3,5 | 100 м2 покрытия | 0.288 | 4074.68 | 3486.87 | 318.2 | 51.08 | 1174 | 1004 | 92 | 15 | 47.84 | 13.78 | 1.41 | 0.41
91 | Калькуляция цены | Фанера 18мм КОЭФ. К ПОЗИЦИИ: Районный к-т 15% | м2 | 29.58 | 368.2 |  |  |  | 10891
92 | ТЕР15-04-025-03 | Улучшенная окраска масляными составами по дереву: полов КОЭФ. К ПОЗИЦИИ: Районный к-т 15% ИНДЕКС К ПОЗИЦИИ: ТЕР15-04-025-03 36 Внутренние отделочные работы- малярные и обойные работы, отделочные декоративные покрытия, стекольные, штукатурные работы ОЗП=7,05; ЭМ-ЗПМ=2,6; ЗПМ=7,05; МАТ=4,3 | 100 м2 окрашиваемой поверхности | 0.288 | 7597.44 | 3931.57 | 27.47 | 1.78 | 2188 | 1132 | 8 | 1 | 51.37 | 14.79 | 0.13 | 0.04
93 | ТЕР11-01-040-01 | Устройство плинтусов поливинилхлоридных: на клее КН-2 КОЭФ. К ПОЗИЦИИ: Районный к-т 15% ИНДЕКС К ПОЗИЦИИ: ТЕР11-01-040-01 20 Полы (подстилающие слои, гидроизоляция, тепло- и звукоизоляция, стяжки, лаги, плинтусы) ОЗП=7,05; ЭМ-ЗПМ=4,28; ЗПМ=7,05; МАТ=3,75 | 100 м плинтусов | 0.376 | 7097.24 | 739.81 | 11.34 |  | 2669 | 278 | 4 |  | 8.99 | 3.38 | 0.03 | 0.01
94 | ТЕР15-02-016-03 | Оштукатуривание поверхностей цементным раствором по камню и бетону: улучшенное стен КОЭФ. К ПОЗИЦИИ: Районный к-т 15% ИНДЕКС К ПОЗИЦИИ: ТЕР15-02-016-03 36 Внутренние отделочные работы- малярные и обойные работы, отделочные декоративные покрытия, стекольные, штукатурные работы ОЗП=7,05; ЭМ-ЗПМ=2,6; ЗПМ=7,05; МАТ=4,3 | 100 м2 оштукатуриваемой поверхности | 0.402 | 13581.6 | 6806.41 | 786.24 | 553.82 | 5460 | 2736 | 316 | 223 | 85.84 | 34.51 | 6.29 | 2.53
95 | ТЕРр61-07-01 | Ремонт штукатурки откосов внутри здания по камню и бетону цементно-известковым раствором: прямолинейных КОЭФ. К ПОЗИЦИИ: Районный к-т 15% ИНДЕКС К ПОЗИЦИИ: ТЕРр61-07-01 111 Штукатурные работы(кроме штукатурки сухой растворной смесью) ОЗП=7,05; ЭМ-ЗПМ=3,34; ЗПМ=7,05; МАТ=3,89 | 100 м2 отремонтированной поверхности | 0.0864 | 40000.09 | 28975.8 | 137.89 | 102.15 | 3456 | 2504 | 12 | 9 | 383.06 | 33.1 | 1.16 | 0.1
96 | ТЕР15-02-024-05 | Облицовка стен листами сухой штукатурки при отделке под окраску и оклейку обоями с креплением на пристенный металлический каркас КОЭФ. К ПОЗИЦИИ: Районный к-т 15% ИНДЕКС К ПОЗИЦИИ: ТЕР15-02-024-05 36 Внутренние отделочные работы- малярные и обойные работы, отделочные декоративные покрытия, стекольные, штукатурные работы ОЗП=7,05; ЭМ-ЗПМ=2,6; ЗПМ=7,05; МАТ=4,3 | 100 м2 отделываемой поверхности | 0.1413 | 24159.52 | 6836.81 | 307.31 | 110.1 | 3414 | 966 | 43 | 16 | 88.3 | 12.48 | 1.66 | 0.23
97 | ТЕР09-03-014-01 | Монтаж связей и распорок из одиночных и парных уголков, гнутосварных профилей для пролетов: до 24 м при высоте здания до 25 м КОЭФ. К ПОЗИЦИИ: Районный к-т 15% ИНДЕКС К ПОЗИЦИИ: ТЕР09-03-014-01 16 Строительные металлические конструкции ОЗП=7,05; ЭМ-ЗПМ=3,9; ЗПМ=7,05; МАТ=3,75 | 1 т конструкций | 0.025 | 9051.33 | 4668.7 | 2241.71 | 453.21 | 226 | 117 | 56 | 11 | 63.28 | 1.58 | 4.01 | 0.1
98 | СЦМ-101-1738 | Профили холодногнутые из оцинкованной стали толщиной 0,6-0,65 мм, сумма размеров равная ширине исходной заготовки 101-150 мм КОЭФ. К ПОЗИЦИИ: Районный к-т 15% ИНДЕКС К ПОЗИЦИИ: ТЕР09-03-014-01 16 Строительные металлические конструкции ОЗП=7,05; ЭМ-ЗПМ=3,9; ЗПМ=7,05; МАТ=3,75 | т | 0.025 | 76851.45 |  |  |  | 1921
99 | ТЕР15-02-019-03 | Сплошное выравнивание поверхностей (однослойная штукатурка) из сухих растворных смесей толщиной 2 мм: стен 1 039,49 = 3 057,09 - 2 600,00 x 0,97 + 2 600,00 x 0,194 КОЭФ. К ПОЗИЦИИ: Районный к-т 15% ИНДЕКС К ПОЗИЦИИ: ТЕР15-02-019-03 36 Внутренние отделочные работы- малярные и обойные работы, отделочные декоративные покрытия, стекольные, штукатурные работы ОЗП=7,05; ЭМ-ЗПМ=2,6; ЗПМ=7,05; МАТ=4,3 | 100 м2 оштукатуриваемой поверхности | 1.08 | 6409.82 | 4017.67 | 201.56 | 164.66 | 6923 | 4339 | 218 | 178 | 51.89 | 56.04 | 1.87 | 2.02
З | 1. 402-9110-1 | Смесь*растворная сухая для ручной работы | т | 0,194 0,2095 | 2600 |  |  |  | 544.7
Уд | 2. 402-9110-1 | Смесь*растворная сухая для ручной работы | т | 0,97 1,048 | 2600 |  |  |  | 2724.8
100 | ТЕР15-02-019-05 | Сплошное выравнивание поверхностей (однослойная штукатурка) из сухих растворных смесей толщиной 2 мм: оконных и дверных откосов плоских 1 873,18 = 5 446,62 - 2 600,00 x 1,718 + 2 600,00 x 0,3436 КОЭФ. К ПОЗИЦИИ: Районный к-т 15% ИНДЕКС К ПОЗИЦИИ: ТЕР15-02-019-05 36 Внутренние отделочные работы- малярные и обойные работы, отделочные декоративные покрытия, стекольные, штукатурные работы ОЗП=7,05; ЭМ-ЗПМ=2,6; ЗПМ=7,05; МАТ=4,3 | 100 м2 оштукатуриваемой поверхности | 0.0864 | 11605.83 | 7364.04 | 361.81 | 293.17 | 1003 | 636 | 31 | 25 | 91.84 | 7.94 | 3.33 | 0.29
З | 1. 402-9110-1 | Смесь*растворная сухая для ручной работы | т | 0,3436 0,02969 | 2600 |  |  |  | 77.19
Уд | 2. 402-9110-1 | Смесь*растворная сухая для ручной работы | т | 1,718 0,1484 | 2600 |  |  |  | 385.84
101 | ТЕР15-04-025-10 | Улучшенная окраска масляными составами по сборным конструкциям, подготовленным под окраску: стен и откосов КОЭФ. К ПОЗИЦИИ: Районный к-т 15% ИНДЕКС К ПОЗИЦИИ: ТЕР15-04-025-10 36 Внутренние отделочные работы- малярные и обойные работы, отделочные декоративные покрытия, стекольные, штукатурные работы ОЗП=7,05; ЭМ-ЗПМ=2,6; ЗПМ=7,05; МАТ=4,3 | 100 м2 окрашиваемой поверхности | 1.1664 | 6342.53 | 2609.8 | 10.3 | 0.89 | 7398 | 3044 | 12 | 1 | 34.1 | 39.77 | 0.05 | 0.06
102 | ТЕР10-01-010-01 | Установка элементов каркаса для короба под радиаторы: из брусьев КОЭФ. К ПОЗИЦИИ: Районный к-т 15% ИНДЕКС К ПОЗИЦИИ: ТЕР10-01-010-01 18 Деревянные конструкции ОЗП=7,05; ЭМ-ЗПМ=3,63; ЗПМ=7,05; МАТ=3,57 | 1 м3 древесины в конструкции | 0.13 | 11310.86 | 1590.69 | 124.58 |  | 1470 | 207 | 16 |  | 22.5 | 2.93 | 0.36 | 0.05
103 | ТЕР10-01-012-03 | Обшивка каркасных стен: плитами древесностружечными 16 мм 768,72 = 4 415,77 - 3 558,10 x 1,025 КОЭФ. К ПОЗИЦИИ: Районный к-т 15% ИНДЕКС К ПОЗИЦИИ: ТЕР10-01-012-03 18 Деревянные конструкции ОЗП=7,05; ЭМ-ЗПМ=3,63; ЗПМ=7,05; МАТ=3,57 | 100 м2 обшивки стен за вычетом проемов | 0.179 | 5856.2 | 5555.5 | 159.9 |  | 1048 | 994 | 29 |  | 75.3 | 13.48 | 0.49 | 0.09
104 | СЦМ-102-0267 | Фанера декоративная марки ДФ-2 толщиной 10 мм КОЭФ. К ПОЗИЦИИ: Районный к-т 15% ИНДЕКС К ПОЗИЦИИ: ТЕР10-01-012-03 18 Деревянные конструкции ОЗП=7,05; ЭМ-ЗПМ=3,63; ЗПМ=7,05; МАТ=3,57 | м3 | 0.1835 | 22248.45 |  |  |  | 4083
105 | ТЕР15-04-025-01 | Улучшенная окраска масляными составами по дереву: стен короба КОЭФ. К ПОЗИЦИИ: Районный к-т 15% ИНДЕКС К ПОЗИЦИИ: ТЕР15-04-025-01 36 Внутренние отделочные работы- малярные и обойные работы, отделочные декоративные покрытия, стекольные, штукатурные работы ОЗП=7,05; ЭМ-ЗПМ=2,6; ЗПМ=7,05; МАТ=4,3 | 100 м2 окрашиваемой поверхности | 0.358 | 7573.07 | 4478.83 | 19.48 | 0.89 | 2711 | 1603 | 7 |  | 58.52 | 20.95 | 0.09 | 0.03
Второй этаж
106 | ТЕР11-01-012-03 | Укладка лаг: по плитам перекрытий КОЭФ. К ПОЗИЦИИ: Районный к-т 15% ИНДЕКС К ПОЗИЦИИ: ТЕР11-01-012-03 20 Полы (подстилающие слои, гидроизоляция, тепло- и звукоизоляция, стяжки, лаги, плинтусы) ОЗП=7,05; ЭМ-ЗПМ=4,28; ЗПМ=7,05; МАТ=3,75 | 100 м2 пола | 1.632 | 12245.69 | 2573.08 | 122.6 | 15.81 | 19985 | 4199 | 200 | 26 | 35.74 | 58.33 | 0.44 | 0.72
107 | ТЕРр57-08-03 | Полная смена простильных дощатых полов КОЭФ. К ПОЗИЦИИ: Районный к-т 15% ИНДЕКС К ПОЗИЦИИ: ТЕРр57-08-03 96 Ремонт дощатых и паркетных полов ОЗП=7,05; ЭМ-ЗПМ=2,9; ЗПМ=7,05; МАТ=3,12 | 100 м2 пола | 1.632 | 24869.01 | 4232.2 | 232.98 | 41.35 | 40586 | 6907 | 380 | 67 | 62.07 | 101.3 | 1.17 | 1.91
108 | ТЕР11-01-033-02 | Устройство покрытий дощатых: толщиной 36 мм КОЭФ. К ПОЗИЦИИ: Районный к-т 15% ИНДЕКС К ПОЗИЦИИ: ТЕР11-01-033-02 22 Покрытия паркетные, из досок и брусков ОЗП=7,05; ЭМ-ЗПМ=3,38; ЗПМ=7,05; МАТ=3,5 | 100 м2 покрытий | 1.632 | 74494.17 | 4802.72 | 441.36 | 66.89 | 121574 | 7838 | 720 | 109 | 66.71 | 108.87 | 1.86 | 3.04
109 | ТЕР11-01-039-01 | Устройство плинтусов: деревянных КОЭФ. К ПОЗИЦИИ: Районный к-т 15% ИНДЕКС К ПОЗИЦИИ: ТЕР11-01-039-01 20 Полы (подстилающие слои, гидроизоляция, тепло- и звукоизоляция, стяжки, лаги, плинтусы) ОЗП=7,05; ЭМ-ЗПМ=4,28; ЗПМ=7,05; МАТ=3,75 | 100 м плинтусов | 1.012 | 4079.82 | 550.74 | 30.22 |  | 4129 | 557 | 31 |  | 7.65 | 7.74 | 0.08 | 0.08
110 | ТЕР15-04-025-03 | Улучшенная окраска масляными составами по дереву: полов КОЭФ. К ПОЗИЦИИ: Районный к-т 15% ИНДЕКС К ПОЗИЦИИ: ТЕР15-04-025-03 36 Внутренние отделочные работы- малярные и обойные работы, отделочные декоративные покрытия, стекольные, штукатурные работы ОЗП=7,05; ЭМ-ЗПМ=2,6; ЗПМ=7,05; МАТ=4,3 | 100 м2 окрашиваемой поверхности | 1.632 | 7597.44 | 3931.57 | 27.47 | 1.78 | 12399 | 6416 | 45 | 3 | 51.37 | 83.84 | 0.13 | 0.21
Раздел 3. Электромонтажные работы
111 | ТЕРм08-03-594-02 | Светильники с люминесцентными лампами отдельно устанавливаемый на штырях с количеством ламп в светильнике: 2 КОЭФ. К ПОЗИЦИИ: Районный к-т 15% ИНДЕКС К ПОЗИЦИИ: ТЕРм08-03-594-02 142 Электроосвещение и электросиловое оборудование ОЗП=7,05; ЭМ-ЗПМ=3,3; ЗПМ=7,05; МАТ=3,45 | 100 шт. | 0.15 | 29596.87 | 9686.84 | 9045.16 | 4624.11 | 4440 | 1453 | 1357 | 694 | 116 | 17.4 | 47.6 | 7.14
112 | Калькуляция цены | Светильники ЛПО 2х40 КОЭФ. К ПОЗИЦИИ: Районный к-т 15% | шт | 15 | 395.25 |  |  |  | 5929
113 | Калькуляция цены | Лампы ЛБ 40 КОЭФ. К ПОЗИЦИИ: Районный к-т 15% | шт | 30 | 18.9 |  |  |  | 567
114 | СЦМ-546-0401 | Стартеры для люминесцентных ламп 4-20/СК-127С КОЭФ. К ПОЗИЦИИ: Районный к-т 15% ИНДЕКС К ПОЗИЦИИ: ТЕРм08-03-594-02 142 Электроосвещение и электросиловое оборудование ОЗП=7,05; ЭМ-ЗПМ=3,3; ЗПМ=7,05; МАТ=3,45 | 10шт | 3 | 86.35 |  |  |  | 259
115 | ТЕРм08-03-591-05 | Выключатель: двухклавишный утопленного типа при скрытой проводке КОЭФ. К ПОЗИЦИИ: Районный к-т 15% ИНДЕКС К ПОЗИЦИИ: ТЕРм08-03-591-05 142 Электроосвещение и электросиловое оборудование ОЗП=7,05; ЭМ-ЗПМ=3,3; ЗПМ=7,05; МАТ=3,45 | 100 шт. | 0.02 | 2886.13 | 2739.04 | 32.62 | 4.7 | 58 | 55 | 1 |  | 32.8 | 0.66 | 0.08
116 | Калькуляция цены | Выключатель двухклавишный утопл. КОЭФ. К ПОЗИЦИИ: Районный к-т 15% | шт | 2 | 46.3 |  |  |  | 93
117 | ТЕРм08-03-591-02 | Выключатель: одноклавишный утопленного типа при скрытой проводке КОЭФ. К ПОЗИЦИИ: Районный к-т 15% ИНДЕКС К ПОЗИЦИИ: ТЕРм08-03-591-02 142 Электроосвещение и электросиловое оборудование ОЗП=7,05; ЭМ-ЗПМ=3,3; ЗПМ=7,05; МАТ=3,45 | 100 шт. | 0.01 | 2836.02 | 2688.93 | 32.62 | 4.7 | 28 | 27 |  |  | 32.2 | 0.32 | 0.08
118 | Калькуляция цены | Выключатель одноклавишный утопл. КОЭФ. К ПОЗИЦИИ: Районный к-т 15% | шт | 1 | 28.6 |  |  |  | 29
119 | ТЕРм10-08-019-01 | Коробка ответвительная на стене КОЭФ. К ПОЗИЦИИ: Районный к-т 15% ИНДЕКС К ПОЗИЦИИ: ТЕРм10-08-019-01 146 Оборудование связи (телефонизация, радиофикация, телевидение, охранно-пожарная сигнализация, диспетчеризация) ОЗП=7,05; ЭМ-ЗПМ=3,33; ЗПМ=7,05; МАТ=3,18 | шт. | 15 | 42.24 | 41.19 |  |  | 634 | 618 |  |  | 0.5 | 7.5
120 | Калькуляция цены | Коробка распределительная КОЭФ. К ПОЗИЦИИ: Районный к-т 15% | шт | 15 | 17 |  |  |  | 255
121 | ТЕРм08-02-403-03 | Провода групповых осветительных сетей. Провод в защитной оболочке или кабель двух-трехжильные: под штукатурку по стенам или в бороздах КОЭФ. К ПОЗИЦИИ: Районный к-т 15% ИНДЕКС К ПОЗИЦИИ: ТЕРм08-02-403-03 142 Электроосвещение и электросиловое оборудование ОЗП=7,05; ЭМ-ЗПМ=3,3; ЗПМ=7,05; МАТ=3,45 | 100 м | 0.98 | 11769.46 | 2933.78 | 858.11 | 532.82 | 11534 | 2875 | 841 | 522 | 37 | 36.26 | 5.27 | 5.16
122 | Калькуляция цены | Кабель ВВГ 3х1,5 КОЭФ. К ПОЗИЦИИ: Районный к-т 15% | м | 86 | 14.52 |  |  |  | 1249
123 | Калькуляция цены | Кабель ВВГ 3х2,5 КОЭФ. К ПОЗИЦИИ: Районный к-т 15% | м | 12 | 22 |  |  |  | 264
Раздел 4. Отопление
124 | ТЕР16-04-002-02 | Прокладка трубопроводов водоснабжения из напорных полиэтиленовых труб низкого давления среднего типа наружным диаметром: 25 мм 2 472,75 = 3 027,36 - 5,97 x 92,9 КОЭФ. К ПОЗИЦИИ: Районный к-т 15% ИНДЕКС К ПОЗИЦИИ: ТЕР16-04-002-02 42 Трубопроводы внутренние полиэтиленовые ОЗП=7,05; ЭМ-ЗПМ=3,75; ЗПМ=7,05; МАТ=3,3 | 100 м трубопровода | 0.407 | 16471.38 | 12496.01 | 3692.4 | 969.33 | 6704 | 5086 | 1503 | 395 | 149.64 | 60.9 | 8.42 | 3.43
125 | Калькуляция цены | Труба армир. ПП д.25 КОЭФ. К ПОЗИЦИИ: Районный к-т 15% | м | 37.81 | 75.45 |  |  |  | 2853
126 | Калькуляция цены | Муфта разб. НР ПП д.25х1" КОЭФ. К ПОЗИЦИИ: Районный к-т 15% | шт | 28 | 170.68 |  |  |  | 4779
127 | Калькуляция цены | Муфта ПП д.25 КОЭФ. К ПОЗИЦИИ: Районный к-т 15% | шт | 10 | 4.31 |  |  |  | 43
128 | Калькуляция цены | Уголок ПП д.25 КОЭФ. К ПОЗИЦИИ: Районный к-т 15% | шт | 30 | 6.74 |  |  |  | 202
129 | Калькуляция цены | Переход ПП 32х50 КОЭФ. К ПОЗИЦИИ: Районный к-т 15% | шт | 2 | 17.96 |  |  |  | 36
130 | СЦМ-300-1224 | Крепления для трубопроводов: кронштейны, планки, хомуты КОЭФ. К ПОЗИЦИИ: Районный к-т 15% ИНДЕКС К ПОЗИЦИИ: ТЕР16-04-002-02 42 Трубопроводы внутренние полиэтиленовые ОЗП=7,05; ЭМ-ЗПМ=3,75; ЗПМ=7,05; МАТ=3,3 | кг | 2.04 | 43.89 |  |  |  | 90
131 | ТЕР16-04-002-05 | Прокладка трубопроводов водоснабжения из напорных полиэтиленовых труб низкого давления среднего типа наружным диаметром: 50 мм 2 978,81 = 4 653,23 - 17,70 x 94,6 КОЭФ. К ПОЗИЦИИ: Районный к-т 15% ИНДЕКС К ПОЗИЦИИ: ТЕР16-04-002-05 42 Трубопроводы внутренние полиэтиленовые ОЗП=7,05; ЭМ-ЗПМ=3,75; ЗПМ=7,05; МАТ=3,3 | 100 м трубопровода | 0.85 | 18316.79 | 11817.98 | 6053.97 | 1591.1 | 15569 | 10045 | 5146 | 1352 | 141.52 | 120.29 | 13.8 | 11.73
132 | Калькуляция цены | Труба армир. ПП д.50 КОЭФ. К ПОЗИЦИИ: Районный к-т 15% | м | 80.41 | 256.02 |  |  |  | 20587
133 | Калькуляция цены | Муфта соедин. ПП д.50х1 1/2" КОЭФ. К ПОЗИЦИИ: Районный к-т 15% | шт | 8 | 413.22 |  |  |  | 3306
134 | Калькуляция цены | Муфта разб. НР ПП д.50 КОЭФ. К ПОЗИЦИИ: Районный к-т 15% | шт | 6 | 113.18 |  |  |  | 679
135 | Калькуляция цены | Уголок ПП д.50 КОЭФ. К ПОЗИЦИИ: Районный к-т 15% | шт | 8 | 32.34 |  |  |  | 259
136 | Калькуляция цены | Тройник ПП 50х25 КОЭФ. К ПОЗИЦИИ: Районный к-т 15% | шт | 12 | 13.47 |  |  |  | 162
137 | ТЕР18-07-001-05 | Установка кранов воздушных КОЭФ. К ПОЗИЦИИ: Районный к-т 15% ИНДЕКС К ПОЗИЦИИ: ТЕР18-07-001-05 48 Отопление ОЗП=7,05; ЭМ-ЗПМ=3,83; ЗПМ=7,05; МАТ=4,7 | 1 комплект | 12 | 120.23 | 10.3 |  |  | 1443 | 124 |  |  | 0.12 | 1.44
138 | ТЕР18-03-001-01 | Установка радиаторов: чугунных КОЭФ. К ПОЗИЦИИ: Районный к-т 15% ИНДЕКС К ПОЗИЦИИ: ТЕР18-03-001-01 47 Отопление ОЗП=7,05; ЭМ-ЗПМ=3,83; ЗПМ=7,05; МАТ=8,97 | 100 квт радиаторов и конвекторов | 0.1134 | 219127.35 | 5726.17 | 1523.24 | 243.71 | 24849 | 649 | 173 | 28 | 75.7 | 8.58 | 6.06 | 0.69
139 | ТЕР16-07-003-05 | Врезки в действующие внутренние сети трубопроводов отопления и водоснабжения диаметром: 40 мм КОЭФ. К ПОЗИЦИИ: Районный к-т 15% ИНДЕКС К ПОЗИЦИИ: ТЕР16-07-003-05 41 Трубопроводы внутренние (арматура, водомерные узлы, испытание) ОЗП=7,05; ЭМ-ЗПМ=3,75; ЗПМ=7,05; МАТ=3,56 | 1 врезка | 2 | 506.34 | 372.46 | 17.29 |  | 1013 | 745 | 35 |  | 4.46 | 8.92 | 0.01 | 0.02
Раздел 5. Водопровод
140 | ТЕР16-04-002-01 | Прокладка трубопроводов водоснабжения из напорных полиэтиленовых труб низкого давления среднего типа наружным диаметром: 20 мм 3 445,98 = 3 890,09 - 4,94 x 89,9 КОЭФ. К ПОЗИЦИИ: Районный к-т 15% ИНДЕКС К ПОЗИЦИИ: ТЕР16-04-002-01 42 Трубопроводы внутренние полиэтиленовые ОЗП=7,05; ЭМ-ЗПМ=3,75; ЗПМ=7,05; МАТ=3,3 | 100 м трубопровода | 0.27 | 22261.54 | 15886.4 | 5994.81 | 1586.31 | 6011 | 4289 | 1619 | 428 | 190.24 | 51.36 | 13.64 | 3.68
141 | Калькуляция цены | Труба ПП д.20 КОЭФ. К ПОЗИЦИИ: Районный к-т 15% | м | 24.27 | 18.86 |  |  |  | 458
142 | Калькуляция цены | Муфта разб. 20х1/2" КОЭФ. К ПОЗИЦИИ: Районный к-т 15% | шт | 2 | 79.05 |  |  |  | 158
143 | Калькуляция цены | Муфта ПП д.20 КОЭФ. К ПОЗИЦИИ: Районный к-т 15% | шт | 6 | 3.23 |  |  |  | 19
144 | Калькуляция цены | Уголок ПП д.20 КОЭФ. К ПОЗИЦИИ: Районный к-т 15% | шт | 4 | 4.22 |  |  |  | 17
145 | ТЕР16-07-003-01 | Врезки в действующие внутренние сети трубопроводов отопления и водоснабжения диаметром: 15 мм КОЭФ. К ПОЗИЦИИ: Районный к-т 15% ИНДЕКС К ПОЗИЦИИ: ТЕР16-07-003-01 41 Трубопроводы внутренние (арматура, водомерные узлы, испытание) ОЗП=7,05; ЭМ-ЗПМ=3,75; ЗПМ=7,05; МАТ=3,56 | 1 врезка | 2 | 433.78 | 372.46 | 17.29 |  | 868 | 745 | 35 |  | 4.46 | 8.92 | 0.01 | 0.02
Раздел 6. Прочие работы
146 | 311-01-146-01 | Мусор строительный с погрузкой вручную погрузка КОЭФ. К ПОЗИЦИИ: Районный к-т 15% ИНДЕКС К ПОЗИЦИИ: 311-01-146-01 4 Погрузо-разгрузочные работы ОЗП=7,05; ЭМ-ЗПМ=4,18; ЗПМ=7,05 | тонна | 48 | 156.58 | 34.94 | 121.64 |  | 7516 | 1677 | 5839 |  | 0.5777 | 27.73
147 | 310-3015-1 | Перевозка грузов автомобилями-самосвалами грузоподъемностью 10 т, работающих вне карьера, расстояние перевозки 15 км; нормативное время пробега 1,264 час; класс груза 1 КОЭФ. К ПОЗИЦИИ: Районный к-т 15% ИНДЕКС К ПОЗИЦИИ: 310-3015-1 3 Перевозки автомобилями-самосвалами ЭМ-ЗПМ=4,2 | 1 т | 48 | 61.99 |  | 61.99 |  | 2976 |  | 2976
Итого прямые затраты по смете в текущих ценах | [8 empty] | 988324 | 183353 | 32643 | 6888 |  | 2486.13 |  | 80.1
Итого прямые затраты по смете с учетом коэффициентов к итогам | [8 empty] | 1009745 | 200626 | 36791 | 7889 |  | 2713.36 |  | 92.27
В том числе, справочно:
При ремонте и реконструкции зданий и сооружений работы, аналогичные технологическим процессам в новом строительстве ОЗП=1,15; ЭМ=1,25; ЗПМ=1,25; ТЗ=1,15; ТЗМ=1,25 (Поз. 49, 64, 67, 70-73, 83, 92, 94, 96, 99-101, 105, 110, 44-46, 48, 90, 93, 106, 108-109, 35-38, 40-42, 47, 50-55, 58-63, 75-78, 80-82, 84-87, 89, 91, 102-104, 39, 79, 43, 68-69, 97-98, 124, 131, 137-140, 145) | [8 empty] | 21421 | 17274 | 4147 | 1000 |  | 227.229 |  | 12.17
Накладные расходы | [8 empty] | 190433
В том числе, справочно:
74%*0,94 ФОТ (от 4433) (Поз. 31-33) | [8 empty] | 3084
79%*0,94 ФОТ (от 24384) (Поз. 65-66, 95) | [8 empty] | 18108
80%*0,94 ФОТ (от 16287) (Поз. 12-14, 24-25, 107, 119) | [8 empty] | 12248
82%*0,94 ФОТ (от 1869) (Поз. 7-11, 21-23) | [8 empty] | 1441
83%*0,94 ФОТ (от 215) (Поз. 56, 88) | [8 empty] | 168
85%*0,94 ФОТ (от 5009) (Поз. 4, 6, 18, 20, 27-29) | [8 empty] | 4002
86%*0,94 ФОТ (от 4425) (Поз. 1-2, 15-16, 57) | [8 empty] | 3577
90%*0.9 * 0,94 ФОТ (от 297) (Поз. 68-69, 97-98) | [8 empty] | 226
95%*0,94 ФОТ (от 5901) (Поз. 30, 111, 115, 117, 121) | [8 empty] | 5270
100%*0,94 ФОТ (от 1677) (Поз. 146) | [8 empty] | 1576
100%*0.9 * 0,94 ФОТ (от 1988) (Поз. 39, 79) | [8 empty] | 1682
105%*0.9 * 0,94 ФОТ (от 57759) (Поз. 5, 19, 49, 64, 67, 70-73, 83, 92, 94, 96, 99-101, 105, 110) | [8 empty] | 51307
110%*0.9 * 0,94 ФОТ (от 1191) (Поз. 3, 17, 34, 74) | [8 empty] | 1108
118%*0.9 * 0,94 ФОТ (от 23137) (Поз. 35-38, 40-42, 47, 50-55, 58-63, 75-78, 80-82, 84-87, 89, 91, 102-104, 112-114, 116, 118, 120, 122-123, 125-130, 132-136, 141-144) | [8 empty] | 23098
122%*0.9 * 0,94 ФОТ (от 1064) (Поз. 43) | [8 empty] | 1098
123%*0.9 * 0,94 ФОТ (от 31190) (Поз. 26, 44-46, 48, 90, 93, 106, 108-109) | [8 empty] | 32456
128%*0.9 * 0,94 ФОТ (от 27689) (Поз. 124, 131, 137-140, 145) | [8 empty] | 29984
Сметная прибыль | [8 empty] | 120244
В том числе, справочно:
50% ФОТ (от 28817) (Поз. 31-33, 65-66, 95) | [8 empty] | 14409
55%*0.85 ФОТ (от 57759) (Поз. 5, 19, 49, 64, 67, 70-73, 83, 92, 94, 96, 99-101, 105, 110) | [8 empty] | 27002
60% ФОТ (от 2295) (Поз. 146, 119) | [8 empty] | 1377
62% ФОТ (от 1869) (Поз. 7-11, 21-23) | [8 empty] | 1159
63%*0.85 ФОТ (от 23137) (Поз. 35-38, 40-42, 47, 50-55, 58-63, 75-78, 80-82, 84-87, 89, 91, 102-104, 112-114, 116, 118, 120, 122-123, 125-130, 132-136, 141-144) | [8 empty] | 12390
65% ФОТ (от 6644) (Поз. 56, 88, 27-30, 111, 115, 117, 121) | [8 empty] | 4319
68% ФОТ (от 15669) (Поз. 12-14, 24-25, 107) | [8 empty] | 10655
70% ФОТ (от 4425) (Поз. 1-2, 15-16, 57) | [8 empty] | 3098
70%*0.85 ФОТ (от 3179) (Поз. 3, 17, 34, 74, 39, 79) | [8 empty] | 1892
75%*0.85 ФОТ (от 31190) (Поз. 26, 44-46, 48, 90, 93, 106, 108-109) | [8 empty] | 19884
80% ФОТ (от 4481) (Поз. 4, 6, 18, 20) | [8 empty] | 3585
80%*0.85 ФОТ (от 1064) (Поз. 43) | [8 empty] | 724
83%*0.85 ФОТ (от 27689) (Поз. 124, 131, 137-140, 145) | [8 empty] | 19535
85%*0.85 ФОТ (от 297) (Поз. 68-69, 97-98) | [8 empty] | 215
Итоги по смете:
Итого Строительные работы | [8 empty] | 1292100 |  |  |  |  | 2640.77 |  | 79.07
Итого Монтажные работы | [8 empty] | 28322 |  |  |  |  | 72.59 |  | 13.2
Итого | [8 empty] | 1320422 |  |  |  |  | 2713.36 |  | 92.27
В том числе:
Материалы | [8 empty] | 772328
Машины и механизмы | [8 empty] | 36791
ФОТ | [8 empty] | 208515
Накладные расходы | [8 empty] | 190433
Сметная прибыль | [8 empty] | 120244
Непредвиденные затраты 2% | [8 empty] | 26408
Итого с непредвиденными | [8 empty] | 1346830
НДС 18% | [8 empty] | 242429.4
ВСЕГО по смете | [8 empty] | 1589259.4 |  |  |  |  | 2713.36 |  | 92.27
Составил Копалина О.В.
Проверил