## Локальная смета
| СОГЛАСОВАНО: | [11 empty] | УТВЕРЖДАЮ:
| _____________________________ | [11 empty] | __________________________
| " _____ " ________________ 200_ г. | [11 empty] | "____" ______________200_ г.
Управление образования г.Оренбурга
(наименование стройки)
ЛОКАЛЬНЫЙ СМЕТНЫЙ РАСЧЕТ №
(локальная смета)
|  | на | Капитальный ремонт помещений СДТТ
(наименование работ и затрат, наименование объекта)
Основание: Ведомость объемов работ №1
|  |  | Сметная стоимость _______________________________________________________________________________________________ | [5 empty] | ___________________________408430,06 |  | руб.
|  |  | строительных работ _______________________________________________________________________________________________ | [5 empty] | _______________________________________________________________________________________________291894,2 |  | руб.
|  |  | монтажных работ _______________________________________________________________________________________________ | [5 empty] | _______________________________________________________________________________________________47446,16 |  | руб.
|  |  | Средства на оплату труда _______________________________________________________________________________________________ | [5 empty] | ___________________________53070,3 |  | руб.
|  |  | Сметная трудоемкость _______________________________________________________________________________________________ | [5 empty] | _______________________________________________________________________________________________647,6 |  | чел.час
Составлен(а) в текущих (прогнозных) ценах по состоянию на 4 квартал 2008 г.
№ пп | Обоснование | Наименование | Ед. изм. | Кол. | Стоимость единицы, руб. |  |  |  | Общая стоимость, руб. |  |  |  | Т/з осн. раб.на ед. | Т/з осн. раб. Всего | Т/з мех. на ед. | Т/з мех. Всего
[5 empty] | Всего | В том числе |  |  | Всего | В том числе
[6 empty] | Осн.З/п | Эк.Маш | З/пМех |  | Осн.З/п | Эк.Маш | З/пМех
1 | 2 | 3 | 4 | 5 | 6 | 7 | 8 | 9 | 10 | 11 | 12 | 13 | 14 | 15 | 16 | 17
Раздел 1. Демонтажные работы
Общестроительные работы
1 | ТЕРр57-02-01 | Разборка покрытий полов: из линолеума и релина КОЭФ. К ПОЗИЦИИ: Районный к-т 15% ИНДЕКС К ПОЗИЦИИ: ТЕРр57-02-01 95 Разборка покрытий полов ОЗП=7,05; ЭМ-ЗПМ=2,9; ЗПМ=7,05 НР, (278,13 руб.): 80%*0,94 от ФОТ (369,86 руб.) СП, (251,5 руб.): 68% от ФОТ (369,86 руб.) | 100 м2 покрытий | 0.4876 | 762.02 | 747.11 | 14.91 | 11.43 | 371.56 | 364.29 | 7.27 | 5.57 | 11.39 | 5.55 | 0.13 | 0.06
2 | ТЕРр57-02-09 | Разборка покрытий полов: дощатых КОЭФ. К ПОЗИЦИИ: Районный к-т 15% ИНДЕКС К ПОЗИЦИИ: ТЕРр57-02-09 95 Разборка покрытий полов ОЗП=7,05; ЭМ-ЗПМ=2,9; ЗПМ=7,05 НР, (948,89 руб.): 80%*0,94 от ФОТ (1261,82 руб.) СП, (858,04 руб.): 68% от ФОТ (1261,82 руб.) | 100 м2 покрытий | 0.4876 | 2610.86 | 2512.11 | 98.75 | 75.72 | 1273.05 | 1224.9 | 48.15 | 36.92 | 38.3 | 18.68 | 0.86 | 0.42
3 | ТЕРр57-01-02 | Разборка оснований покрытия полов: лаг из досок и брусков КОЭФ. К ПОЗИЦИИ: Районный к-т 15% ИНДЕКС К ПОЗИЦИИ: ТЕРр57-01-02 94 Разборка оснований покрытия полов ОЗП=7,05; ЗПМ=7,05 НР, (184,47 руб.): 80%*0,94 от ФОТ (245,3 руб.) СП, (166,8 руб.): 68% от ФОТ (245,3 руб.) | 100 м2 основания | 0.4876 | 503.07 | 503.07 |  |  | 245.3 | 245.3 |  |  | 7.67 | 3.74
4 | ТЕРр56-01-01 | Демонтаж оконных коробок в каменных стенах с: отбивкой штукатурки откосов КОЭФ. К ПОЗИЦИИ: Районный к-т 15% ИНДЕКС К ПОЗИЦИИ: ТЕРр56-01-01 92 Демонтажные работы по проемам ОЗП=7,05; ЭМ-ЗПМ=3,12; ЗПМ=7,05 НР, (278,71 руб.): 82%*0,94 от ФОТ (361,59 руб.) СП, (224,19 руб.): 62% от ФОТ (361,59 руб.) | 100 коробок | 0.04 | 9447.77 | 8850.39 | 597.37 | 189.31 | 377.91 | 354.02 | 23.89 | 7.57 | 128.73 | 5.15 | 2.15 | 0.09
5 | ТЕРр56-02-02 | Снятие оконных переплетов: остекленных КОЭФ. К ПОЗИЦИИ: Районный к-т 15% ИНДЕКС К ПОЗИЦИИ: ТЕРр56-02-02 92 Демонтажные работы по проемам ОЗП=7,05; ЭМ-ЗПМ=3,12; ЗПМ=7,05 НР, (235,01 руб.): 82%*0,94 от ФОТ (304,89 руб.) СП, (189,03 руб.): 62% от ФОТ (304,89 руб.) | 100 м2 оконных переплетов | 0.0954 | 3222.75 | 3114.09 | 108.66 | 81.89 | 307.45 | 297.08 | 10.37 | 7.81 | 46.11 | 4.4 | 0.93 | 0.09
6 | ТЕРр56-03-02 | Снятие подоконных досок деревянных в зданиях: каменных КОЭФ. К ПОЗИЦИИ: Районный к-т 15% ИНДЕКС К ПОЗИЦИИ: ТЕРр56-03-02 92 Демонтажные работы по проемам ОЗП=7,05; ЭМ-ЗПМ=3,12; ЗПМ=7,05 НР, (118,65 руб.): 82%*0,94 от ФОТ (153,93 руб.) СП, (95,44 руб.): 62% от ФОТ (153,93 руб.) | 100 м2 | 0.024 | 6413.84 | 6413.84 |  |  | 153.93 | 153.93 |  |  | 94.97 | 2.28
7 | ТЕРр56-09-01 | Демонтаж дверных коробок в каменных стенах с: отбивкой штукатурки откосов КОЭФ. К ПОЗИЦИИ: Районный к-т 15% ИНДЕКС К ПОЗИЦИИ: ТЕРр56-09-01 92 Демонтажные работы по проемам ОЗП=7,05; ЭМ-ЗПМ=3,12; ЗПМ=7,05 НР, (192,06 руб.): 82%*0,94 от ФОТ (249,17 руб.) СП, (154,49 руб.): 62% от ФОТ (249,17 руб.) | 100 коробок | 0.02 | 13521.55 | 12109.12 | 1412.44 | 349.51 | 270.43 | 242.18 | 28.25 | 6.99 | 179.3 | 3.59 | 3.97 | 0.08
8 | ТЕРр56-10-01 | Снятие дверных полотен КОЭФ. К ПОЗИЦИИ: Районный к-т 15% ИНДЕКС К ПОЗИЦИИ: ТЕРр56-10-01 93 Снятие дверных полотен и наличников ОЗП=7,05; ЗПМ=7,05 НР, (106,62 руб.): 82%*0,94 от ФОТ (138,32 руб.) СП, (85,76 руб.): 62% от ФОТ (138,32 руб.) | 100 м2 дверных полотен | 0.057 | 2426.66 | 2426.66 |  |  | 138.32 | 138.32 |  |  | 36.28 | 2.07
9 | ТЕРр56-11-01 | Снятие наличников КОЭФ. К ПОЗИЦИИ: Районный к-т 15% ИНДЕКС К ПОЗИЦИИ: ТЕРр56-11-01 93 Снятие дверных полотен и наличников ОЗП=7,05; ЗПМ=7,05 НР, (53,83 руб.): 82%*0,94 от ФОТ (69,83 руб.) СП, (43,29 руб.): 62% от ФОТ (69,83 руб.) | 100 м наличников | 0.248 | 281.57 | 281.57 |  |  | 69.83 | 69.83 |  |  | 4.21 | 1.04
10 | ТЕР46-03-011-03 | Пробивка в кирпичных стенах борозд площадью сечения: до 100 см2 КОЭФ. К ПОЗИЦИИ: Районный к-т 15% ИНДЕКС К ПОЗИЦИИ: ТЕР46-03-011-03 80 Пробивка проемов, разборка ОЗП=7,05; ЭМ-ЗПМ=3,35; ЗПМ=7,05 НР, (535,41 руб.): 110%*0,846 от ФОТ (575,34 руб.) СП, (342,33 руб.): 70%*0,85 от ФОТ (575,34 руб.) | 100 м борозд | 0.122 | 10087.85 | 3658.43 | 6429.42 | 1057.46 | 1230.72 | 446.33 | 784.39 | 129.01 | 47.25 | 5.76 | 12.01 | 1.47
Отопление
11 | ТЕРр65-19-01 | Демонтаж радиаторов весом до: 80 кг КОЭФ. К ПОЗИЦИИ: Районный к-т 15% ИНДЕКС К ПОЗИЦИИ: ТЕРр65-19-01 120 Демонтаж и разборка(чугунных трубопроводов, арматуры, приборов, баков, вентиляционных коробов, воздуховодов, вентиляторов, вытяжных труб газовых приборов, газовых приборов) ОЗП=7,05; ЭМ-ЗПМ=3,67; ЗПМ=7,05 НР, (208,22 руб.): 74%*0,94 от ФОТ (299,34 руб.) СП, (149,67 руб.): 50% от ФОТ (299,34 руб.) | 100 шт. | 0.04 | 7559.32 | 7286.21 | 273.11 | 197.26 | 302.37 | 291.45 | 10.92 | 7.89 | 110 | 4.4 | 2.24 | 0.09
12 | ТЕРр65-14-04 | Разборка трубопроводов из водогазопроводных труб в зданиях и сооружениях на сварке диаметром до: 100 мм КОЭФ. К ПОЗИЦИИ: Районный к-т 15% ИНДЕКС К ПОЗИЦИИ: ТЕРр65-14-04 119 Внутренние санитарно-технические работы ОЗП=7,05; ЭМ-ЗПМ=3,38; ЗПМ=7,05; МАТ=3,2 НР, (398,96 руб.): 74%*0,94 от ФОТ (573,55 руб.) СП, (286,78 руб.): 50% от ФОТ (573,55 руб.) | 100 м трубопроводов | 0.122 | 4868.03 | 4701.22 | 56.99 |  | 593.9 | 573.55 | 6.95 |  | 65.3 | 7.97
Электромонтажные работы
13 | ТЕРр67-01-01 | Демонтаж электропроводки,: скрытая проводка КОЭФ. К ПОЗИЦИИ: Районный к-т 15% ИНДЕКС К ПОЗИЦИИ: ТЕРр67-01-01 129 Демонтаж электропроводки, ремонт магнитных пускателей, щитков, предохранительного шкафа ОЗП=7,05 НР, (79,88 руб.): 85%*0,94 от ФОТ (99,97 руб.) СП, (64,98 руб.): 65% от ФОТ (99,97 руб.) | 100 м | 0.6 | 166.61 | 166.61 |  |  | 99.97 | 99.97 |  |  | 2.54 | 1.52
14 | ТЕРр67-03-01 | Демонтаж кабеля КОЭФ. К ПОЗИЦИИ: Районный к-т 15% ИНДЕКС К ПОЗИЦИИ: ТЕРр67-03-01 130 Демонтаж кабеля, приборов ОЗП=7,05; ЭМ-ЗПМ=4,54; ЗПМ=7,05 НР, (101,19 руб.): 85%*0,94 от ФОТ (126,64 руб.) СП, (82,32 руб.): 65% от ФОТ (126,64 руб.) | 100 м | 0.2 | 633.6 | 632.3 | 1.3 | 0.89 | 126.72 | 126.46 | 0.26 | 0.18 | 9.64 | 1.93 | 0.01
15 | ТЕРр67-04-05 | Демонтаж осветительных приборов: светильников для люминесцентных ламп КОЭФ. К ПОЗИЦИИ: Районный к-т 15% ИНДЕКС К ПОЗИЦИИ: ТЕРр67-04-05 130 Демонтаж кабеля, приборов ОЗП=7,05; ЭМ-ЗПМ=4,54; ЗПМ=7,05 НР, (77,68 руб.): 85%*0,94 от ФОТ (97,22 руб.) СП, (63,19 руб.): 65% от ФОТ (97,22 руб.) | 100 шт. | 0.08 | 1218.59 | 1208.18 | 10.41 | 7.05 | 97.49 | 96.66 | 0.83 | 0.56 | 17.89 | 1.43 | 0.08 | 0.01
16 | ТЕРр67-04-01 | Демонтаж осветительных приборов: выключателей, розеток КОЭФ. К ПОЗИЦИИ: Районный к-т 15% ИНДЕКС К ПОЗИЦИИ: ТЕРр67-04-01 130 Демонтаж кабеля, приборов ОЗП=7,05; ЭМ-ЗПМ=4,54; ЗПМ=7,05 НР, (18,36 руб.): 85%*0,94 от ФОТ (22,98 руб.) СП, (14,94 руб.): 65% от ФОТ (22,98 руб.) | 100 шт. | 0.06 | 383.08 | 383.08 |  |  | 22.98 | 22.98 |  |  | 5.84 | 0.35
17 | ТЕРм08-03-526-03 | Выключатели установочные автоматические (автоматы) или неавтоматические. Автомат одно-, двух-, трехполюсный, устанавливаемый на конструкции на стене или колонне, на ток, А, до: 250 КОЭФ. К ПОЗИЦИИ: Районный к-т 15%; Демонтаж ПЗ=0,3; ОЗП=0,3; ЭМ=0,3; ЗПМ=0,3; МАТ=0; ТЗ=0,3; ТЗМ=0,3 ИНДЕКС К ПОЗИЦИИ: ТЕРм08-03-526-03 142 Электроосвещение и электросиловое оборудование ОЗП=7,05; ЭМ-ЗПМ=3,3; ЗПМ=7,05; МАТ=3,45 НР, (64,57 руб.): 95%*0,94 от ФОТ (72,31 руб.) СП, (47 руб.): 65% от ФОТ (72,31 руб.) | шт. | 1 | 74.92 | 72.09 | 2.83 | 0.22 | 74.92 | 72.09 | 2.83 | 0.22 | 0.828 | 0.83 | 0.0036
Строительный мусор
18 | ТЕРр69-09-01 | Очистка помещений от строительного мусора КОЭФ. К ПОЗИЦИИ: Районный к-т 15% ИНДЕКС К ПОЗИЦИИ: ТЕРр69-09-01 136 Прочие ремонтно-строительные работы ОЗП=7,05; ЭМ-ЗПМ=2,88; ЗПМ=7,05; МАТ=3,48 НР, (348,92 руб.): 78%*0,94 от ФОТ (475,89 руб.) СП, (237,95 руб.): 50% от ФОТ (475,89 руб.) | 100 т мусора | 0.03642 | 13066.78 | 13066.78 |  |  | 475.89 | 475.89 |  |  | 214.32 | 7.81
19 | 311-01-146-01 | Мусор строительный с погрузкой вручную погрузка КОЭФ. К ПОЗИЦИИ: Районный к-т 15% ИНДЕКС К ПОЗИЦИИ: 311-01-146-01 4 Погрузо-разгрузочные работы ОЗП=7,05; ЭМ-ЗПМ=4,18; ЗПМ=7,05 НР, (119,62 руб.): 100%*0,94 от ФОТ (127,26 руб.) СП, (76,36 руб.): 60% от ФОТ (127,26 руб.) | тонна | 3.642 | 156.58 | 34.94 | 121.64 |  | 570.27 | 127.26 | 443.01 |  | 0.5777 | 2.1
20 | 310-3015-1 | Перевозка грузов автомобилями-самосвалами грузоподъемностью 10 т, работающих вне карьера, расстояние перевозки 15 км; нормативное время пробега 1,264 час; класс груза 1 КОЭФ. К ПОЗИЦИИ: Районный к-т 15% ИНДЕКС К ПОЗИЦИИ: 310-3015-1 3 Перевозки автомобилями-самосвалами ЭМ-ЗПМ=4,2 НР 0% от ФОТ СП 0% от ФОТ | 1 т | 3.642 | 61.99 |  | 61.99 |  | 225.77 |  | 225.77
Итого прямые затраты по разделу в текущих ценах | [8 empty] | 7028.78 | 5422.49 | 1592.89 | 202.72 |  | 80.6 |  | 2.31
Накладные расходы | [8 empty] | 4349.16
Сметная прибыль | [8 empty] | 3434.06
Итоги по разделу 1 Демонтажные работы :
Итого Поз. 1-3 | [8 empty] | 1889.91 | 1834.49 | 55.42 | 42.49 |  | 27.97 |  | 0.48
Накладные расходы 80%*0,94 ФОТ (от 1 876,98) | [8 empty] | 1411.49
Сметная прибыль 68% ФОТ (от 1 876,98) | [8 empty] | 1276.35
Итого c накладными и см. прибылью | [8 empty] | 4577.75 |  |  |  |  | 27.97 |  | 0.48
Итого Поз. 4-9 | [8 empty] | 1317.87 | 1255.36 | 62.51 | 22.37 |  | 18.53 |  | 0.26
Накладные расходы 82%*0,94 ФОТ (от 1 277,73) | [8 empty] | 984.87
Сметная прибыль 62% ФОТ (от 1 277,73) | [8 empty] | 792.19
Итого c накладными и см. прибылью | [8 empty] | 3094.93 |  |  |  |  | 18.53 |  | 0.26
Итого Поз. 10 | [8 empty] | 1230.72 | 446.33 | 784.39 | 129.01 |  | 5.76 |  | 1.47
Накладные расходы 110%*0,846 ФОТ (от 575,34) | [8 empty] | 535.41
Сметная прибыль 70%*0,85 ФОТ (от 575,34) | [8 empty] | 342.33
Итого c накладными и см. прибылью | [8 empty] | 2108.46 |  |  |  |  | 5.76 |  | 1.47
Итого Поз. 11-12 | [8 empty] | 896.27 | 865 | 17.87 | 7.89 |  | 12.37 |  | 0.09
Накладные расходы 74%*0,94 ФОТ (от 872,89) | [8 empty] | 607.18
Сметная прибыль 50% ФОТ (от 872,89) | [8 empty] | 436.45
Итого c накладными и см. прибылью | [8 empty] | 1939.9 |  |  |  |  | 12.37 |  | 0.09
Итого Поз. 18 | [8 empty] | 475.89 | 475.89 |  |  |  | 7.81
Накладные расходы 78%*0,94 ФОТ (от 475,89) | [8 empty] | 348.92
Сметная прибыль 50% ФОТ (от 475,89) | [8 empty] | 237.95
Итого c накладными и см. прибылью | [8 empty] | 1062.76 |  |  |  |  | 7.81
Итого Поз. 19 | [8 empty] | 570.27 | 127.26 | 443.01 |  |  | 2.1
Накладные расходы 100%*0,94 ФОТ (от 127,26) | [8 empty] | 119.62
Сметная прибыль 60% ФОТ (от 127,26) | [8 empty] | 76.36
Итого c накладными и см. прибылью | [8 empty] | 766.25 |  |  |  |  | 2.1
Итого Поз. 20 | [8 empty] | 225.77 |  | 225.77
Итого | [8 empty] | 13775.82 |  |  |  |  | 74.54 |  | 2.3
Итого Поз. 13-16 | [8 empty] | 347.16 | 346.07 | 1.09 | 0.74 |  | 5.23 |  | 0.01
Накладные расходы 85%*0,94 ФОТ (от 346,81) | [8 empty] | 277.1
Сметная прибыль 65% ФОТ (от 346,81) | [8 empty] | 225.43
Итого c накладными и см. прибылью | [8 empty] | 849.69 |  |  |  |  | 5.23 |  | 0.01
Итого Поз. 17 | [8 empty] | 74.92 | 72.09 | 2.83 | 0.22 |  | 0.83
Накладные расходы 95%*0,94 ФОТ (от 72,31) | [8 empty] | 64.57
Сметная прибыль 65% ФОТ (от 72,31) | [8 empty] | 47
Итого c накладными и см. прибылью | [8 empty] | 186.49 |  |  |  |  | 0.83
Итого | [8 empty] | 1036.18 |  |  |  |  | 6.06 |  | 0.01
Итого | [8 empty] | 14812 |  |  |  |  | 80.6 |  | 2.31
В том числе:
Материалы | [8 empty] | 13.4
Машины и механизмы | [8 empty] | 1592.89
ФОТ | [8 empty] | 5625.21
Накладные расходы | [8 empty] | 4349.16
Сметная прибыль | [8 empty] | 3434.06
Итого по разделу 1 Демонтажные работы | [8 empty] | 14812 |  |  |  |  | 80.6 |  | 2.31
Раздел 2. Монтажные работы
Отопление
21 | ТЕР18-03-001-01 | Установка радиаторов: чугунных КОЭФ. К ПОЗИЦИИ: Районный к-т 15% ИНДЕКС К ПОЗИЦИИ: ТЕР18-03-001-01 47 Отопление ОЗП=7,05; ЭМ-ЗПМ=3,83; ЗПМ=7,05; МАТ=8,97 НР, (507,33 руб.): 128%*0,846 от ФОТ (468,5 руб.) СП, (330,53 руб.): 83%*0,85 от ФОТ (468,5 руб.) | 100 квт радиаторов и конвекторов | 0.068 | 219127.35 | 5726.17 | 1523.24 | 243.71 | 14900.66 | 389.38 | 103.58 | 16.57 | 75.7 | 5.15 | 6.06 | 0.41
22 | ТЕР18-07-001-05 | Установка кранов воздушных 2,04 = 24,66 - 22,62 КОЭФ. К ПОЗИЦИИ: Районный к-т 15% ИНДЕКС К ПОЗИЦИИ: ТЕР18-07-001-05 48 Отопление ОЗП=7,05; ЭМ-ЗПМ=3,83; ЗПМ=7,05; МАТ=4,7 НР, (51,3 руб.): 128%*0,846 от ФОТ (47,37 руб.) СП, (33,42 руб.): 83%*0,85 от ФОТ (47,37 руб.) | 1 комплект | 4 | 13.92 | 10.3 |  |  | 55.66 | 41.19 |  |  | 0.12 | 0.48
23 | СЦМ-300-1307 | Краны воздушные радиаторов диаметром 25 мм КОЭФ. К ПОЗИЦИИ: Районный к-т 15% ИНДЕКС К ПОЗИЦИИ: ТЕР18-07-001-05 48 Отопление ОЗП=7,05; ЭМ-ЗПМ=3,83; ЗПМ=7,05; МАТ=4,7 | шт | 4 | 13.86 |  |  |  | 55.46
24 | ТЕР16-03-001-02 | Прокладка трубопроводов отопления при стояковой системе из многослойных металл- полимерных труб диаметром: 20 мм КОЭФ. К ПОЗИЦИИ: Районный к-т 15% ИНДЕКС К ПОЗИЦИИ: ТЕР16-03-001-02 43 Трубопроводы внутренние металло-полимерные ОЗП=7,05; ЭМ-ЗПМ=3,75; ЗПМ=7,05; МАТ=2,63 НР, (569,31 руб.): 128%*0,846 от ФОТ (525,74 руб.) СП, (370,91 руб.): 83%*0,85 от ФОТ (525,74 руб.) | 100 м трубопровода | 0.05 | 23477.57 | 9134.31 | 187.41 | 8.27 | 1173.88 | 456.72 | 9.37 | 0.41 | 111 | 5.55 | 0.44 | 0.02
25 | ТЕР16-02-004-02 | Прокладка трубопроводов отопления и газоснабжения из стальных бесшовных труб диаметром: 65 мм КОЭФ. К ПОЗИЦИИ: Районный к-т 15% ИНДЕКС К ПОЗИЦИИ: ТЕР16-02-004-02 44 Трубопроводы внутренние металлические ОЗП=7,05; ЭМ-ЗПМ=3,65; ЗПМ=7,05; МАТ=4,11 НР, (927,55 руб.): 128%*0,846 от ФОТ (856,56 руб.) СП, (604,3 руб.): 83%*0,85 от ФОТ (856,56 руб.) | 100 м трубопровода | 0.125 | 30544.71 | 5929.1 | 544.62 | 27.16 | 3818.09 | 741.14 | 68.08 | 3.4 | 72.05 | 9.01 | 1.24 | 0.16
Электромонтажные работы
26 | ТЕРм08-02-409-01 | Труба винипластовая по установленным конструкциям, по стенам и колоннам с креплением скобами, диаметр, мм, до: 25 КОЭФ. К ПОЗИЦИИ: Районный к-т 15% ИНДЕКС К ПОЗИЦИИ: ТЕРм08-02-409-01 142 Электроосвещение и электросиловое оборудование ОЗП=7,05; ЭМ-ЗПМ=3,3; ЗПМ=7,05; МАТ=3,45 НР, (4382,19 руб.): 95%*0,94 от ФОТ (4907,27 руб.) СП, (3189,73 руб.): 65% от ФОТ (4907,27 руб.) | 100 м | 1.4 | 9855.51 | 1887.1 | 2764.88 | 1618.09 | 13797.72 | 2641.94 | 3870.83 | 2265.33 | 23.8 | 33.32 | 16 | 22.4
27 | СЦМ-300-1380 | Трубки защитные гофрированные КОЭФ. К ПОЗИЦИИ: Районный к-т 15% ИНДЕКС К ПОЗИЦИИ: ТЕРм08-02-409-01 142 Электроосвещение и электросиловое оборудование ОЗП=7,05; ЭМ-ЗПМ=3,3; ЗПМ=7,05; МАТ=3,45 | м | 140 | 32.78 |  |  |  | 4588.5
28 | ТЕРм08-02-412-03 | Затягивание проводов в проложенные трубы и металлические рукава. Провод первый одножильный или многожильный в общей оплетке, суммарное сечение, мм2, до: 16 КОЭФ. К ПОЗИЦИИ: Районный к-т 15% ИНДЕКС К ПОЗИЦИИ: ТЕРм08-02-412-03 142 Электроосвещение и электросиловое оборудование ОЗП=7,05; ЭМ-ЗПМ=3,3; ЗПМ=7,05; МАТ=3,45 НР, (807,46 руб.): 95%*0,94 от ФОТ (904,21 руб.) СП, (587,74 руб.): 65% от ФОТ (904,21 руб.) | 100 м | 1.44 | 1761.74 | 623.22 | 32.62 | 4.7 | 2536.91 | 897.44 | 46.97 | 6.77 | 7.86 | 11.32 | 0.08 | 0.12
29 | тек.цена | Кабель ВВГ 3х1,5мм2 КОЭФ. К ПОЗИЦИИ: Районный к-т 15% | м | 60 | 13.33 |  |  |  | 799.8
30 | тек.цена | Кабель ВВГ 3х2,5мм2 КОЭФ. К ПОЗИЦИИ: Районный к-т 15% | м | 84 | 21.37 |  |  |  | 1795.08
31 | СЦМ-512-0001 | Коробка универсальная КОЭФ. К ПОЗИЦИИ: Районный к-т 15% ИНДЕКС К ПОЗИЦИИ: ТЕРм08-02-403-03 142 Электроосвещение и электросиловое оборудование ОЗП=7,05; ЭМ-ЗПМ=3,3; ЗПМ=7,05; МАТ=3,45 | шт | 16 | 25.43 |  |  |  | 406.82
32 | ТЕРм08-02-397-01 | Профиль перфорированный монтажный длиной 2 м КОЭФ. К ПОЗИЦИИ: Районный к-т 15% ИНДЕКС К ПОЗИЦИИ: ТЕРм08-02-397-01 142 Электроосвещение и электросиловое оборудование ОЗП=7,05; ЭМ-ЗПМ=3,3; ЗПМ=7,05; МАТ=3,45 НР, (272,51 руб.): 95%*0,94 от ФОТ (305,16 руб.) СП, (198,35 руб.): 65% от ФОТ (305,16 руб.) | 100 шт. | 0.25 | 5531.96 | 848.45 | 896.65 | 372.22 | 1382.99 | 212.11 | 224.16 | 93.05 | 10.7 | 2.68 | 3.94 | 0.99
33 | тек.цена | Кабель-канал 25х25 КОЭФ. К ПОЗИЦИИ: Районный к-т 15% | м | 50 | 16.84 |  |  |  | 842
34 | ТЕРм08-02-399-02 | Провод в коробах, сечение, мм2, до: 35 КОЭФ. К ПОЗИЦИИ: Районный к-т 15% ИНДЕКС К ПОЗИЦИИ: ТЕРм08-02-399-02 142 Электроосвещение и электросиловое оборудование ОЗП=7,05; ЭМ-ЗПМ=3,3; ЗПМ=7,05; МАТ=3,45 НР, (321,33 руб.): 95%*0,94 от ФОТ (359,83 руб.) СП, (233,89 руб.): 65% от ФОТ (359,83 руб.) | 100 м | 0.6 | 1264.63 | 372.7 | 380.36 | 227.01 | 758.78 | 223.62 | 228.22 | 136.21 | 4.7 | 2.82 | 2.08 | 1.25
35 | тек.цена | Кабель ВВГ 3х2,5мм2 КОЭФ. К ПОЗИЦИИ: Районный к-т 15% | м | 60 | 21.37 |  |  |  | 1282.2
36 | ТЕРм08-03-591-02 | Выключатель: одноклавишный утопленного типа при скрытой проводке КОЭФ. К ПОЗИЦИИ: Районный к-т 15% ИНДЕКС К ПОЗИЦИИ: ТЕРм08-03-591-02 142 Электроосвещение и электросиловое оборудование ОЗП=7,05; ЭМ-ЗПМ=3,3; ЗПМ=7,05; МАТ=3,45 НР, (24,06 руб.): 95%*0,94 от ФОТ (26,94 руб.) СП, (17,51 руб.): 65% от ФОТ (26,94 руб.) | 100 шт. | 0.01 | 2836.02 | 2688.93 | 32.62 | 4.7 | 28.36 | 26.89 | 0.33 | 0.05 | 32.2 | 0.32 | 0.08
37 | тек.цена | Выключатель с/у 1кл. КОЭФ. К ПОЗИЦИИ: Районный к-т 15% | шт | 1 | 48.5 |  |  |  | 48.5
38 | СЦМ-512-0001 | Коробка универсальная КОЭФ. К ПОЗИЦИИ: Районный к-т 15% ИНДЕКС К ПОЗИЦИИ: ТЕРм08-03-591-02 142 Электроосвещение и электросиловое оборудование ОЗП=7,05; ЭМ-ЗПМ=3,3; ЗПМ=7,05; МАТ=3,45 | шт | 1 | 25.43 |  |  |  | 25.43
39 | ТЕРм08-03-591-05 | Выключатель: двухклавишный утопленного типа при скрытой проводке КОЭФ. К ПОЗИЦИИ: Районный к-т 15% ИНДЕКС К ПОЗИЦИИ: ТЕРм08-03-591-05 142 Электроосвещение и электросиловое оборудование ОЗП=7,05; ЭМ-ЗПМ=3,3; ЗПМ=7,05; МАТ=3,45 НР, (24,5 руб.): 95%*0,94 от ФОТ (27,44 руб.) СП, (17,84 руб.): 65% от ФОТ (27,44 руб.) | 100 шт. | 0.01 | 2886.13 | 2739.04 | 32.62 | 4.7 | 28.86 | 27.39 | 0.33 | 0.05 | 32.8 | 0.33 | 0.08
40 | тек.цена | Выключатель с/у 2кл. КОЭФ. К ПОЗИЦИИ: Районный к-т 15% | шт | 1 | 48.5 |  |  |  | 48.5
41 | СЦМ-512-0001 | Коробка универсальная КОЭФ. К ПОЗИЦИИ: Районный к-т 15% ИНДЕКС К ПОЗИЦИИ: ТЕРм08-03-591-05 142 Электроосвещение и электросиловое оборудование ОЗП=7,05; ЭМ-ЗПМ=3,3; ЗПМ=7,05; МАТ=3,45 | шт | 1 | 25.43 |  |  |  | 25.43
42 | ТЕРм08-03-591-09 | Розетка штепсельная: утопленного типа при скрытой проводке КОЭФ. К ПОЗИЦИИ: Районный к-т 15% ИНДЕКС К ПОЗИЦИИ: ТЕРм08-03-591-09 142 Электроосвещение и электросиловое оборудование ОЗП=7,05; ЭМ-ЗПМ=3,3; ЗПМ=7,05; МАТ=3,45 НР, (682,9 руб.): 95%*0,94 от ФОТ (764,72 руб.) СП, (497,07 руб.): 65% от ФОТ (764,72 руб.) | 100 шт. | 0.24 | 3881.72 | 3181.63 | 32.62 | 4.7 | 931.61 | 763.59 | 7.83 | 1.13 | 38.1 | 9.14 | 0.08 | 0.02
43 | тек.цена | Розетка с/у 1гн. КОЭФ. К ПОЗИЦИИ: Районный к-т 15% | шт | 24 | 48.5 |  |  |  | 1164
44 | СЦМ-512-0001 | Коробка универсальная КОЭФ. К ПОЗИЦИИ: Районный к-т 15% ИНДЕКС К ПОЗИЦИИ: ТЕРм08-03-591-09 142 Электроосвещение и электросиловое оборудование ОЗП=7,05; ЭМ-ЗПМ=3,3; ЗПМ=7,05; МАТ=3,45 | шт | 24 | 25.43 |  |  |  | 610.24
45 | ТЕРм08-03-594-11 | Светильники с люминесцентными лампами в подвесных потолках, устанавливаемый на подвесках, количество ламп в светильнике до: 4 КОЭФ. К ПОЗИЦИИ: Районный к-т 15% ИНДЕКС К ПОЗИЦИИ: ТЕРм08-03-594-11 142 Электроосвещение и электросиловое оборудование ОЗП=7,05; ЭМ-ЗПМ=3,3; ЗПМ=7,05; МАТ=3,45 НР, (2442 руб.): 95%*0,94 от ФОТ (2734,6 руб.) СП, (1777,49 руб.): 65% от ФОТ (2734,6 руб.) | 100 шт. | 0.08 | 93942.08 | 26471.8 | 13303.87 | 7710.8 | 7515.37 | 2117.74 | 1064.31 | 616.86 | 317 | 25.36 | 77.2 | 6.18
46 | тек.цена | Светильник ЛПО 4*20 КОЭФ. К ПОЗИЦИИ: Районный к-т 15% | шт | 8 | 736 |  |  |  | 5888
47 | СЦМ-546-0110 | Лампы люминисцентные ртутные низкого давления типа ЛБ, ЛД, ЛДЦ, ЛТВ, ЛБХ 20 КОЭФ. К ПОЗИЦИИ: Районный к-т 15% ИНДЕКС К ПОЗИЦИИ: ТЕРм08-03-594-11 142 Электроосвещение и электросиловое оборудование ОЗП=7,05; ЭМ-ЗПМ=3,3; ЗПМ=7,05; МАТ=3,45 | 10шт | 3.2 | 223.04 |  |  |  | 713.74
48 | СЦМ-546-0401 | Стартеры для люминесцентных ламп 4-20/СК-127С КОЭФ. К ПОЗИЦИИ: Районный к-т 15% ИНДЕКС К ПОЗИЦИИ: ТЕРм08-03-594-11 142 Электроосвещение и электросиловое оборудование ОЗП=7,05; ЭМ-ЗПМ=3,3; ЗПМ=7,05; МАТ=3,45 | 10шт | 3.2 | 86.35 |  |  |  | 276.33
49 | ТЕРм08-03-526-01 | Выключатели установочные автоматические (автоматы) или неавтоматические. Автомат одно-, двух-, трехполюсный, устанавливаемый на конструкции на стене или колонне, на ток, А, до: 25 КОЭФ. К ПОЗИЦИИ: Районный к-т 15% ИНДЕКС К ПОЗИЦИИ: ТЕРм08-03-526-01 142 Электроосвещение и электросиловое оборудование ОЗП=7,05; ЭМ-ЗПМ=3,3; ЗПМ=7,05; МАТ=3,45 НР, (447,71 руб.): 95%*0,94 от ФОТ (501,36 руб.) СП, (325,88 руб.): 65% от ФОТ (501,36 руб.) | шт. | 4 | 794.81 | 125.1 | 5 | 0.24 | 3179.22 | 500.39 | 19.98 | 0.97 | 1.56 | 6.24 | 0.004 | 0.02
50 | СЦМ-545-0171 | Выключатели автоматические ВА16-25-140010-20 УХЛ4 I-25А КОЭФ. К ПОЗИЦИИ: Районный к-т 15% ИНДЕКС К ПОЗИЦИИ: ТЕРм08-03-526-01 142 Электроосвещение и электросиловое оборудование ОЗП=7,05; ЭМ-ЗПМ=3,3; ЗПМ=7,05; МАТ=3,45 | шт | 4 | 99.15 |  |  |  | 396.61
Общестроительные работы
51 | ТЕР11-01-012-03 | Укладка лаг: по плитам перекрытий КОЭФ. К ПОЗИЦИИ: Районный к-т 15% ИНДЕКС К ПОЗИЦИИ: ТЕР11-01-012-03 20 Полы (подстилающие слои, гидроизоляция, тепло- и звукоизоляция, стяжки, лаги, плинтусы) ОЗП=7,05; ЭМ-ЗПМ=4,28; ЗПМ=7,05; МАТ=3,75 НР, (1511,4 руб.): 123%*0,846 от ФОТ (1452,46 руб.) СП, (925,94 руб.): 75%*0,85 от ФОТ (1452,46 руб.) | 100 м2 пола | 0.4876 | 12245.69 | 2573.08 | 122.6 | 15.81 | 5971 | 1254.63 | 59.78 | 7.71 | 35.74 | 17.43 | 0.44 | 0.21
52 | ТЕР11-01-033-01 | Устройство покрытий дощатых: толщиной 28 мм КОЭФ. К ПОЗИЦИИ: Районный к-т 15% ИНДЕКС К ПОЗИЦИИ: ТЕР11-01-033-01 22 Покрытия паркетные, из досок и брусков ОЗП=7,05; ЭМ-ЗПМ=3,38; ЗПМ=7,05; МАТ=3,5 НР, (2583,15 руб.): 123%*0,846 от ФОТ (2482,41 руб.) СП, (1582,54 руб.): 75%*0,85 от ФОТ (2482,41 руб.) | 100 м2 покрытий | 0.4876 | 58062.15 | 4371.48 | 342.1 | 51.08 | 28311.11 | 2131.54 | 166.81 | 24.91 | 60.72 | 29.61 | 1.42 | 0.69
53 | ТЕР11-01-036-01 | Устройство покрытий из линолеума на клее: бустилат КОЭФ. К ПОЗИЦИИ: Районный к-т 15% ИНДЕКС К ПОЗИЦИИ: ТЕР11-01-036-01 26 Покрытие из линолеума ОЗП=7,05; ЭМ-ЗПМ=4,06; ЗПМ=7,05; МАТ=3,3 НР, (1752,58 руб.): 123%*0,846 от ФОТ (1684,23 руб.) СП, (1073,7 руб.): 75%*0,85 от ФОТ (1684,23 руб.) | 100 м2 покрытия | 0.4876 | 32902.24 | 2970.1 | 222.97 | 30.81 | 16043.13 | 1448.22 | 108.72 | 15.02 | 42.4 | 20.67 | 0.85 | 0.41
54 | ТЕР11-01-040-01 | Устройство плинтусов поливинилхлоридных: на клее КН-2 КОЭФ. К ПОЗИЦИИ: Районный к-т 15% ИНДЕКС К ПОЗИЦИИ: ТЕР11-01-040-01 20 Полы (подстилающие слои, гидроизоляция, тепло- и звукоизоляция, стяжки, лаги, плинтусы) ОЗП=7,05; ЭМ-ЗПМ=4,28; ЗПМ=7,05; МАТ=3,75 НР, (240,8 руб.): 123%*0,846 от ФОТ (231,41 руб.) СП, (147,52 руб.): 75%*0,85 от ФОТ (231,41 руб.) | 100 м плинтусов | 0.272 | 7097.24 | 739.81 | 11.34 |  | 1930.45 | 201.23 | 3.09 |  | 8.99 | 2.45 | 0.03 | 0.01
55 | ТЕР15-01-047-15 | Устройство: подвесных потолков типа "Армстронг" по каркасу из оцинкованного профиля КОЭФ. К ПОЗИЦИИ: Районный к-т 15% ИНДЕКС К ПОЗИЦИИ: ТЕР15-01-047-15 36 Внутренние отделочные работы- малярные и обойные работы, отделочные декоративные покрытия, стекольные, штукатурные работы ОЗП=7,05; ЭМ-ЗПМ=2,6; ЗПМ=7,05; МАТ=4,3 НР, (4082,91 руб.): 105%*0,846 от ФОТ (4596,32 руб.) СП, (2148,78 руб.): 55%*0,85 от ФОТ (4596,32 руб.) | 100 м2 поверхности облицовки | 0.4876 | 32891.66 | 8124.2 | 1160.89 | 66.89 | 16037.97 | 3961.36 | 566.05 | 32.61 | 102.46 | 49.96 | 5.34 | 2.6
56 | ТЕР10-01-034-06 | Установка в жилых и общественных зданиях оконных блоков из ПВХ профилей: поворотных (откидных, поворотно-откидных) с площадью проема более 2 м2 двухстворчатых КОЭФ. К ПОЗИЦИИ: Районный к-т 15% ИНДЕКС К ПОЗИЦИИ: ТЕР10-01-034-06 19 Оконные и дверные проемы ОЗП=7,05; ЭМ-ЗПМ=3,67; ЗПМ=7,05; МАТ=3,83 НР, (1184,39 руб.): 118%*0,846 от ФОТ (1186,43 руб.) СП, (635,33 руб.): 63%*0,85 от ФОТ (1186,43 руб.) | 100 м2 проемов | 0.0954 | 45245.14 | 10750.95 | 1581.73 | 58.13 | 4316.39 | 1025.64 | 150.9 | 5.55 | 145.72 | 13.9 | 4.23 | 0.4
57 | тек.цена | Блок оконный ПВХ двухкамерный КОЭФ. К ПОЗИЦИИ: Районный к-т 15% | м2 | 9.54 | 3800 |  |  |  | 36252
58 | ТЕР10-01-035-03 | Установка подоконных досок из ПВХ: в каменных стенах толщиной свыше 0,51 м КОЭФ. К ПОЗИЦИИ: Районный к-т 15% ИНДЕКС К ПОЗИЦИИ: ТЕР10-01-035-03 19 Оконные и дверные проемы ОЗП=7,05; ЭМ-ЗПМ=3,67; ЗПМ=7,05; МАТ=3,83 НР, (85,19 руб.): 118%*0,846 от ФОТ (85,34 руб.) СП, (45,7 руб.): 63%*0,85 от ФОТ (85,34 руб.) | 100 м.п. | 0.048 | 26481.99 | 1539.21 | 105.62 | 6.16 | 1271.14 | 73.88 | 5.07 | 0.3 | 21.38 | 1.03 | 0.37 | 0.02
59 | СЦМ-101-1497 | Плиты подоконные толщиной 20 мм КОЭФ. К ПОЗИЦИИ: Районный к-т 15% ИНДЕКС К ПОЗИЦИИ: ТЕР10-01-035-03 19 Оконные и дверные проемы ОЗП=7,05; ЭМ-ЗПМ=3,67; ЗПМ=7,05; МАТ=3,83 | м2 | 2.4 | 419.16 |  |  |  | 1005.97
60 | ТЕР10-01-039-01 | Установка блоков в наружных и внутренних дверных проемах: в каменных стенах площадью проема до 3 м2 3 681,91 = 5 344,02 - 2 307,24 x 0,0236 - 9,76 x 108 - 6,22 x 89 КОЭФ. К ПОЗИЦИИ: Районный к-т 15% ИНДЕКС К ПОЗИЦИИ: ТЕР10-01-039-01 18 Деревянные конструкции ОЗП=7,05; ЭМ-ЗПМ=3,63; ЗПМ=7,05; МАТ=3,57 НР, (413,66 руб.): 118%*0,846 от ФОТ (414,37 руб.) СП, (221,9 руб.): 63%*0,85 от ФОТ (414,37 руб.) | 100 м2 проемов | 0.0378 | 18489.19 | 8074.02 | 5888.2 | 1341.63 | 698.89 | 305.2 | 222.57 | 50.71 | 104.28 | 3.94 | 13.34 | 0.5
61 | тек.цена | Блоки дверные КОЭФ. К ПОЗИЦИИ: Районный к-т 15% | м2 | 3.78 | 2358 |  |  |  | 8913.24
62 | ТЕР10-01-060-01 | Установка и крепление наличников 80,16 = 920,16 - 7,50 x 112 КОЭФ. К ПОЗИЦИИ: Районный к-т 15% ИНДЕКС К ПОЗИЦИИ: ТЕР10-01-060-01 18 Деревянные конструкции ОЗП=7,05; ЭМ-ЗПМ=3,63; ЗПМ=7,05; МАТ=3,57 НР, (125,9 руб.): 118%*0,846 от ФОТ (126,12 руб.) СП, (67,54 руб.): 63%*0,85 от ФОТ (126,12 руб.) | 100 м коробок блоков | 0.204 | 587.26 | 537.61 | 12.81 |  | 119.8 | 109.67 | 2.61 |  | 7.82 | 1.6 | 0.04 | 0.01
63 | СЦМ-203-0359 | Наличники из древесины типы Н-1, Н-2 размером 13х54 мм КОЭФ. К ПОЗИЦИИ: Районный к-т 15% ИНДЕКС К ПОЗИЦИИ: ТЕР10-01-060-01 18 Деревянные конструкции ОЗП=7,05; ЭМ-ЗПМ=3,63; ЗПМ=7,05; МАТ=3,57 | м | 20.4 | 25.74 |  |  |  | 525.09
64 | СЦМ-101-0887 | Скобяные изделия для блоков входных однопольных КОЭФ. К ПОЗИЦИИ: Районный к-т 15% ИНДЕКС К ПОЗИЦИИ: ТЕР10-01-039-01 18 Деревянные конструкции ОЗП=7,05; ЭМ-ЗПМ=3,63; ЗПМ=7,05; МАТ=3,57 | компл | 2 | 379.88 |  |  |  | 759.77
65 | СЦМ-101-0951 | Замок врезной оцинкованный с цилиндровым механизмом из латуни КОЭФ. К ПОЗИЦИИ: Районный к-т 15% ИНДЕКС К ПОЗИЦИИ: ТЕР10-01-039-01 18 Деревянные конструкции ОЗП=7,05; ЭМ-ЗПМ=3,63; ЗПМ=7,05; МАТ=3,57 | шт | 2 | 373.89 |  |  |  | 747.77
66 | СЦМ-101-1921 | Пена монтажная для герметизации стыков в баллончике емкостью 0,85 л КОЭФ. К ПОЗИЦИИ: Районный к-т 15% ИНДЕКС К ПОЗИЦИИ: ТЕР10-01-039-01 18 Деревянные конструкции ОЗП=7,05; ЭМ-ЗПМ=3,63; ЗПМ=7,05; МАТ=3,57 | шт | 3 | 259.9 |  |  |  | 779.69
67 | ТЕР15-02-016-03 | Оштукатуривание поверхностей цементно-известковым или цементным раствором по камню и бетону: улучшенное стен КОЭФ. К ПОЗИЦИИ: Районный к-т 15% ИНДЕКС К ПОЗИЦИИ: ТЕР15-02-016-03 36 Внутренние отделочные работы- малярные и обойные работы, отделочные декоративные покрытия, стекольные, штукатурные работы ОЗП=7,05; ЭМ-ЗПМ=2,6; ЗПМ=7,05; МАТ=4,3 НР, (408,68 руб.): 105%*0,846 от ФОТ (460,07 руб.) СП, (215,08 руб.): 55%*0,85 от ФОТ (460,07 руб.) | 100 м2 оштукатуриваемой поверхности | 0.054 | 13581.6 | 6806.41 | 786.24 | 553.82 | 733.41 | 367.55 | 42.46 | 29.91 | 85.84 | 4.64 | 6.29 | 0.34
68 | ТЕРр61-02-09 | Ремонт штукатурки внутренних стен по камню и бетону цементно-известковым раствором, площадью отдельных мест до 10 м2: толщиной слоя до 20 мм КОЭФ. К ПОЗИЦИИ: Районный к-т 15% ИНДЕКС К ПОЗИЦИИ: ТЕРр61-02-09 111 Штукатурные работы(кроме штукатурки сухой растворной смесью) ОЗП=7,05; ЭМ-ЗПМ=3,34; ЗПМ=7,05; МАТ=3,89 НР, (1665,24 руб.): 79%*0,94 от ФОТ (2242,45 руб.) СП, (1121,23 руб.): 50% от ФОТ (2242,45 руб.) | 100 м2 отремонтированной поверхности | 0.19 | 17271.7 | 11743.39 | 79.66 | 59.02 | 3281.62 | 2231.24 | 15.14 | 11.21 | 157.1 | 29.85 | 0.67 | 0.13
69 | ТЕР15-02-024-05 | Облицовка стен листами сухой штукатурки при отделке под окраску и оклейку обоями с креплением на пристенный металлический каркас КОЭФ. К ПОЗИЦИИ: Районный к-т 15% ИНДЕКС К ПОЗИЦИИ: ТЕР15-02-024-05 36 Внутренние отделочные работы- малярные и обойные работы, отделочные декоративные покрытия, стекольные, штукатурные работы ОЗП=7,05; ЭМ-ЗПМ=2,6; ЗПМ=7,05; МАТ=4,3 НР, (6410,65 руб.): 105%*0,846 от ФОТ (7216,76 руб.) СП, (3373,84 руб.): 55%*0,85 от ФОТ (7216,76 руб.) | 100 м2 отделываемой поверхности | 0.9021 | 24159.52 | 6836.81 | 307.31 | 110.1 | 21794.31 | 6167.49 | 277.22 | 99.32 | 88.3 | 79.66 | 1.66 | 1.5
70 | ТЕР09-03-014-01 | Монтаж связей и распорок из одиночных и парных уголков, гнутосварных профилей для пролетов: до 24 м при высоте здания до 25 м КОЭФ. К ПОЗИЦИИ: Районный к-т 15% ИНДЕКС К ПОЗИЦИИ: ТЕР09-03-014-01 16 Строительные металлические конструкции ОЗП=7,05; ЭМ-ЗПМ=3,9; ЗПМ=7,05; МАТ=3,75 НР, (102,13 руб.): 90%*0,846 от ФОТ (134,14 руб.) СП, (96,92 руб.): 85%*0,85 от ФОТ (134,14 руб.) | 1 т конструкций | 0.0226 | 9051.33 | 4668.7 | 2241.71 | 453.21 | 204.56 | 105.51 | 50.66 | 10.24 | 63.28 | 1.43 | 4.01 | 0.09
71 | СЦМ-101-1738 | Профили холодногнутые из оцинкованной стали толщиной 0,6-0,65 мм, сумма размеров равная ширине исходной заготовки 101-150 мм КОЭФ. К ПОЗИЦИИ: Районный к-т 15% ИНДЕКС К ПОЗИЦИИ: ТЕР09-03-014-01 16 Строительные металлические конструкции ОЗП=7,05; ЭМ-ЗПМ=3,9; ЗПМ=7,05; МАТ=3,75 | т | 0.0226 | 76851.45 |  |  |  | 1736.84
72 | ТЕР20-02-002-02 прим. | Установка решеток жалюзийных площадью в свету: до 1 м2 КОЭФ. К ПОЗИЦИИ: Районный к-т 15% ИНДЕКС К ПОЗИЦИИ: ТЕР20-02-002-02 50 Вентиляция и кондиционирование ОЗП=7,05; ЭМ-ЗПМ=3,65; ЗПМ=7,05; МАТ=3,54 НР, (677,38 руб.): 128%*0,846 от ФОТ (625,54 руб.) СП, (441,32 руб.): 83%*0,85 от ФОТ (625,54 руб.) | 1 решетка | 4 | 198.64 | 134.67 | 13.95 | 1.22 | 794.56 | 538.66 | 55.82 | 4.86 | 1.78 | 7.12 | 0.02 | 0.08
73 | тек.цена | Решетка радиаторная КОЭФ. К ПОЗИЦИИ: Районный к-т 15% | шт | 4 | 358 |  |  |  | 1432
74 | ТЕР15-01-050-01 прим. | Облицовка откосов ГВЛ по металлическому каркасу 577,23 = 13 195,08 - 16 386,30 x 0,00326 - 14 534,80 x 0,00011 - 115 360,00 x 0,1014 - 6,00 x 88,21 - 6,00 x 40,4 - 1 089,06 x 0,005 - 16,22 x 0,36 - 2 746,00 x 0,03 КОЭФ. К ПОЗИЦИИ: Районный к-т 15% ИНДЕКС К ПОЗИЦИИ: ТЕР15-01-050-01 36 Внутренние отделочные работы- малярные и обойные работы, отделочные декоративные покрытия, стекольные, штукатурные работы ОЗП=7,05; ЭМ-ЗПМ=2,6; ЗПМ=7,05; МАТ=4,3 НР, (427,96 руб.): 105%*0,846 от ФОТ (481,77 руб.) СП, (225,23 руб.): 55%*0,85 от ФОТ (481,77 руб.) | 100 м2 облицовки | 0.1076 | 4147.8 | 3882.92 | 257.95 | 9.65 | 446.3 | 417.8 | 27.76 | 1.04 | 50.15 | 5.4 | 0.87 | 0.09
75 | СЦМ-101-3275 | Листы гипсокартонные стандартные КНАУФ, толщиной 8-10 мм КОЭФ. К ПОЗИЦИИ: Районный к-т 15% ИНДЕКС К ПОЗИЦИИ: ТЕР15-01-050-01 36 Внутренние отделочные работы- малярные и обойные работы, отделочные декоративные покрытия, стекольные, штукатурные работы ОЗП=7,05; ЭМ-ЗПМ=2,6; ЗПМ=7,05; МАТ=4,3 | м2 | 11.3 | 146.03 |  |  |  | 1650.12
76 | СЦМ-101-1738 | Профили холодногнутые из оцинкованной стали толщиной 0,6-0,65 мм, сумма размеров равная ширине исходной заготовки 101-150 мм КОЭФ. К ПОЗИЦИИ: Районный к-т 15% ИНДЕКС К ПОЗИЦИИ: ТЕР15-01-050-01 36 Внутренние отделочные работы- малярные и обойные работы, отделочные декоративные покрытия, стекольные, штукатурные работы ОЗП=7,05; ЭМ-ЗПМ=2,6; ЗПМ=7,05; МАТ=4,3 | т | 0.00269 | 88123 |  |  |  | 237.05
77 | ТЕР15-02-019-03 | Сплошное выравнивание поверхностей (однослойная штукатурка) из сухих растворных смесей толщиной до 2 мм: стен 1 039,49 = 3 057,09 - 2 600,00 x 0,97 + 2 600,00 x 0,194 КОЭФ. К ПОЗИЦИИ: Районный к-т 15% ИНДЕКС К ПОЗИЦИИ: ТЕР15-02-019-03 36 Внутренние отделочные работы- малярные и обойные работы, отделочные декоративные покрытия, стекольные, штукатурные работы ОЗП=7,05; ЭМ-ЗПМ=2,6; ЗПМ=7,05; МАТ=4,3 НР, (3867,37 руб.): 105%*0,846 от ФОТ (4353,67 руб.) СП, (2035,34 руб.): 55%*0,85 от ФОТ (4353,67 руб.) | 100 м2 оштукатуриваемой поверхности | 0.9021 | 6409.82 | 4017.67 | 201.56 | 164.66 | 5782.3 | 3624.34 | 181.82 | 148.54 | 51.89 | 46.81 | 1.87 | 1.69
78 | ТЕР15-02-019-05 | Сплошное выравнивание поверхностей (однослойная штукатурка) из сухих растворных смесей толщиной до 2 мм: оконных и дверных откосов плоских 1 873,18 = 5 446,62 - 2 600,00 x 1,718 + 2 600,00 x 0,3436 КОЭФ. К ПОЗИЦИИ: Районный к-т 15% ИНДЕКС К ПОЗИЦИИ: ТЕР15-02-019-05 36 Внутренние отделочные работы- малярные и обойные работы, отделочные декоративные покрытия, стекольные, штукатурные работы ОЗП=7,05; ЭМ-ЗПМ=2,6; ЗПМ=7,05; МАТ=4,3 НР, (844,47 руб.): 105%*0,846 от ФОТ (950,66 руб.) СП, (444,43 руб.): 55%*0,85 от ФОТ (950,66 руб.) | 100 м2 оштукатуриваемой поверхности | 0.1076 | 11605.83 | 7364.04 | 361.81 | 293.17 | 1248.79 | 792.37 | 38.93 | 31.54 | 91.84 | 9.88 | 3.33 | 0.36
79 | ТЕР15-04-025-10 | Улучшенная окраска масляными составами по сборным конструкциям, подготовленным под окраску: стен (откосы) КОЭФ. К ПОЗИЦИИ: Районный к-т 15% ИНДЕКС К ПОЗИЦИИ: ТЕР15-04-025-10 36 Внутренние отделочные работы- малярные и обойные работы, отделочные декоративные покрытия, стекольные, штукатурные работы ОЗП=7,05; ЭМ-ЗПМ=2,6; ЗПМ=7,05; МАТ=4,3 НР, (286,97 руб.): 105%*0,846 от ФОТ (323,06 руб.) СП, (151,03 руб.): 55%*0,85 от ФОТ (323,06 руб.) | 100 м2 окрашиваемой поверхности | 0.1076 | 6342.53 | 2609.8 | 10.3 | 0.89 | 682.46 | 280.81 | 1.11 | 0.1 | 34.1 | 3.67 | 0.05 | 0.01
80 | ТЕР15-06-001-02 | Оклейка обоями стен по монолитной штукатурке и бетону: тиснеными и плотными КОЭФ. К ПОЗИЦИИ: Районный к-т 15% ИНДЕКС К ПОЗИЦИИ: ТЕР15-06-001-02 36 Внутренние отделочные работы- малярные и обойные работы, отделочные декоративные покрытия, стекольные, штукатурные работы ОЗП=7,05; ЭМ-ЗПМ=2,6; ЗПМ=7,05; МАТ=4,3 НР, (3312,27 руб.): 105%*0,846 от ФОТ (3728,77 руб.) СП, (1743,2 руб.): 55%*0,85 от ФОТ (3728,77 руб.) | 100 м2 оклеиваемой и обиваемой поверхности | 0.9021 | 13769.03 | 3593.33 | 3.41 | 0.89 | 12421.05 | 3241.54 | 3.08 | 0.8 | 46.95 | 42.35 | 0.02 | 0.02
81 | ТЕР15-04-005-05 | Окраска поливинилацетатными водоэмульсионными составами улучшенная: по сборным конструкциям, подготовленным под окраску стен КОЭФ. К ПОЗИЦИИ: Районный к-т 15% ИНДЕКС К ПОЗИЦИИ: ТЕР15-04-005-05 36 Внутренние отделочные работы- малярные и обойные работы, отделочные декоративные покрытия, стекольные, штукатурные работы ОЗП=7,05; ЭМ-ЗПМ=2,6; ЗПМ=7,05; МАТ=4,3 НР, (1772,19 руб.): 105%*0,846 от ФОТ (1995,04 руб.) СП, (932,68 руб.): 55%*0,85 от ФОТ (1995,04 руб.) | 100 м2 окрашиваемой поверхности | 0.9021 | 5192.86 | 1922.13 | 24.06 | 0.89 | 4684.48 | 1733.95 | 21.7 | 0.8 | 25.41 | 22.92 | 0.11 | 0.1
82 | ТЕР15-04-030-04 | Масляная окраска металлических поверхностей: решеток, переплетов, труб диаметром менее 50 мм и т.п., количество окрасок 2 КОЭФ. К ПОЗИЦИИ: Районный к-т 15% ИНДЕКС К ПОЗИЦИИ: ТЕР15-04-030-04 36 Внутренние отделочные работы- малярные и обойные работы, отделочные декоративные покрытия, стекольные, штукатурные работы ОЗП=7,05; ЭМ-ЗПМ=2,6; ЗПМ=7,05; МАТ=4,3 НР, (217,09 руб.): 105%*0,846 от ФОТ (244,39 руб.) СП, (114,25 руб.): 55%*0,85 от ФОТ (244,39 руб.) | 100 м2 окрашиваемой поверхности | 0.04 | 7362.31 | 5311.79 | 8.02 | 0.89 | 294.49 | 212.47 | 0.32 | 0.04 | 71.06 | 2.84 | 0.04
Итого прямые затраты по разделу в текущих ценах | [8 empty] | 250182.5 | 39264.64 | 7645.61 | 3616.01 |  | 508.88 |  | 40.83
Итого прямые затраты по разделу с учетом коэффициентов к итогам | [8 empty] | 255167.72 | 43707.98 | 8187.49 | 3737.11 |  | 567 |  | 43.26
Накладные расходы | [8 empty] | 43432.5
Сметная прибыль | [8 empty] | 25928.13
Итоги по разделу 2 Монтажные работы :
Итого Поз. 21-22, 24-25, 72 | [8 empty] | 20742.85 | 2167.09 | 236.85 | 25.24 |  | 27.31 |  | 0.67
Всего с учетом "При ремонте и реконструкции зданий и сооружений работы, аналогичные технологическим процессам в новом строительстве ОЗП=1,15; ЭМ=1,25; ЗПМ=1,25; ТЗ=1,15; ТЗМ=1,25" | [8 empty] | 21127.12 | 2492.15 | 296.06 | 31.55 |  | 31.41 |  | 0.84
Накладные расходы 128%*0,846 ФОТ (от 2 523,70) | [8 empty] | 2732.86
Сметная прибыль 83%*0,85 ФОТ (от 2 523,70) | [8 empty] | 1780.47
Итого c накладными и см. прибылью | [8 empty] | 25640.45 |  |  |  |  | 31.41 |  | 0.84
Итого Поз. 23, 27, 29-31, 33, 35, 37-38, 40-41, 43-44, 46-48, 50, 57, 59, 61, 63-66, 71, 73, 75-76 | [8 empty] | 73006.18
Итого Поз. 51-54 | [8 empty] | 52255.69 | 5035.62 | 338.4 | 47.64 |  | 70.16 |  | 1.32
Всего с учетом "При ремонте и реконструкции зданий и сооружений работы, аналогичные технологическим процессам в новом строительстве ОЗП=1,15; ЭМ=1,25; ЗПМ=1,25; ТЗ=1,15; ТЗМ=1,25" | [8 empty] | 53095.63 | 5790.96 | 423 | 59.55 |  | 80.68 |  | 1.65
Накладные расходы 123%*0,846 ФОТ (от 5 850,51) | [8 empty] | 6087.92
Сметная прибыль 75%*0,85 ФОТ (от 5 850,51) | [8 empty] | 3729.7
Итого c накладными и см. прибылью | [8 empty] | 62913.25 |  |  |  |  | 80.68 |  | 1.65
Итого Поз. 55, 67, 69, 74, 77-82 | [8 empty] | 64125.56 | 20799.68 | 1160.45 | 344.7 |  | 268.13 |  | 6.71
Всего с учетом "При ремонте и реконструкции зданий и сооружений работы, аналогичные технологическим процессам в новом строительстве ОЗП=1,15; ЭМ=1,25; ЗПМ=1,25; ТЗ=1,15; ТЗМ=1,25" | [8 empty] | 67535.62 | 23919.63 | 1450.56 | 430.88 |  | 308.35 |  | 8.39
Накладные расходы 105%*0,846 ФОТ (от 24 350,51) | [8 empty] | 21630.56
Сметная прибыль 55%*0,85 ФОТ (от 24 350,51) | [8 empty] | 11383.86
Итого c накладными и см. прибылью | [8 empty] | 100550.04 |  |  |  |  | 308.35 |  | 8.39
Итого Поз. 56, 58, 60, 62 | [8 empty] | 6406.22 | 1514.39 | 381.15 | 56.56 |  | 20.47 |  | 0.93
Всего с учетом "При ремонте и реконструкции зданий и сооружений работы, аналогичные технологическим процессам в новом строительстве ОЗП=1,15; ЭМ=1,25; ЗПМ=1,25; ТЗ=1,15; ТЗМ=1,25" | [8 empty] | 6728.67 | 1741.55 | 476.44 | 70.7 |  | 23.54 |  | 1.16
Накладные расходы 118%*0,846 ФОТ (от 1 812,25) | [8 empty] | 1809.13
Сметная прибыль 63%*0,85 ФОТ (от 1 812,25) | [8 empty] | 970.46
Итого c накладными и см. прибылью | [8 empty] | 9508.26 |  |  |  |  | 23.54 |  | 1.16
Итого Поз. 68 | [8 empty] | 3281.62 | 2231.24 | 15.14 | 11.21 |  | 29.85 |  | 0.13
Накладные расходы 79%*0,94 ФОТ (от 2 242,45) | [8 empty] | 1665.24
Сметная прибыль 50% ФОТ (от 2 242,45) | [8 empty] | 1121.23
Итого c накладными и см. прибылью | [8 empty] | 6068.09 |  |  |  |  | 29.85 |  | 0.13
Итого Поз. 70 | [8 empty] | 204.56 | 105.51 | 50.66 | 10.24 |  | 1.43 |  | 0.09
Всего с учетом "При ремонте и реконструкции зданий и сооружений работы, аналогичные технологическим процессам в новом строительстве ОЗП=1,15; ЭМ=1,25; ЗПМ=1,25; ТЗ=1,15; ТЗМ=1,25" | [8 empty] | 233.06 | 121.34 | 63.33 | 12.8 |  | 1.64 |  | 0.11
Накладные расходы 90%*0,846 ФОТ (от 134,14) | [8 empty] | 102.13
Сметная прибыль 85%*0,85 ФОТ (от 134,14) | [8 empty] | 96.92
Итого c накладными и см. прибылью | [8 empty] | 432.11 |  |  |  |  | 1.64 |  | 0.11
Итого | [8 empty] | 278118.38 |  |  |  |  | 475.47 |  | 12.28
Итого Поз. 26, 28, 32, 34, 36, 39, 42, 45, 49 | [8 empty] | 30159.82 | 7411.11 | 5462.96 | 3120.42 |  | 91.53 |  | 30.98
Накладные расходы 95%*0,94 ФОТ (от 10 531,53) | [8 empty] | 9404.66
Сметная прибыль 65% ФОТ (от 10 531,53) | [8 empty] | 6845.49
Итого c накладными и см. прибылью | [8 empty] | 46409.97 |  |  |  |  | 91.53 |  | 30.98
Итого | [8 empty] | 324528.35 |  |  |  |  | 567 |  | 43.26
В том числе:
Материалы | [8 empty] | 203272.25
Машины и механизмы | [8 empty] | 8187.49
ФОТ | [8 empty] | 47445.09
Накладные расходы | [8 empty] | 43432.5
Сметная прибыль | [8 empty] | 25928.13
Итого по разделу 2 Монтажные работы | [8 empty] | 324528.35 |  |  |  |  | 567 |  | 43.26
ИТОГИ ПО СМЕТЕ:
Итого прямые затраты по смете в текущих ценах | [8 empty] | 257211.28 | 44687.13 | 9238.5 | 3818.73 |  | 589.48 |  | 43.14
Итого прямые затраты по смете с учетом коэффициентов к итогам | [8 empty] | 262196.5 | 49130.47 | 9780.38 | 3939.83 |  | 647.6 |  | 45.57
Накладные расходы | [8 empty] | 47781.66
Сметная прибыль | [8 empty] | 29362.2
Итоги по смете:
Итого Поз. 1-3 | [8 empty] | 1889.91 | 1834.49 | 55.42 | 42.49 |  | 27.97 |  | 0.48
Накладные расходы 80%*0,94 ФОТ (от 1 876,98) | [8 empty] | 1411.49
Сметная прибыль 68% ФОТ (от 1 876,98) | [8 empty] | 1276.35
Итого c накладными и см. прибылью | [8 empty] | 4577.75 |  |  |  |  | 27.97 |  | 0.48
Итого Поз. 4-9 | [8 empty] | 1317.87 | 1255.36 | 62.51 | 22.37 |  | 18.53 |  | 0.26
Накладные расходы 82%*0,94 ФОТ (от 1 277,73) | [8 empty] | 984.87
Сметная прибыль 62% ФОТ (от 1 277,73) | [8 empty] | 792.19
Итого c накладными и см. прибылью | [8 empty] | 3094.93 |  |  |  |  | 18.53 |  | 0.26
Итого Поз. 10 | [8 empty] | 1230.72 | 446.33 | 784.39 | 129.01 |  | 5.76 |  | 1.47
Накладные расходы 110%*0,846 ФОТ (от 575,34) | [8 empty] | 535.41
Сметная прибыль 70%*0,85 ФОТ (от 575,34) | [8 empty] | 342.33
Итого c накладными и см. прибылью | [8 empty] | 2108.46 |  |  |  |  | 5.76 |  | 1.47
Итого Поз. 11-12 | [8 empty] | 896.27 | 865 | 17.87 | 7.89 |  | 12.37 |  | 0.09
Накладные расходы 74%*0,94 ФОТ (от 872,89) | [8 empty] | 607.18
Сметная прибыль 50% ФОТ (от 872,89) | [8 empty] | 436.45
Итого c накладными и см. прибылью | [8 empty] | 1939.9 |  |  |  |  | 12.37 |  | 0.09
Итого Поз. 18 | [8 empty] | 475.89 | 475.89 |  |  |  | 7.81
Накладные расходы 78%*0,94 ФОТ (от 475,89) | [8 empty] | 348.92
Сметная прибыль 50% ФОТ (от 475,89) | [8 empty] | 237.95
Итого c накладными и см. прибылью | [8 empty] | 1062.76 |  |  |  |  | 7.81
Итого Поз. 19 | [8 empty] | 570.27 | 127.26 | 443.01 |  |  | 2.1
Накладные расходы 100%*0,94 ФОТ (от 127,26) | [8 empty] | 119.62
Сметная прибыль 60% ФОТ (от 127,26) | [8 empty] | 76.36
Итого c накладными и см. прибылью | [8 empty] | 766.25 |  |  |  |  | 2.1
Итого Поз. 20 | [8 empty] | 225.77 |  | 225.77
Итого Поз. 21-22, 24-25, 72 | [8 empty] | 20742.85 | 2167.09 | 236.85 | 25.24 |  | 27.31 |  | 0.67
Всего с учетом "При ремонте и реконструкции зданий и сооружений работы, аналогичные технологическим процессам в новом строительстве ОЗП=1,15; ЭМ=1,25; ЗПМ=1,25; ТЗ=1,15; ТЗМ=1,25" | [8 empty] | 21127.12 | 2492.15 | 296.06 | 31.55 |  | 31.41 |  | 0.84
Накладные расходы 128%*0,846 ФОТ (от 2 523,70) | [8 empty] | 2732.86
Сметная прибыль 83%*0,85 ФОТ (от 2 523,70) | [8 empty] | 1780.47
Итого c накладными и см. прибылью | [8 empty] | 25640.45 |  |  |  |  | 31.41 |  | 0.84
Итого Поз. 23, 27, 29-31, 33, 35, 37-38, 40-41, 43-44, 46-48, 50, 57, 59, 61, 63-66, 71, 73, 75-76 | [8 empty] | 73006.18
Итого Поз. 51-54 | [8 empty] | 52255.69 | 5035.62 | 338.4 | 47.64 |  | 70.16 |  | 1.32
Всего с учетом "При ремонте и реконструкции зданий и сооружений работы, аналогичные технологическим процессам в новом строительстве ОЗП=1,15; ЭМ=1,25; ЗПМ=1,25; ТЗ=1,15; ТЗМ=1,25" | [8 empty] | 53095.63 | 5790.96 | 423 | 59.55 |  | 80.68 |  | 1.65
Накладные расходы 123%*0,846 ФОТ (от 5 850,51) | [8 empty] | 6087.92
Сметная прибыль 75%*0,85 ФОТ (от 5 850,51) | [8 empty] | 3729.7
Итого c накладными и см. прибылью | [8 empty] | 62913.25 |  |  |  |  | 80.68 |  | 1.65
Итого Поз. 55, 67, 69, 74, 77-82 | [8 empty] | 64125.56 | 20799.68 | 1160.45 | 344.7 |  | 268.13 |  | 6.71
Всего с учетом "При ремонте и реконструкции зданий и сооружений работы, аналогичные технологическим процессам в новом строительстве ОЗП=1,15; ЭМ=1,25; ЗПМ=1,25; ТЗ=1,15; ТЗМ=1,25" | [8 empty] | 67535.62 | 23919.63 | 1450.56 | 430.88 |  | 308.35 |  | 8.39
Накладные расходы 105%*0,846 ФОТ (от 24 350,51) | [8 empty] | 21630.56
Сметная прибыль 55%*0,85 ФОТ (от 24 350,51) | [8 empty] | 11383.86
Итого c накладными и см. прибылью | [8 empty] | 100550.04 |  |  |  |  | 308.35 |  | 8.39
Итого Поз. 56, 58, 60, 62 | [8 empty] | 6406.22 | 1514.39 | 381.15 | 56.56 |  | 20.47 |  | 0.93
Всего с учетом "При ремонте и реконструкции зданий и сооружений работы, аналогичные технологическим процессам в новом строительстве ОЗП=1,15; ЭМ=1,25; ЗПМ=1,25; ТЗ=1,15; ТЗМ=1,25" | [8 empty] | 6728.67 | 1741.55 | 476.44 | 70.7 |  | 23.54 |  | 1.16
Накладные расходы 118%*0,846 ФОТ (от 1 812,25) | [8 empty] | 1809.13
Сметная прибыль 63%*0,85 ФОТ (от 1 812,25) | [8 empty] | 970.46
Итого c накладными и см. прибылью | [8 empty] | 9508.26 |  |  |  |  | 23.54 |  | 1.16
Итого Поз. 68 | [8 empty] | 3281.62 | 2231.24 | 15.14 | 11.21 |  | 29.85 |  | 0.13
Накладные расходы 79%*0,94 ФОТ (от 2 242,45) | [8 empty] | 1665.24
Сметная прибыль 50% ФОТ (от 2 242,45) | [8 empty] | 1121.23
Итого c накладными и см. прибылью | [8 empty] | 6068.09 |  |  |  |  | 29.85 |  | 0.13
Итого Поз. 70 | [8 empty] | 204.56 | 105.51 | 50.66 | 10.24 |  | 1.43 |  | 0.09
Всего с учетом "При ремонте и реконструкции зданий и сооружений работы, аналогичные технологическим процессам в новом строительстве ОЗП=1,15; ЭМ=1,25; ЗПМ=1,25; ТЗ=1,15; ТЗМ=1,25" | [8 empty] | 233.06 | 121.34 | 63.33 | 12.8 |  | 1.64 |  | 0.11
Накладные расходы 90%*0,846 ФОТ (от 134,14) | [8 empty] | 102.13
Сметная прибыль 85%*0,85 ФОТ (от 134,14) | [8 empty] | 96.92
Итого c накладными и см. прибылью | [8 empty] | 432.11 |  |  |  |  | 1.64 |  | 0.11
Итого | [8 empty] | 291894.2 |  |  |  |  | 550.01 |  | 14.58
Итого Поз. 13-16 | [8 empty] | 347.16 | 346.07 | 1.09 | 0.74 |  | 5.23 |  | 0.01
Накладные расходы 85%*0,94 ФОТ (от 346,81) | [8 empty] | 277.1
Сметная прибыль 65% ФОТ (от 346,81) | [8 empty] | 225.43
Итого c накладными и см. прибылью | [8 empty] | 849.69 |  |  |  |  | 5.23 |  | 0.01
Итого Поз. 17, 26, 28, 32, 34, 36, 39, 42, 45, 49 | [8 empty] | 30234.74 | 7483.2 | 5465.79 | 3120.64 |  | 92.36 |  | 30.98
Накладные расходы 95%*0,94 ФОТ (от 10 603,84) | [8 empty] | 9469.23
Сметная прибыль 65% ФОТ (от 10 603,84) | [8 empty] | 6892.5
Итого c накладными и см. прибылью | [8 empty] | 46596.47 |  |  |  |  | 92.36 |  | 30.98
Итого | [8 empty] | 47446.16 |  |  |  |  | 97.59 |  | 30.99
Итого | [8 empty] | 339340.36 |  |  |  |  | 647.6 |  | 45.57
В том числе:
Материалы | [8 empty] | 203285.65
Машины и механизмы | [8 empty] | 9780.38
ФОТ | [8 empty] | 53070.3
Накладные расходы | [8 empty] | 47781.66
Сметная прибыль | [8 empty] | 29362.2
Непредвиденные затраты 2% | [8 empty] | 6786.81
Итого с непредвиденными | [8 empty] | 346127.17
НДС 18% | [8 empty] | 62302.89
ВСЕГО по смете | [8 empty] | 408430.06 |  |  |  |  | 647.6 |  | 45.57
Составил
Проверил