## Локальная смета
| СОГЛАСОВАНО: | [11 empty] | УТВЕРЖДАЮ:
| _____________________________ | [11 empty] | __________________________
| " _____ " ________________ 200_ г. | [11 empty] | "____" ______________200_ г.
МУЗ "МГКБ СМП №1"
(наименование стройки)
ЛОКАЛЬНЫЙ СМЕТНЫЙ РАСЧЕТ №
(локальная смета)
|  | на | ремонт окон в отделении урологии МУЗ МГКБ СМП №1
(наименование работ и затрат, наименование объекта)
Основание: веддомость объёмов работ
|  |  | Сметная стоимость строительных работ _______________________________________________________________________________________________ | [5 empty] | ___________________________399999,7 |  | руб.
|  |  | Средства на оплату труда _______________________________________________________________________________________________ | [5 empty] | ___________________________14352,24 |  | руб.
|  |  | Сметная трудоемкость _______________________________________________________________________________________________ | [5 empty] | _______________________________________________________________________________________________183,01 |  | чел.час
Составлен(а) в текущих (прогнозных) ценах по состоянию на 1 квартал 2009 г.
№ пп | Обоснование | Наименование | Ед. изм. | Кол. | Стоимость единицы, руб. |  |  |  | Общая стоимость, руб. |  |  |  | Т/з осн. раб.на ед. | Т/з осн. раб. Всего | Т/з мех. на ед. | Т/з мех. Всего
[5 empty] | Всего | В том числе |  |  | Всего | В том числе
[6 empty] | Осн.З/п | Эк.Маш | З/пМех |  | Осн.З/п | Эк.Маш | З/пМех
1 | 2 | 3 | 4 | 5 | 6 | 7 | 8 | 9 | 10 | 11 | 12 | 13 | 14 | 15 | 16 | 17
Раздел 1. Демонтажные работы
1 | ТЕРр56-01-01 | Демонтаж оконных коробок в каменных стенах с: отбивкой штукатурки откосов КОЭФ. К ПОЗИЦИИ: Районный к-т 15% ИНДЕКС К ПОЗИЦИИ: ТЕРр56-01-01 92 Демонтажные работы по проемам ОЗП=7,05; ЭМ-ЗПМ=3,12; ЗПМ=7,05 Проемы (ремонтно-строительные): НР, (1254,21 руб.): 82%*0,94 от ФОТ СП, (1008,83 руб.): 62% от ФОТ | 100 коробок | 0.18 | 9447.77 | 8850.39 | 597.37 | 189.31 | 1700.6 | 1593.07 | 107.53 | 34.08 | 128.73 | 23.17 | 2.15 | 0.39
2 | ТЕРр56-02-02 | Снятие оконных переплетов: остекленных КОЭФ. К ПОЗИЦИИ: Районный к-т 15% ИНДЕКС К ПОЗИЦИИ: ТЕРр56-02-02 92 Демонтажные работы по проемам ОЗП=7,05; ЭМ-ЗПМ=3,12; ЗПМ=7,05 Проемы (ремонтно-строительные): НР, (1636,23 руб.): 82%*0,94 от ФОТ СП, (1316,12 руб.): 62% от ФОТ | 100 м2 оконных переплетов | 0.6642 | 3222.75 | 3114.09 | 108.66 | 81.89 | 2140.55 | 2068.38 | 72.17 | 54.39 | 46.11 | 30.63 | 0.93 | 0.62
3 | ТЕРр56-03-02 | Снятие подоконных досок деревянных в зданиях: каменных КОЭФ. К ПОЗИЦИИ: Районный к-т 15% ИНДЕКС К ПОЗИЦИИ: ТЕРр56-03-02 92 Демонтажные работы по проемам ОЗП=7,05; ЭМ-ЗПМ=3,12; ЗПМ=7,05 Проемы (ремонтно-строительные): НР, (727,73 руб.): 82%*0,94 от ФОТ СП, (585,35 руб.): 62% от ФОТ | 100 м2 | 0.1472 | 6413.84 | 6413.84 |  |  | 944.12 | 944.12 |  |  | 94.97 | 13.98
Раздел 2. Монтажные работы
4 | ТЕР10-01-034-06 | Установка в жилых и общественных зданиях оконных блоков из ПВХ профилей: поворотных (откидных, поворотно-откидных) с площадью проема более 2 м2 двухстворчатых КОЭФ. К ПОЗИЦИИ: Районный к-т 15% ИНДЕКС К ПОЗИЦИИ: ТЕР10-01-034-04 19 Оконные и дверные проемы ОЗП=7,05; ЭМ-ЗПМ=3,67; ЗПМ=7,05; МАТ=3,83 Деревянные конструкции: НР, (8245,95 руб.): 118%*(0,94*0,9) от ФОТ СП, (4423,32 руб.): 63%*0,85 от ФОТ | 100 м2 проемов | 0.6642 | 45245.14 | 10750.95 | 1581.73 | 58.13 | 30051.82 | 7140.78 | 1050.59 | 38.61 | 145.72 | 96.79 | 4.23 | 2.81
5 | Калькуляция цены | Блоки оконные из ПВХ КОЭФ. К ПОЗИЦИИ: Районный к-т 15% Материалы | м2 | 66.42 | 3800 |  |  |  | 252396
6 | ТЕР10-01-035-01 | Установка подоконных досок из ПВХ: в каменных стенах толщиной до 0,51 м КОЭФ. К ПОЗИЦИИ: Районный к-т 15% ИНДЕКС К ПОЗИЦИИ: ТЕР10-01-035-01 19 Оконные и дверные проемы ОЗП=7,05; ЭМ-ЗПМ=3,67; ЗПМ=7,05; МАТ=3,83 Деревянные конструкции: НР, (517,08 руб.): 118%*(0,94*0,9) от ФОТ СП, (277,37 руб.): 63%*0,85 от ФОТ | 100 м.п. | 0.2945 | 17665.75 | 1525.59 | 53.4 | 3.49 | 5202.56 | 449.29 | 15.73 | 1.03 | 21.19 | 6.24 | 0.19 | 0.06
7 | Калькуляция цены | Доски подоконные ПВХ КОЭФ. К ПОЗИЦИИ: Районный к-т 15% Материалы | м.п | 29.45 | 449.31 |  |  |  | 13232.18
8 | ТЕРр58-20-01 | Смена обделок из листовой стали поясков, сандриков, отливов, карнизов шириной до: 0,4 м КОЭФ. К ПОЗИЦИИ: Районный к-т 15% ИНДЕКС К ПОЗИЦИИ: ТЕРр58-20-01 101 Крыша, кровля (кроме демонтажных и ремонтных работ) ОЗП=7,05; ЭМ-ЗПМ=3,56; ЗПМ=7,05; МАТ=3,34 Крыши, кровли (ремонтно-строительные): НР, (686,63 руб.): 83%*0,94 от ФОТ СП, (572,05 руб.): 65% от ФОТ | 100 м | 0.2945 | 13624.07 | 2981.29 | 22.22 | 7.05 | 4012.29 | 877.99 | 6.54 | 2.08 | 41.41 | 12.2 | 0.12 | 0.04
Итого прямые затраты по смете в текущих ценах | [8 empty] | 309680.12 | 13073.63 | 1252.56 | 130.19 |  | 183.01 |  | 3.92
Итого прямые затраты по смете с учетом коэффициентов к итогам | [8 empty] | 311085.21 | 14212.14 | 1519.14 | 140.1 |  | 183.01 |  | 3.92
В том числе, справочно:
При ремонте и реконструкции зданий и сооружений работы, аналогичные технологическим процессам в новом строительстве ОЗП=1,15; ЭМ=1,25; ЗПМ=1,25 (Поз. 4, 6) | [8 empty] | 1405.09 | 1138.51 | 266.58 | 9.91
Накладные расходы | [8 empty] | 13067.83
Сметная прибыль | [8 empty] | 8183.04
Итоги по смете:
Проемы (ремонтно-строительные) | [8 empty] | 11313.74 |  |  |  |  | 67.78 |  | 1.01
Деревянные конструкции | [8 empty] | 50123.19 |  |  |  |  | 103.03 |  | 2.87
Материалы | [8 empty] | 265628.18
Крыши, кровли (ремонтно-строительные) | [8 empty] | 5270.97 |  |  |  |  | 12.2 |  | 0.04
Итого | [8 empty] | 332336.08 |  |  |  |  | 183.01 |  | 3.92
В том числе:
Материалы | [8 empty] | 295353.93
Машины и механизмы | [8 empty] | 1519.14
ФОТ | [8 empty] | 14352.24
Накладные расходы | [8 empty] | 13067.83
Сметная прибыль | [8 empty] | 8183.04
Непредвиденные 2% | [8 empty] | 6646.72
Итого с непредвиденными | [8 empty] | 338982.8
НДС 18% | [8 empty] | 61016.9
ВСЕГО по смете | [8 empty] | 399999.7 |  |  |  |  | 183.01 |  | 3.92
Составил : Яковлева Т.С.
Проверил