## Локальная смета
0 | СОГЛАСОВАНО: | [11 empty] | УТВЕРЖДАЮ:
| _____________________________ | [11 empty] | __________________________
| " _____ " ________________ 200_ г. | [11 empty] | "____" ______________200_ г.
Отдел образования САО г.Оренбург
(наименование стройки)
ЛОКАЛЬНЫЙ СМЕТНЫЙ РАСЧЕТ №
(локальная смета)
|  | на | Ремонт полов, Школа №39
(наименование работ и затрат, наименование объекта)
Основание: Дефектная ведомость
|  |  | Сметная стоимость строительных работ _______________________________________________________________________________________________ | [5 empty] | ___________________________670955,08 |  | руб.
|  |  | Средства на оплату труда _______________________________________________________________________________________________ | [5 empty] | ___________________________85503 |  | руб.
|  |  | Сметная трудоемкость _______________________________________________________________________________________________ | [5 empty] | _______________________________________________________________________________________________1238,87 |  | чел.час
Составлен(а) в текущих (прогнозных) ценах по состоянию на 2 квартал 2008 г.
№ пп | Обоснование | Наименование | Ед. изм. | Кол. | Стоимость единицы, руб. |  |  |  | Общая стоимость, руб. |  |  |  | Т/з осн. раб.на ед. | Т/з осн. раб. Всего | Т/з мех. на ед. | Т/з мех. Всего
[5 empty] | Всего | В том числе |  |  | Всего | В том числе
[6 empty] | Осн.З/п | Эк.Маш | З/пМех |  | Осн.З/п | Эк.Маш | З/пМех
1 | 2 | 3 | 4 | 5 | 6 | 7 | 8 | 9 | 10 | 11 | 12 | 13 | 14 | 15 | 16 | 17
Раздел 1. Полы (Коридор-179м2; столовая-61м2; кухня-27м2)
1 | ТЕР46-04-009-01 | Разборка бетонных оснований под полы: (мозаичные полы) ИНДЕКС К ПОЗИЦИИ: ТЕР46-04-009-01 80 Пробивка проемов, разборка ОЗП=6,47; ЭМ-ЗПМ=2,87; ЗПМ=6,47 НР, (2822 руб.): 110%*0,94 от ФОТ (2729 руб.) СП, (1910 руб.): 70% от ФОТ (2729 руб.) | 1 м3 | 3.37 | 1570.25 | 545.42 | 1024.82 | 158.77 | 5292 | 1838 | 3454 | 535 | 8.93 | 30.09 | 2.26 | 7.62
2 | ТЕР01-02-057-02 | Разработка грунта вручную в траншеях глубиной до 2 м без креплений с откосами, группа грунтов: 2 КОЭФ. К ПОЗИЦИИ: Новый коэффициент ОЗП=1,15; ЭМ=1,25; ЗПМ=1,25; ТЗ=1,15; ТЗМ=1,25 ИНДЕКС К ПОЗИЦИИ: ТЕР01-02-057-02 2 Земляные работы, выполняемые ручным способом ОЗП=6,47; ЗПМ=6,47; МАТ=1,76 НР, (9740 руб.): 80%*0,846 от ФОТ (14391 руб.) СП, (5505 руб.): 45%*0,85 от ФОТ (14391 руб.) | 100 м3 грунта | 1.35 | 9269.82 | 9269.82 |  |  | 12514 | 12514 |  |  | 177.1 | 239.09
3 | ТЕРр57-02-09 | Разборка покрытий полов: дощатых ИНДЕКС К ПОЗИЦИИ: ТЕРр57-02-09 95 Разборка покрытий полов ОЗП=6,47; ЭМ-ЗПМ=2,6; ЗПМ=6,47 НР, (287 руб.): 80%*0,94 от ФОТ (381 руб.) СП, (259 руб.): 68% от ФОТ (381 руб.) | 100 м2 покрытий | 0.16 | 2085.8 | 2004.73 | 81.07 | 60.43 | 334 | 321 | 13 | 10 | 38.3 | 6.13 | 0.86 | 0.14
4 | ТЕР11-01-002-01 | Устройство подстилающих слоев: песчаных 48,10 = 193,42 - 121,10 x 1,2 КОЭФ. К ПОЗИЦИИ: Новый коэффициент ОЗП=1,15; ЭМ=1,25; ЗПМ=1,25; ТЗ=1,15; ТЗМ=1,25 ИНДЕКС К ПОЗИЦИИ: ТЕР11-01-002-01 21 Полы (подстилающие слои, стяжки) ОЗП=6,47; ЭМ-ЗПМ=3,89; ЗПМ=6,47; МАТ=4,65 НР, (21913 руб.): 123%*0,846 от ФОТ (21058 руб.) СП, (13424 руб.): 75%*0,85 от ФОТ (21058 руб.) | 1 м3 подстилающего слоя | 106.8 | 294.42 | 145.09 | 143.75 | 26.37 | 31444 | 15496 | 15352 | 2816 | 2.645 | 282.49 | 0.375 | 40.05
5 | СЦМ-408-0202 | Смесь песчано-гравийная природная обогащенная с содержанием гравия 25-35 % ИНДЕКС К ПОЗИЦИИ: ТЕР11-01-002-01 21 Полы (подстилающие слои, стяжки) ОЗП=6,47; ЭМ-ЗПМ=3,89; ЗПМ=6,47; МАТ=4,65 | м3 | 128.2 | 637.61 |  |  |  | 81741
6 | ТЕР11-01-002-09 | Устройство подстилающих слоев: бетонных КОЭФ. К ПОЗИЦИИ: Новый коэффициент ОЗП=1,15; ЭМ=1,25; ЗПМ=1,25; ТЗ=1,15; ТЗМ=1,25 ИНДЕКС К ПОЗИЦИИ: ТЕР11-01-002-09 21 Полы (подстилающие слои, стяжки) ОЗП=6,47; ЭМ-ЗПМ=3,89; ЗПМ=6,47; МАТ=4,65 НР, (2908 руб.): 123%*0,846 от ФОТ (2795 руб.) СП, (1782 руб.): 75%*0,85 от ФОТ (2795 руб.) | 1 м3 подстилающего слоя | 21.4 | 2181.07 | 113.54 | 1.07 |  | 46675 | 2430 | 23 |  | 2.07 | 44.3
7 | ТЕР06-01-015-10 | Установка закладных деталей весом: Армирование подстилающих слоев и набетонок КОЭФ. К ПОЗИЦИИ: Новый коэффициент ОЗП=1,15; ЭМ=1,25; ЗПМ=1,25; ТЗ=1,15; ТЗМ=1,25 ИНДЕКС К ПОЗИЦИИ: ТЕР06-01-015-10 11 Прочие работы ОЗП=6,47; ЭМ-ЗПМ=3,8; ЗПМ=6,47; МАТ=3,4 НР, (2589 руб.): 105%*0,846 от ФОТ (2915 руб.) СП, (1611 руб.): 65%*0,85 от ФОТ (2915 руб.) | 1 т | 2.861 | 1863.42 | 867.12 | 194.21 | 18.84 | 5331 | 2481 | 556 | 54 | 14.536 | 41.59 | 0.475 | 1.36
8 | СЦМ-101-9086 | Сетка арматурная ИНДЕКС К ПОЗИЦИИ: ТЕР06-01-015-10 11 Прочие работы ОЗП=6,47; ЭМ-ЗПМ=3,8; ЗПМ=6,47; МАТ=3,4 | т | 2.861 | 21080 |  |  |  | 60310
9 | ТЕР06-01-015-06 | Установка стальных конструкций, остающихся в теле бетона 2 487,77 = 13 411,92 - 10 924,15 КОЭФ. К ПОЗИЦИИ: Новый коэффициент ОЗП=1,15; ЭМ=1,25; ЗПМ=1,25; ТЗ=1,15; ТЗМ=1,25 ИНДЕКС К ПОЗИЦИИ: ТЕР06-01-015-06 11 Прочие работы ОЗП=6,47; ЭМ-ЗПМ=3,8; ЗПМ=6,47; МАТ=3,4 НР, (1788 руб.): 105%*0,846 от ФОТ (2013 руб.) СП, (1112 руб.): 65%*0,85 от ФОТ (2013 руб.) | 1 т | 0.479 | 11108.04 | 3447.18 | 2521.69 | 206.39 | 5321 | 1651 | 1208 | 99 | 53.2795 | 25.52 | 5.475 | 2.62
10 | СЦМ-110-0173 | Сталь угловая 50х50 мм ИНДЕКС К ПОЗИЦИИ: ТЕР06-01-015-06 11 Прочие работы ОЗП=6,47; ЭМ-ЗПМ=3,8; ЗПМ=6,47; МАТ=3,4 | т | 0.479 | 22082.66 |  |  |  | 10578
11 | ТЕР11-01-011-01 | Устройство стяжек: цементных толщиной 20 мм КОЭФ. К ПОЗИЦИИ: Новый коэффициент ОЗП=1,15; ЭМ=1,25; ЗПМ=1,25; ТЗ=1,15; ТЗМ=1,25 ИНДЕКС К ПОЗИЦИИ: ТЕР11-01-011-01 21 Полы (подстилающие слои, стяжки) ОЗП=6,47; ЭМ-ЗПМ=3,89; ЗПМ=6,47; МАТ=4,65 НР, (8106 руб.): 123%*0,846 от ФОТ (7790 руб.) СП, (4966 руб.): 75%*0,85 от ФОТ (7790 руб.) | 100 м2 стяжки | 2.67 | 9124.05 | 2425.31 | 188.84 | 111.53 | 24361 | 6476 | 504 | 298 | 45.4365 | 121.32 | 1.5875 | 4.24
12 | ТЕР11-01-027-02 | Устройство покрытий на цементном растворе из плиток: керамических для полов многоцветных 7 653,50 = 8 527,80 - 672,54 x 1,3 КОЭФ. К ПОЗИЦИИ: Новый коэффициент ОЗП=1,15; ЭМ=1,25; ЗПМ=1,25; ТЗ=1,15; ТЗМ=1,25 ИНДЕКС К ПОЗИЦИИ: ТЕР11-01-027-02 25 Покрытия из керамических плиток ОЗП=6,47; ЭМ-ЗПМ=2,9; ЗПМ=6,47; МАТ=3,65 НР, (26660 руб.): 123%*0,846 от ФОТ (25620 руб.) СП, (16333 руб.): 75%*0,85 от ФОТ (25620 руб.) | 100 м2 покрытия | 2.67 | 32193.37 | 8110.14 | 487.91 | 233.65 | 85956 | 21654 | 1303 | 624 | 137.747 | 367.78 | 3.675 | 9.81
13 | ТЕР11-01-039-04 | Устройство плинтусов: из плиток керамических 3 181,83 = 3 289,44 - 672,54 x 0,16 КОЭФ. К ПОЗИЦИИ: Новый коэффициент ОЗП=1,15; ЭМ=1,25; ЗПМ=1,25; ТЗ=1,15; ТЗМ=1,25 ИНДЕКС К ПОЗИЦИИ: ТЕР11-01-039-04 20 Полы (подстилающие слои, гидроизоляция, тепло- и звукоизоляция, стяжки, лаги, плинтусы) ОЗП=6,47; ЭМ-ЗПМ=3,89; ЗПМ=6,47; МАТ=3,4 НР, (4364 руб.): 123%*0,846 от ФОТ (4194 руб.) СП, (2674 руб.): 75%*0,85 от ФОТ (4194 руб.) | 100 м плинтусов | 2.1 | 11769.01 | 1736.61 | 25.72 |  | 24715 | 3647 | 54 |  | 27.14 | 56.99 | 0.075 | 0.16
14 | СЦМ-101-1852 | Клей для облицовочных работ водостойкий Плюс (сухая смесь) ИНДЕКС К ПОЗИЦИИ: ТЕР11-01-027-02 25 Покрытия из керамических плиток ОЗП=6,47; ЭМ-ЗПМ=2,9; ЗПМ=6,47; МАТ=3,65 | т | 1.11 | 15628.28 |  |  |  | 17347
15 | ТЕР13-03-004-26 | Окраска металлических огрунтованных поверхностей: эмалью ПФ-115 КОЭФ. К ПОЗИЦИИ: 2 раза ПЗ=2; ОЗП=2; ЭМ=2; ЗПМ=2; МАТ=2; ТЗ=2; ТЗМ=2; Новый коэффициент ОЗП=1,15; ЭМ=1,25; ЗПМ=1,25; ТЗ=1,15; ТЗМ=1,25 ИНДЕКС К ПОЗИЦИИ: ТЕР13-03-004-26 34 Защита строительных конструкций и оборудования от коррозии ОЗП=6,47; ЭМ-ЗПМ=2,96; ЗПМ=6,47; МАТ=2,87 НР, (99 руб.): 90%*0,846 от ФОТ (130 руб.) СП, (77 руб.): 70%*0,85 от ФОТ (130 руб.) | 100 м2 окрашиваемой поверхности | 0.21 | 2945.16 | 538.1 | 48.33 | 1.78 | 618 | 113 | 10 |  | 8.809 | 1.85 | 0.05 | 0.01
16 | ТЕР11-01-033-02 | Устройство покрытий дощатых: толщиной 36 мм КОЭФ. К ПОЗИЦИИ: Новый коэффициент ОЗП=1,15; ЭМ=1,25; ЗПМ=1,25; ТЗ=1,15; ТЗМ=1,25 ИНДЕКС К ПОЗИЦИИ: ТЕР11-01-033-02 22 Покрытия паркетные, из досок и брусков ОЗП=6,47; ЭМ-ЗПМ=3,07; ЗПМ=6,47; МАТ=3,1 НР, (857 руб.): 123%*0,846 от ФОТ (824 руб.) СП, (525 руб.): 75%*0,85 от ФОТ (824 руб.) | 100 м2 покрытий | 0.16 | 66235.28 | 4407.6 | 491.88 | 66.72 | 10598 | 705 | 79 | 11 | 76.7165 | 12.27 | 2.325 | 0.37
17 | ТЕР15-04-025-03 | Улучшенная окраска масляными составами по дереву: полов КОЭФ. К ПОЗИЦИИ: Новый коэффициент ОЗП=1,15; ЭМ=1,25; ЗПМ=1,25; ТЗ=1,15; ТЗМ=1,25 ИНДЕКС К ПОЗИЦИИ: ТЕР15-04-025-03 36 Внутренние отделочные работы- малярные и обойные работы, отделочные декоративные покрытия, стекольные, штукатурные работы ОЗП=6,47; ЭМ-ЗПМ=2,25; ЗПМ=6,47; МАТ=3,88 НР, (590 руб.): 105%*0,846 от ФОТ (664 руб.) СП, (310 руб.): 55%*0,85 от ФОТ (664 руб.) | 100 м2 окрашиваемой поверхности | 0.16 | 6920.71 | 3608.12 | 29.57 | 1.78 | 1107 | 577 | 5 |  | 59.0755 | 9.45 | 0.1625 | 0.03
Итого прямые затраты по разделу в текущих ценах | [8 empty] | 424242 | 69903 | 22561 | 4447 |  | 1238.87 |  | 66.41
Итого прямые затраты по разделу с учетом коэффициентов к итогам | [8 empty] | 435395 | 80389 | 23228 | 5114 |  | 1238.87 |  | 66.41
Накладные расходы | [8 empty] | 82723
Сметная прибыль | [8 empty] | 50488
Итоги по разделу 1 Полы (Коридор-179м2; столовая-61м2; кухня-27м2) :
Итого Поз. 1 | [8 empty] | 5292 | 1838 | 3454 | 535 |  | 30.09 |  | 7.62
Всего с учетом районного к-та 15% | [8 empty] | 5648 | 2114 | 3534 | 615 |  | 30.09 |  | 7.62
Накладные расходы 110%*0,94 ФОТ (от 2 729) | [8 empty] | 2822
Сметная прибыль 70% ФОТ (от 2 729) | [8 empty] | 1910
Итого c накладными и см. прибылью | [8 empty] | 10380 |  |  |  |  | 30.09 |  | 7.62
Итого Поз. 2 | [8 empty] | 12514 | 12514 |  |  |  | 239.09
Всего с учетом районного к-та 15% | [8 empty] | 14391 | 14391 |  |  |  | 239.09
Накладные расходы 80%*0,846 ФОТ (от 14 391) | [8 empty] | 9740
Сметная прибыль 45%*0,85 ФОТ (от 14 391) | [8 empty] | 5505
Итого c накладными и см. прибылью | [8 empty] | 29636 |  |  |  |  | 239.09
Итого Поз. 3 | [8 empty] | 334 | 321 | 13 | 10 |  | 6.13 |  | 0.14
Всего с учетом районного к-та 15% | [8 empty] | 384 | 369 | 15 | 12 |  | 6.13 |  | 0.14
Накладные расходы 80%*0,94 ФОТ (от 381) | [8 empty] | 287
Сметная прибыль 68% ФОТ (от 381) | [8 empty] | 259
Итого c накладными и см. прибылью | [8 empty] | 930 |  |  |  |  | 6.13 |  | 0.14
Итого Поз. 4, 6, 11-13, 16 | [8 empty] | 223749 | 50408 | 17315 | 3749 |  | 885.15 |  | 54.63
Всего с учетом районного к-та 15% | [8 empty] | 231872 | 57969 | 17877 | 4311 |  | 885.15 |  | 54.63
Накладные расходы 123%*0,846 ФОТ (от 62 280) | [8 empty] | 64807
Сметная прибыль 75%*0,85 ФОТ (от 62 280) | [8 empty] | 39704
Итого c накладными и см. прибылью | [8 empty] | 336383 |  |  |  |  | 885.15 |  | 54.63
Итого Поз. 5, 8, 10, 14 | [8 empty] | 169976
Итого Поз. 7, 9 | [8 empty] | 10652 | 4132 | 1764 | 153 |  | 67.11 |  | 3.98
Всего с учетом районного к-та 15% | [8 empty] | 11295 | 4752 | 1787 | 176 |  | 67.11 |  | 3.98
Накладные расходы 105%*0,846 ФОТ (от 4 928) | [8 empty] | 4378
Сметная прибыль 65%*0,85 ФОТ (от 4 928) | [8 empty] | 2723
Итого c накладными и см. прибылью | [8 empty] | 18396 |  |  |  |  | 67.11 |  | 3.98
Итого Поз. 15 | [8 empty] | 618 | 113 | 10 |  |  | 1.85 |  | 0.01
Всего с учетом районного к-та 15% | [8 empty] | 635 | 130 | 10 |  |  | 1.85 |  | 0.01
Накладные расходы 90%*0,846 ФОТ (от 130) | [8 empty] | 99
Сметная прибыль 70%*0,85 ФОТ (от 130) | [8 empty] | 77
Итого c накладными и см. прибылью | [8 empty] | 811 |  |  |  |  | 1.85 |  | 0.01
Итого Поз. 17 | [8 empty] | 1107 | 577 | 5 |  |  | 9.45 |  | 0.03
Всего с учетом районного к-та 15% | [8 empty] | 1194 | 664 | 5 |  |  | 9.45 |  | 0.03
Накладные расходы 105%*0,846 ФОТ (от 664) | [8 empty] | 590
Сметная прибыль 55%*0,85 ФОТ (от 664) | [8 empty] | 310
Итого c накладными и см. прибылью | [8 empty] | 2094 |  |  |  |  | 9.45 |  | 0.03
Итого | [8 empty] | 568606 |  |  |  |  | 1238.87 |  | 66.41
В том числе:
Материалы | [8 empty] | 331778
Машины и механизмы | [8 empty] | 23228
ФОТ | [8 empty] | 85503
Накладные расходы | [8 empty] | 82723
Сметная прибыль | [8 empty] | 50488
Итого по разделу 1 Полы (Коридор-179м2; столовая-61м2; кухня-27м2) | [8 empty] | 568606 |  |  |  |  | 1238.87 |  | 66.41
ИТОГИ ПО СМЕТЕ:
Итого прямые затраты по смете в текущих ценах | [8 empty] | 424242 | 69903 | 22561 | 4447 |  | 1238.87 |  | 66.41
Итого прямые затраты по смете с учетом коэффициентов к итогам | [8 empty] | 435395 | 80389 | 23228 | 5114 |  | 1238.87 |  | 66.41
Накладные расходы | [8 empty] | 82723
Сметная прибыль | [8 empty] | 50488
Итоги по смете:
Работы по реконструкции зданий и сооружений (усиление и замена существующих конструкций, разборка и возведение отдельных конструктивных элементов) | [8 empty] | 10380 |  |  |  |  | 30.09 |  | 7.62
Земляные работы, выполняемые ручным способом | [8 empty] | 29636 |  |  |  |  | 239.09
Полы (ремонтно-строительные) | [8 empty] | 930 |  |  |  |  | 6.13 |  | 0.14
Полы | [8 empty] | 336383 |  |  |  |  | 885.15 |  | 54.63
Материалы | [8 empty] | 169976
Бетонные и железобетонные монолитные конструкции в промышленном строительстве | [8 empty] | 18396 |  |  |  |  | 67.11 |  | 3.98
Защита строительных конструкций и оборудования от коррозии | [8 empty] | 811 |  |  |  |  | 1.85 |  | 0.01
Отделочные работы | [8 empty] | 2094 |  |  |  |  | 9.45 |  | 0.03
Итого | [8 empty] | 568606 |  |  |  |  | 1238.87 |  | 66.41
В том числе:
Материалы | [8 empty] | 331778
Машины и механизмы | [8 empty] | 23228
ФОТ | [8 empty] | 85503
Накладные расходы | [8 empty] | 82723
Сметная прибыль | [8 empty] | 50488
НДС 18% | [8 empty] | 102349.08
ВСЕГО по смете | [8 empty] | 670955.08 |  |  |  |  | 1238.87 |  | 66.41
Составил
Проверил