## Локальная смета
| СОГЛАСОВАНО: | [11 empty] | УТВЕРЖДАЮ:
| _____________________________ | [11 empty] | __________________________
| " _____ " ________________ 200_ г. | [11 empty] | "____" ______________200_ г.
МУСО "Социальный приют для детей и подростков промышленного района г.Оренбурга " "Лучик"
(наименование стройки)
ЛОКАЛЬНЫЙ СМЕТНЫЙ РАСЧЕТ №
(локальная смета)
|  | на | замену двух эвакуационных выходов со второго этажа МУСО "Социальный приют для детей и
подростков промышленного района г.Оренбурга " "Лучик"
(наименование работ и затрат, наименование объекта)
Основание: Ведомость объемов работ
|  |  | Сметная стоимость строительных работ _______________________________________________________________________________________________ | [5 empty] | ___________________________49,794 |  | тыс.руб.
|  |  | Средства на оплату труда _______________________________________________________________________________________________ | [5 empty] | ___________________________4,024 |  | тыс.руб.
|  |  | Сметная трудоемкость _______________________________________________________________________________________________ | [5 empty] | _______________________________________________________________________________________________55,79 |  | чел.час
Составлен(а) в текущих (прогнозных) ценах по состоянию на __2кв_____2009_ г.
№ пп | Обоснование | Наименование | Ед. изм. | Кол. | Стоимость единицы, руб. |  |  |  | Общая стоимость, руб. |  |  |  | Т/з осн. раб.на ед. | Т/з осн. раб. Всего | Т/з мех. на ед. | Т/з мех. Всего
[5 empty] | Всего | В том числе |  |  | Всего | В том числе
[6 empty] | Осн.З/п | Эк.Маш | З/пМех |  | Осн.З/п | Эк.Маш | З/пМех
1 | 2 | 3 | 4 | 5 | 6 | 7 | 8 | 9 | 10 | 11 | 12 | 13 | 14 | 15 | 16 | 17
Раздел 1. Демонтажные работы
1 | ТЕРр56-09-01 | Демонтаж дверных коробок в каменных стенах с: отбивкой штукатурки откосов КОЭФ. К ПОЗИЦИИ: Районный к-т 15% ИНДЕКС К ПОЗИЦИИ: ТЕРр56-09-01 92 Демонтажные работы по проемам ОЗП=6,91; ЭМ-ЗПМ=3,09; ЗПМ=6,91 НР, (377 руб.): 82%*0,94 от ФОТ (489 руб.) СП, (303 руб.): 62% от ФОТ (489 руб.) | 100 коробок | 0,04 4/100 | 13263.93 | 11868.65 | 1395.27 | 342.57 | 531 | 475 | 56 | 14 | 179.3 | 7.17 | 3.97 | 0.16
Н | 1. 999-9900 | Строительный мусор | т | 10,5 0,42
2 | ТЕРр56-10-01 | Снятие дверных полотен КОЭФ. К ПОЗИЦИИ: Районный к-т 15% ИНДЕКС К ПОЗИЦИИ: ТЕРр56-10-01 93 Снятие дверных полотен и наличников ОЗП=6,91; ЗПМ=6,91 НР, (178 руб.): 82%*0,94 от ФОТ (231 руб.) СП, (143 руб.): 62% от ФОТ (231 руб.) | 100 м2 дверных полотен | 0,097 9,7/100 | 2378.47 | 2378.47 |  |  | 231 | 231 |  |  | 36.28 | 3.52
Н | 1. 999-9900 | Строительный мусор | т | 1,18 0,1145
3 | ТЕРр53-02-04 | Разборка кладки стен из: шлакобетонных камней КОЭФ. К ПОЗИЦИИ: Районный к-т 15% ИНДЕКС К ПОЗИЦИИ: ТЕРр53-02-04 86 Демонтажные работы по стенам ОЗП=6,91; ЭМ-ЗПМ=3,48; ЗПМ=6,91 НР, (312 руб.): 86%*0,94 от ФОТ (386 руб.) СП, (270 руб.): 70% от ФОТ (386 руб.) | 10 м3 кладки | 0,035 0,35/10 | 13037.44 | 10436.14 | 2601.3 | 590.11 | 456 | 365 | 91 | 21 | 164.78 | 5.77 | 6.29 | 0.22
Н | 1. 999-9900 | Строительный мусор | т | 22,64 0,7924
Итого по разделу 1 Демонтажные работы | [8 empty] | 2801 |  |  |  |  | 16.46 |  | 0.38
Раздел 2. Устройство проемов
4 | ТЕРр53-25-01 | Устройство металлических перемычек в стенах существующих зданий КОЭФ. К ПОЗИЦИИ: Районный к-т 15% ИНДЕКС К ПОЗИЦИИ: ТЕРр53-25-01 85 Стены(кроме демонтажных работ) ОЗП=6,91; ЭМ-ЗПМ=3,48; ЗПМ=6,91; МАТ=3,14 НР, (332 руб.): 86%*0,94 от ФОТ (411 руб.) СП, (288 руб.): 70% от ФОТ (411 руб.) | 1 т металлоконструкций перемычек | 0,0346 34,6/1000 | 62274.54 | 11850.3 | 260.95 | 40.53 | 2155 | 410 | 9 | 1 | 165.88 | 5.74 | 0.67 | 0.02
5 | ТЕРр56-23-01 | Обрамление проемов угловой сталью КОЭФ. К ПОЗИЦИИ: Районный к-т 15% ИНДЕКС К ПОЗИЦИИ: ТЕРр56-23-01 91 Проемы(кроме демонтажных работ) ОЗП=6,91; ЭМ-ЗПМ=3,09; ЗПМ=6,91; МАТ=3,04 НР, (190 руб.): 82%*0,94 от ФОТ (246 руб.) СП, (153 руб.): 62% от ФОТ (246 руб.) | 1 т | 0,074778 74,778/1000 | 25364.61 | 3262.2 | 80.53 | 32.82 | 1897 | 244 | 6 | 2 | 44 | 3.29 | 0.48 | 0.04
6 | ТЕР09-06-001-01 | Монтаж: конструкций дверей, люков, лазов для автокоптилок и пароварочных камер КОЭФ. К ПОЗИЦИИ: Районный к-т 15% ИНДЕКС К ПОЗИЦИИ: ТЕР09-06-001-01 16 Строительные металлические конструкции ОЗП=6,91; ЭМ-ЗПМ=3,86; ЗПМ=6,91; МАТ=3,67 НР, (873 руб.): 90%*0.9 * 0,94 от ФОТ (1147 руб.) СП, (829 руб.): 85%*0.85 от ФОТ (1147 руб.) | 1 т конструкций | 0,18 180/1000 | 7050.44 | 6314.85 | 561.09 | 56.74 | 1269 | 1137 | 101 | 10 | 89.49 | 16.11 | 1.22 | 0.22
Н | 1. 201-9002 | Конструкции стальные | т | 1 0,18 | 15300 |  |  |  | 2754
7 | Калькуляция цены | Блоки дверные утепленные 15000/1,18/3,67*1,02*1,03*1,005 КОЭФ. К ПОЗИЦИИ: Районный к-т 15% ИНДЕКС К ПОЗИЦИИ: ТЕР09-06-001-01 16 Строительные металлические конструкции ОЗП=6,91; ЭМ-ЗПМ=3,86; ЗПМ=6,91; МАТ=3,67 | шт | 2 | 13869.22 |  |  |  | 27738
8 | ТЕР15-02-031-01 | Штукатурка поверхностей оконных и дверных откосов по бетону и камню: плоских КОЭФ. К ПОЗИЦИИ: Районный к-т 15% ИНДЕКС К ПОЗИЦИИ: ТЕР15-02-031-01 37 Внутренние отделочные работы- малярные и обойные работы, отделочные декоративные покрытия, стекольные, штукатурные работы ОЗП=6,91; ЭМ-ЗПМ=2,58; ЗПМ=6,91; МАТ=4,2 НР, (606 руб.): 105%*0.9 * 0,94 от ФОТ (682 руб.) СП, (319 руб.): 55%*0.85 от ФОТ (682 руб.) | 100 м2 оштукатуриваемой поверхности | 0,043 4,3/100 | 27073.63 | 15664.3 | 226.83 | 177.76 | 1164 | 674 | 10 | 8 | 204.06 | 8.77 | 2.06 | 0.09
9 | ТЕР15-02-019-05 | Сплошное выравнивание поверхностей (однослойная штукатурка) из сухих растворных смесей толщиной до 5 мм: оконных и дверных откосов плоских 3 213,22 = 5 446,62 - 2 600,00 x 1,718 + 2 600,00 x 0,859 КОЭФ. К ПОЗИЦИИ: Районный к-т 15% ИНДЕКС К ПОЗИЦИИ: ТЕР15-02-019-05 37 Внутренние отделочные работы- малярные и обойные работы, отделочные декоративные покрытия, стекольные, штукатурные работы ОЗП=6,91; ЭМ-ЗПМ=2,58; ЗПМ=6,91; МАТ=4,2 НР, (286 руб.): 105%*0.9 * 0,94 от ФОТ (322 руб.) СП, (151 руб.): 55%*0.85 от ФОТ (322 руб.) | 100 м2 оштукатуриваемой поверхности | 0,043 4,3/100 | 16991.18 | 7217.81 | 355.46 | 287.35 | 731 | 310 | 15 | 12 | 91.84 | 3.95 | 3.33 | 0.14
Уд | 1. 402-9110-1 | Смесь*растворная сухая для ручной работы | т | 1,718 0,07387 | 2600 |  |  |  | 192.06
Д | 2. |  |  | 0,859 0,03694 | 2600 |  |  |  | 96.04
10 | ТЕР15-04-025-10 | Улучшенная окраска масляными составами по сборным конструкциям, подготовленным под окраску:откосов КОЭФ. К ПОЗИЦИИ: Районный к-т 15% ИНДЕКС К ПОЗИЦИИ: ТЕР15-04-025-10 37 Внутренние отделочные работы- малярные и обойные работы, отделочные декоративные покрытия, стекольные, штукатурные работы ОЗП=6,91; ЭМ-ЗПМ=2,58; ЗПМ=6,91; МАТ=4,2 НР, (98 руб.): 105%*0.9 * 0,94 от ФОТ (110 руб.) СП, (51 руб.): 55%*0.85 от ФОТ (110 руб.) | 100 м2 окрашиваемой поверхности | 0,043 4,3/100 | 6204.05 | 2557.98 | 10.21 | 0.87 | 267 | 110 |  |  | 34.1 | 1.47 | 0.05
Итого по разделу 2 Устройство проемов | [8 empty] | 39397 |  |  |  |  | 39.33 |  | 0.51
ИТОГИ ПО СМЕТЕ:
Итого прямые затраты по смете в текущих ценах | [8 empty] | 36439 | 3956 | 288 | 68 |  | 55.79 |  | 0.89
Накладные расходы | [8 empty] | 3252
Сметная прибыль | [8 empty] | 2507
Итоги по смете:
Проемы (ремонтно-строительные) | [8 empty] | 4003 |  |  |  |  | 13.98 |  | 0.2
Стены (ремонтно-строительные) | [8 empty] | 3813 |  |  |  |  | 11.51 |  | 0.24
Строительные металлические конструкции | [8 empty] | 2971 |  |  |  |  | 16.11 |  | 0.22
Деревянные конструкции | [8 empty] | 27738
Отделочные работы | [8 empty] | 3673 |  |  |  |  | 14.19 |  | 0.23
Итого | [8 empty] | 42198 |  |  |  |  | 55.79 |  | 0.89
В том числе:
Материалы | [8 empty] | 32195
Машины и механизмы | [8 empty] | 288
ФОТ | [8 empty] | 4024
Накладные расходы | [8 empty] | 3252
Сметная прибыль | [8 empty] | 2507
НДС 18% | [8 empty] | 7596
ВСЕГО по смете | [8 empty] | 49794 |  |  |  |  | 55.79 |  | 0.89
Составил Ю.П.Герасименко
Проверил