## Локальная смета
| СОГЛАСОВАНО: | [11 empty] | УТВЕРЖДАЮ:
| _____________________________ | [11 empty] | __________________________
| " _____ " ________________ 200_ г. | [11 empty] | "____" ______________200_ г.
МОУ "СОШ № 17", ул.Орджоникидзе, 226
(наименование стройки)
ЛОКАЛЬНЫЙ СМЕТНЫЙ РАСЧЕТ №
(локальная смета)
|  | на | ремонт спортивного зала, МОУ СОШ № 17
(наименование работ и затрат, наименование объекта)
Основание: Ведомость объемов работ
|  |  | Сметная стоимость ___________________________________________________________ | [5 empty] | ___________________________2644,170 |  | тыс.руб.
|  |  | строительных работ ___________________________________________________________ | [5 empty] | ___________________________________________________________2145,420 |  | тыс.руб.
|  |  | монтажных работ ___________________________________________________________ | [5 empty] | ___________________________________________________________51,464 |  | тыс.руб.
|  |  | Средства на оплату труда ___________________________________________________________ | [5 empty] | ___________________________366,960 |  | тыс.руб.
|  |  | Сметная трудоемкость ___________________________________________________________ | [5 empty] | ___________________________________________________________4687,05 |  | чел.час
Составлен(а) в текущих (прогнозных) ценах по состоянию на 1 квартал 2009 г.
№ пп | Обоснование | Наименование | Ед. изм. | Кол. | Стоимость единицы, руб. |  |  |  | Общая стоимость, руб. |  |  |  | Т/з осн. раб.на ед. | Т/з осн. раб. Всего | Т/з мех. на ед. | Т/з мех. Всего
[5 empty] | Всего | В том числе |  |  | Всего | В том числе
[6 empty] | Осн.З/п | Эк.Маш | З/пМех |  | Осн.З/п | Эк.Маш | З/пМех
1 | 2 | 3 | 4 | 5 | 6 | 7 | 8 | 9 | 10 | 11 | 12 | 13 | 14 | 15 | 16 | 17
Раздел 1. Демонтаж
Спортивный зал
1 | ТЕРр57-03-01 | Разборка плинтусов: деревянных КОЭФ. К ПОЗИЦИИ: Районный к-т 15% ИНДЕКС К ПОЗИЦИИ: ТЕРр57-03-01 94 Разборка оснований покрытия полов ОЗП=7,05; ЗПМ=7,05 | 100 м плинтусов | 0.72 | 247.28 | 247.28 |  |  | 178 | 178 |  |  | 3.77 | 2.71
2 | ТЕРр57-02-09 | Разборка покрытий полов: дощатых КОЭФ. К ПОЗИЦИИ: Районный к-т 15% ИНДЕКС К ПОЗИЦИИ: ТЕРр57-02-09 95 Разборка покрытий полов ОЗП=7,05; ЭМ-ЗПМ=2,9; ЗПМ=7,05 | 100 м2 покрытий | 2.88 | 2610.86 | 2512.11 | 98.75 | 75.72 | 7519 | 7235 | 284 | 218 | 38.3 | 110.3 | 0.86 | 2.48
3 | ТЕРр57-01-02 | Разборка оснований покрытия полов: лаг из досок и брусков КОЭФ. К ПОЗИЦИИ: Районный к-т 15% ИНДЕКС К ПОЗИЦИИ: ТЕРр57-01-02 94 Разборка оснований покрытия полов ОЗП=7,05; ЗПМ=7,05 | 100 м2 основания | 2.88 | 503.07 | 503.07 |  |  | 1449 | 1449 |  |  | 7.67 | 22.09
4 | ТЕР18-03-004-08 | Разборка регистров из стальных труб сварных диаметром нитки: 100 мм КОЭФ. К ПОЗИЦИИ: Районный к-т 15%; Новый коэффициент ПЗ=0,4; ОЗП=0,4; ЭМ=0,4; ЗПМ=0,4; МАТ=0; ТЗ=0,4; ТЗМ=0,4 ИНДЕКС К ПОЗИЦИИ: ТЕР18-03-004-08 48 Отопление ОЗП=7,05; ЭМ-ЗПМ=3,83; ЗПМ=7,05; МАТ=4,7 | 100 м труб нитки регистра | 1.92 | 942.26 | 797.49 | 144.77 | 6.62 | 1809 | 1531 | 278 | 13 | 10.42 | 20.01 | 0.392 | 0.75
5 | ТЕР18-03-004-04 | Разборка регистров из стальных труб водогазопроводных диаметром нитки: 40 мм КОЭФ. К ПОЗИЦИИ: Районный к-т 15%; Новый коэффициент ПЗ=0,4; ОЗП=0,4; ЭМ=0,4; ЗПМ=0,4; МАТ=0; ТЗ=0,4; ТЗМ=0,4 ИНДЕКС К ПОЗИЦИИ: ТЕР18-03-004-04 48 Отопление ОЗП=7,05; ЭМ-ЗПМ=3,83; ЗПМ=7,05; МАТ=4,7 | 100 м труб нитки регистра | 0.36 | 576.41 | 497.18 | 79.23 | 5.19 | 208 | 179 | 29 | 2 | 6.496 | 2.34 | 0.204 | 0.07
6 | ТЕРр56-10-01 | Снятие дверных полотен КОЭФ. К ПОЗИЦИИ: Районный к-т 15% ИНДЕКС К ПОЗИЦИИ: ТЕРр56-10-01 93 Снятие дверных полотен и наличников ОЗП=7,05; ЗПМ=7,05 | 100 м2 дверных полотен | 0.082 | 2426.66 | 2426.66 |  |  | 199 | 199 |  |  | 36.28 | 2.98
7 | ТЕРр56-09-01 | Демонтаж дверных коробок в каменных стенах с: отбивкой штукатурки откосов КОЭФ. К ПОЗИЦИИ: Районный к-т 15% ИНДЕКС К ПОЗИЦИИ: ТЕРр56-09-01 92 Демонтажные работы по проемам ОЗП=7,05; ЭМ-ЗПМ=3,12; ЗПМ=7,05 | 100 коробок | 0.03 | 13521.55 | 12109.12 | 1412.44 | 349.51 | 406 | 364 | 42 | 10 | 179.3 | 5.38 | 3.97 | 0.12
8 | ТЕРр56-02-02 | Снятие оконных переплетов: остекленных КОЭФ. К ПОЗИЦИИ: Районный к-т 15% ИНДЕКС К ПОЗИЦИИ: ТЕРр56-02-02 92 Демонтажные работы по проемам ОЗП=7,05; ЭМ-ЗПМ=3,12; ЗПМ=7,05 | 100 м2 оконных переплетов | 1.08 | 3222.75 | 3114.09 | 108.66 | 81.89 | 3481 | 3364 | 117 | 88 | 46.11 | 49.8 | 0.93 | 1
9 | ТЕРр56-01-01 | Демонтаж оконных коробок в каменных стенах с: отбивкой штукатурки откосов КОЭФ. К ПОЗИЦИИ: Районный к-т 15% ИНДЕКС К ПОЗИЦИИ: ТЕРр56-01-01 92 Демонтажные работы по проемам ОЗП=7,05; ЭМ-ЗПМ=3,12; ЗПМ=7,05 | 100 коробок | 0.08 | 9447.77 | 8850.39 | 597.37 | 189.31 | 756 | 708 | 48 | 15 | 128.73 | 10.3 | 2.15 | 0.17
10 | ТЕРр67-04-03 | Демонтаж осветительных приборов: светильников с лампами накаливания КОЭФ. К ПОЗИЦИИ: Районный к-т 15% ИНДЕКС К ПОЗИЦИИ: ТЕРр67-04-03 130 Демонтаж кабеля, приборов ОЗП=7,05; ЭМ-ЗПМ=4,54; ЗПМ=7,05 | 100 шт. | 0.32 | 418.44 | 414.54 | 3.9 | 2.68 | 134 | 133 | 1 | 1 | 6.32 | 2.02 | 0.03 | 0.01
11 | ТЕРр67-04-01 | Демонтаж осветительных приборов: выключателей, розеток КОЭФ. К ПОЗИЦИИ: Районный к-т 15% ИНДЕКС К ПОЗИЦИИ: ТЕРр67-04-01 130 Демонтаж кабеля, приборов ОЗП=7,05; ЭМ-ЗПМ=4,54; ЗПМ=7,05 | 100 шт. | 0.03 | 383.08 | 383.08 |  |  | 11 | 11 |  |  | 5.84 | 0.18
12 | ТЕРр67-01-01 | Демонтаж электропроводки,: скрытая проводка КОЭФ. К ПОЗИЦИИ: Районный к-т 15% ИНДЕКС К ПОЗИЦИИ: ТЕРр67-01-01 129 Демонтаж электропроводки, ремонт магнитных пускателей, щитков, предохранительного шкафа ОЗП=7,05 | 100 м | 1.2 | 166.61 | 166.61 |  |  | 200 | 200 |  |  | 2.54 | 3.05
13 | ТЕР46-02-009-02 | Отбивка штукатурки с поверхностей: стен КОЭФ. К ПОЗИЦИИ: Районный к-т 15% ИНДЕКС К ПОЗИЦИИ: ТЕР46-02-009-02 79 Отбивка штукатурки, разборка облицовки из камня ОЗП=7,05; ЗПМ=7,05 | 100 м2 | 5.04 | 1496.73 | 1496.73 |  |  | 7543 | 7543 |  |  | 22.82 | 115.01
14 | ТЕРр53-01-01 | Разборка обшивки : ДСП (панели) КОЭФ. К ПОЗИЦИИ: Районный к-т 15% ИНДЕКС К ПОЗИЦИИ: ТЕРр53-01-01 86 Демонтажные работы по стенам ОЗП=7,05; ЭМ-ЗПМ=3,52; ЗПМ=7,05 | 100 м2 стен | 0.38 | 1008.39 | 781.81 | 226.58 | 53.19 | 383 | 297 | 86 | 20 | 12.3 | 4.67 | 0.45 | 0.17
15 | ТЕРр53-01-04 | Разборка каркаса из брусьев КОЭФ. К ПОЗИЦИИ: Районный к-т 15% ИНДЕКС К ПОЗИЦИИ: ТЕРр53-01-04 86 Демонтажные работы по стенам ОЗП=7,05; ЭМ-ЗПМ=3,52; ЗПМ=7,05 | 100 м2 стен | 0.38 | 4645.46 | 3200.44 | 1445.03 | 339.22 | 1765 | 1216 | 549 | 129 | 51.2 | 19.46 | 2.87 | 1.09
16 | ТЕРр62-41-01 применительно | Очистка вручную поверхности потолков от клеевой краски КОЭФ. К ПОЗИЦИИ: Районный к-т 15% ИНДЕКС К ПОЗИЦИИ: ТЕРр62-41-01 113 Малярные работы ОЗП=7,05; ЭМ-ЗПМ=3,58; ЗПМ=7,05; МАТ=3,64 | 100 м2 расчищенной поверхности | 4.61 | 1364.25 | 1364.25 |  |  | 6289 | 6289 |  |  | 20.8 | 95.89
Тренерская
17 | ТЕРр56-02-02 | Снятие оконных переплетов: остекленных КОЭФ. К ПОЗИЦИИ: Районный к-т 15% ИНДЕКС К ПОЗИЦИИ: ТЕРр56-02-02 92 Демонтажные работы по проемам ОЗП=7,05; ЭМ-ЗПМ=3,12; ЗПМ=7,05 | 100 м2 оконных переплетов | 1.81 | 3222.75 | 3114.09 | 108.66 | 81.89 | 5833 | 5637 | 196 | 148 | 46.11 | 83.46 | 0.93 | 1.68
18 | ТЕРр56-01-01 | Демонтаж оконных коробок в каменных стенах с: отбивкой штукатурки откосов КОЭФ. К ПОЗИЦИИ: Районный к-т 15% ИНДЕКС К ПОЗИЦИИ: ТЕРр56-01-01 92 Демонтажные работы по проемам ОЗП=7,05; ЭМ-ЗПМ=3,12; ЗПМ=7,05 | 100 коробок | 0.01 | 9447.77 | 8850.39 | 597.37 | 189.31 | 94 | 89 | 5 | 2 | 128.73 | 1.29 | 2.15 | 0.02
19 | ТЕРр57-02-01 | Разборка покрытий полов: из линолеума КОЭФ. К ПОЗИЦИИ: Районный к-т 15% ИНДЕКС К ПОЗИЦИИ: ТЕРр57-02-01 95 Разборка покрытий полов ОЗП=7,05; ЭМ-ЗПМ=2,9; ЗПМ=7,05 | 100 м2 покрытий | 0.149 | 762.02 | 747.11 | 14.91 | 11.43 | 114 | 112 | 2 | 2 | 11.39 | 1.7 | 0.13 | 0.02
Душевая
20 | ТЕРр57-02-03 | Разборка покрытий полов: из керамических плиток КОЭФ. К ПОЗИЦИИ: Районный к-т 15% ИНДЕКС К ПОЗИЦИИ: ТЕРр57-02-03 95 Разборка покрытий полов ОЗП=7,05; ЭМ-ЗПМ=2,9; ЗПМ=7,05 | 100 м2 покрытий | 0.237 | 5195.64 | 5030.3 | 165.34 | 126.8 | 1231 | 1192 | 39 | 30 | 69.87 | 16.56 | 1.44 | 0.34
21 | ТЕР11-01-011-03 | Разборка стяжек: бетонных толщиной 20 мм КОЭФ. К ПОЗИЦИИ: Районный к-т 15%; Новый коэффициент ПЗ=0,8; ОЗП=0,8; ЭМ=0,8; ЗПМ=0,8; МАТ=0; ТЗ=0,8; ТЗМ=0,8 ИНДЕКС К ПОЗИЦИИ: ТЕР11-01-011-03 21 Полы (подстилающие слои, стяжки) ОЗП=7,05; ЭМ-ЗПМ=4,28; ЗПМ=7,05; МАТ=5,13 | 100 м2 стяжки | 0.237 | 2269.99 | 2132.99 | 137 | 89.44 | 538 | 506 | 32 | 21 | 32.52 | 7.71 | 1.016 | 0.24
22 | ТЕР11-01-011-04 | Разборка стяжек: бетонных на каждые 5 мм изменения толщины стяжки добавлять или исключать к норме 11-01-011-03 КОЭФ. К ПОЗИЦИИ: Районный к-т 15%; Новый коэффициент ПЗ=2; ОЗП=2; ЭМ=2; ЗПМ=2; МАТ=2; ТЗ=2; ТЗМ=2; Новый коэффициент ПЗ=0,8; ОЗП=0,8; ЭМ=0,8; ЗПМ=0,8; МАТ=0; ТЗ=0,8; ТЗМ=0,8 ИНДЕКС К ПОЗИЦИИ: ТЕР11-01-011-04 21 Полы (подстилающие слои, стяжки) ОЗП=7,05; ЭМ-ЗПМ=4,28; ЗПМ=7,05; МАТ=5,13 | 100 м2 стяжки | 0.237 | 102.73 | 52.54 | 50.19 | 29.58 | 24 | 12 | 12 | 7 | 0.8 | 0.19 | 0.336 | 0.08
23 | ТЕРр63-07-05 | Разборка облицовки стен из плит и плиток: керамических глазурованных плиток КОЭФ. К ПОЗИЦИИ: Районный к-т 15% ИНДЕКС К ПОЗИЦИИ: ТЕРр63-07-05 116 Разборка облицовки ОЗП=7,05; ЭМ-ЗПМ=2,81; ЗПМ=7,05 | 100 м2 поверхности облицовки | 0.15 | 5501.42 | 4921.5 | 579.93 | 175.2 | 825 | 738 | 87 | 26 | 74.3 | 11.15 | 1.99 | 0.3
24 | ТЕРр62-41-01 | Очистка вручную поверхности потолков от клеевой краски КОЭФ. К ПОЗИЦИИ: Районный к-т 15% ИНДЕКС К ПОЗИЦИИ: ТЕРр62-41-01 113 Малярные работы ОЗП=7,05; ЭМ-ЗПМ=3,58; ЗПМ=7,05; МАТ=3,64 | 100 м2 расчищенной поверхности | 0.237 | 1364.25 | 1364.25 |  |  | 323 | 323 |  |  | 20.8 | 4.93
25 | ТЕРр56-10-01 | Снятие дверных полотен КОЭФ. К ПОЗИЦИИ: Районный к-т 15% ИНДЕКС К ПОЗИЦИИ: ТЕРр56-10-01 93 Снятие дверных полотен и наличников ОЗП=7,05; ЗПМ=7,05 | 100 м2 дверных полотен | 0.0168 | 2426.66 | 2426.66 |  |  | 41 | 41 |  |  | 36.28 | 0.61
26 | ТЕРр56-09-01 | Демонтаж дверных коробок в каменных стенах с: отбивкой штукатурки откосов КОЭФ. К ПОЗИЦИИ: Районный к-т 15% ИНДЕКС К ПОЗИЦИИ: ТЕРр56-09-01 92 Демонтажные работы по проемам ОЗП=7,05; ЭМ-ЗПМ=3,12; ЗПМ=7,05 | 100 коробок | 0.01 | 13521.55 | 12109.12 | 1412.44 | 349.51 | 135 | 121 | 14 | 3 | 179.3 | 1.79 | 3.97 | 0.04
27 | ТЕРр65-01-01 | Разборка трубопроводов из водогазопроводных труб диаметром до: 32 мм КОЭФ. К ПОЗИЦИИ: Районный к-т 15% ИНДЕКС К ПОЗИЦИИ: ТЕРр65-01-01 119 Внутренние санитарно-технические работы ОЗП=7,05; ЭМ-ЗПМ=3,38; ЗПМ=7,05; МАТ=3,2 | 100 м трубопроводов | 0.15 | 2574.06 | 2427.87 | 25.77 | 8.84 | 386 | 364 | 4 | 1 | 34.66 | 5.2 | 0.1 | 0.02
28 | ТЕРр65-02-01 | Разборка трубопроводов из чугунных канализационных труб диаметром: 50 мм КОЭФ. К ПОЗИЦИИ: Районный к-т 15% ИНДЕКС К ПОЗИЦИИ: ТЕРр65-02-01 120 Демонтаж и разборка(чугунных трубопроводов, арматуры, приборов, баков, вентиляционных коробов, воздуховодов, вентиляторов, вытяжных труб газовых приборов, газовых приборов) ОЗП=7,05; ЭМ-ЗПМ=3,67; ЗПМ=7,05 | 100 м трубопровода с фасонными частями | 0.09 | 4928.11 | 4908.6 | 19.5 | 14.11 | 444 | 442 | 2 | 1 | 68.8 | 6.19 | 0.16 | 0.01
29 | ТЕРр65-02-02 | Разборка трубопроводов из чугунных канализационных труб диаметром: 100 мм КОЭФ. К ПОЗИЦИИ: Районный к-т 15% ИНДЕКС К ПОЗИЦИИ: ТЕРр65-02-02 120 Демонтаж и разборка(чугунных трубопроводов, арматуры, приборов, баков, вентиляционных коробов, воздуховодов, вентиляторов, вытяжных труб газовых приборов, газовых приборов) ОЗП=7,05; ЭМ-ЗПМ=3,67; ЗПМ=7,05 | 100 м трубопровода с фасонными частями | 0.06 | 6124.85 | 6085.81 | 39.04 | 28.21 | 367 | 365 | 2 | 2 | 85.3 | 5.12 | 0.32 | 0.02
30 | ТЕРр67-04-03 | Демонтаж осветительных приборов: светильников с лампами накаливания КОЭФ. К ПОЗИЦИИ: Районный к-т 15% ИНДЕКС К ПОЗИЦИИ: ТЕРр67-04-03 130 Демонтаж кабеля, приборов ОЗП=7,05; ЭМ-ЗПМ=4,54; ЗПМ=7,05 | 100 шт. | 0.02 | 418.44 | 414.54 | 3.9 | 2.68 | 8 | 8 |  |  | 6.32 | 0.13 | 0.03
31 | ТЕРр67-04-01 | Демонтаж осветительных приборов: выключателей, розеток КОЭФ. К ПОЗИЦИИ: Районный к-т 15% ИНДЕКС К ПОЗИЦИИ: ТЕРр67-04-01 130 Демонтаж кабеля, приборов ОЗП=7,05; ЭМ-ЗПМ=4,54; ЗПМ=7,05 | 100 шт. | 0.02 | 383.08 | 383.08 |  |  | 8 | 8 |  |  | 5.84 | 0.12
32 | ТЕРр67-01-01 | Демонтаж электропроводки,: скрытая проводка КОЭФ. К ПОЗИЦИИ: Районный к-т 15% ИНДЕКС К ПОЗИЦИИ: ТЕРр67-01-01 129 Демонтаж электропроводки, ремонт магнитных пускателей, щитков, предохранительного шкафа ОЗП=7,05 | 100 м | 0.2 | 166.61 | 166.61 |  |  | 33 | 33 |  |  | 2.54 | 0.51
Санузлы
33 | ТЕРр62-41-01 | Очистка вручную поверхности стен и потолков от клеевой краски КОЭФ. К ПОЗИЦИИ: Районный к-т 15% ИНДЕКС К ПОЗИЦИИ: ТЕРр62-41-01 113 Малярные работы ОЗП=7,05; ЭМ-ЗПМ=3,58; ЗПМ=7,05; МАТ=3,64 | 100 м2 расчищенной поверхности | 0.33 | 1364.25 | 1364.25 |  |  | 450 | 450 |  |  | 20.8 | 6.86
34 | ТЕРр57-02-03 | Разборка покрытий полов: из керамических плиток КОЭФ. К ПОЗИЦИИ: Районный к-т 15% ИНДЕКС К ПОЗИЦИИ: ТЕРр57-02-03 95 Разборка покрытий полов ОЗП=7,05; ЭМ-ЗПМ=2,9; ЗПМ=7,05 | 100 м2 покрытий | 0.05 | 5195.64 | 5030.3 | 165.34 | 126.8 | 260 | 252 | 8 | 6 | 69.87 | 3.49 | 1.44 | 0.07
35 | ТЕР11-01-011-03 | Разборка стяжек: бетонных толщиной 20 мм КОЭФ. К ПОЗИЦИИ: Районный к-т 15%; Новый коэффициент ПЗ=0,8; ОЗП=0,8; ЭМ=0,8; ЗПМ=0,8; МАТ=0; ТЗ=0,8; ТЗМ=0,8 ИНДЕКС К ПОЗИЦИИ: ТЕР11-01-011-03 21 Полы (подстилающие слои, стяжки) ОЗП=7,05; ЭМ-ЗПМ=4,28; ЗПМ=7,05; МАТ=5,13 | 100 м2 стяжки | 0.05 | 2269.99 | 2132.99 | 137 | 89.44 | 113 | 107 | 6 | 4 | 32.52 | 1.63 | 1.016 | 0.05
36 | ТЕР11-01-011-04 | Разборка стяжек: бетонных на каждые 5 мм изменения толщины стяжки добавлять или исключать к норме 11-01-011-03 КОЭФ. К ПОЗИЦИИ: Районный к-т 15%; Новый коэффициент ПЗ=2; ОЗП=2; ЭМ=2; ЗПМ=2; МАТ=2; ТЗ=2; ТЗМ=2; Новый коэффициент ПЗ=0,8; ОЗП=0,8; ЭМ=0,8; ЗПМ=0,8; МАТ=0; ТЗ=0,8; ТЗМ=0,8 ИНДЕКС К ПОЗИЦИИ: ТЕР11-01-011-04 21 Полы (подстилающие слои, стяжки) ОЗП=7,05; ЭМ-ЗПМ=4,28; ЗПМ=7,05; МАТ=5,13 | 100 м2 стяжки | 0.05 | 102.73 | 52.54 | 50.19 | 29.58 | 5 | 3 | 2 | 1 | 0.8 | 0.04 | 0.336 | 0.02
37 | ТЕРр63-07-05 | Разборка облицовки стен из плит и плиток: керамических глазурованных плиток КОЭФ. К ПОЗИЦИИ: Районный к-т 15% ИНДЕКС К ПОЗИЦИИ: ТЕРр63-07-05 116 Разборка облицовки ОЗП=7,05; ЭМ-ЗПМ=2,81; ЗПМ=7,05 | 100 м2 поверхности облицовки | 0.2 | 5501.42 | 4921.5 | 579.93 | 175.2 | 1100 | 984 | 116 | 35 | 74.3 | 14.86 | 1.99 | 0.4
38 | ТЕРр56-10-01 | Снятие дверных полотен КОЭФ. К ПОЗИЦИИ: Районный к-т 15% ИНДЕКС К ПОЗИЦИИ: ТЕРр56-10-01 93 Снятие дверных полотен и наличников ОЗП=7,05; ЗПМ=7,05 | 100 м2 дверных полотен | 0.0336 | 2426.66 | 2426.66 |  |  | 82 | 82 |  |  | 36.28 | 1.22
39 | ТЕРр56-09-01 | Демонтаж дверных коробок в каменных стенах с: отбивкой штукатурки откосов КОЭФ. К ПОЗИЦИИ: Районный к-т 15% ИНДЕКС К ПОЗИЦИИ: ТЕРр56-09-01 92 Демонтажные работы по проемам ОЗП=7,05; ЭМ-ЗПМ=3,12; ЗПМ=7,05 | 100 коробок | 0.02 | 13521.55 | 12109.12 | 1412.44 | 349.51 | 270 | 242 | 28 | 7 | 179.3 | 3.59 | 3.97 | 0.08
40 | ТЕРр65-01-01 | Разборка трубопроводов из водогазопроводных труб диаметром до: 32 мм КОЭФ. К ПОЗИЦИИ: Районный к-т 15% ИНДЕКС К ПОЗИЦИИ: ТЕРр65-01-01 119 Внутренние санитарно-технические работы ОЗП=7,05; ЭМ-ЗПМ=3,38; ЗПМ=7,05; МАТ=3,2 | 100 м трубопроводов | 0.1 | 2574.06 | 2427.87 | 25.77 | 8.84 | 257 | 243 | 3 | 1 | 34.66 | 3.47 | 0.1 | 0.01
41 | ТЕРр65-02-01 | Разборка трубопроводов из чугунных канализационных труб диаметром: 50 мм КОЭФ. К ПОЗИЦИИ: Районный к-т 15% ИНДЕКС К ПОЗИЦИИ: ТЕРр65-02-01 120 Демонтаж и разборка(чугунных трубопроводов, арматуры, приборов, баков, вентиляционных коробов, воздуховодов, вентиляторов, вытяжных труб газовых приборов, газовых приборов) ОЗП=7,05; ЭМ-ЗПМ=3,67; ЗПМ=7,05 | 100 м трубопровода с фасонными частями | 0.12 | 4928.11 | 4908.6 | 19.5 | 14.11 | 591 | 589 | 2 | 2 | 68.8 | 8.26 | 0.16 | 0.02
42 | ТЕРр65-02-02 | Разборка трубопроводов из чугунных канализационных труб диаметром: 100 мм КОЭФ. К ПОЗИЦИИ: Районный к-т 15% ИНДЕКС К ПОЗИЦИИ: ТЕРр65-02-02 120 Демонтаж и разборка(чугунных трубопроводов, арматуры, приборов, баков, вентиляционных коробов, воздуховодов, вентиляторов, вытяжных труб газовых приборов, газовых приборов) ОЗП=7,05; ЭМ-ЗПМ=3,67; ЗПМ=7,05 | 100 м трубопровода с фасонными частями | 0.02 | 6124.85 | 6085.81 | 39.04 | 28.21 | 122 | 121 | 1 | 1 | 85.3 | 1.71 | 0.32 | 0.01
43 | ТЕРр65-04-02 | Демонтаж санитарных приборов: унитазов и писсуаров КОЭФ. К ПОЗИЦИИ: Районный к-т 15% ИНДЕКС К ПОЗИЦИИ: ТЕРр65-04-02 120 Демонтаж и разборка(чугунных трубопроводов, арматуры, приборов, баков, вентиляционных коробов, воздуховодов, вентиляторов, вытяжных труб газовых приборов, газовых приборов) ОЗП=7,05; ЭМ-ЗПМ=3,67; ЗПМ=7,05 | 100 приборов | 0.02 | 4631.52 | 4596.14 | 35.37 | 25.54 | 93 | 92 | 1 | 1 | 63.84 | 1.28 | 0.29 | 0.01
44 | ТЕРр67-04-03 | Демонтаж осветительных приборов: светильников с лампами накаливания КОЭФ. К ПОЗИЦИИ: Районный к-т 15% ИНДЕКС К ПОЗИЦИИ: ТЕРр67-04-03 130 Демонтаж кабеля, приборов ОЗП=7,05; ЭМ-ЗПМ=4,54; ЗПМ=7,05 | 100 шт. | 0.02 | 418.44 | 414.54 | 3.9 | 2.68 | 8 | 8 |  |  | 6.32 | 0.13 | 0.03
45 | ТЕРр67-04-01 | Демонтаж осветительных приборов: выключателей, розеток КОЭФ. К ПОЗИЦИИ: Районный к-т 15% ИНДЕКС К ПОЗИЦИИ: ТЕРр67-04-01 130 Демонтаж кабеля, приборов ОЗП=7,05; ЭМ-ЗПМ=4,54; ЗПМ=7,05 | 100 шт. | 0.02 | 383.08 | 383.08 |  |  | 8 | 8 |  |  | 5.84 | 0.12
46 | ТЕРр67-01-01 | Демонтаж электропроводки,: скрытая проводка КОЭФ. К ПОЗИЦИИ: Районный к-т 15% ИНДЕКС К ПОЗИЦИИ: ТЕРр67-01-01 129 Демонтаж электропроводки, ремонт магнитных пускателей, щитков, предохранительного шкафа ОЗП=7,05 | 100 м | 0.2 | 166.61 | 166.61 |  |  | 33 | 33 |  |  | 2.54 | 0.51
Коридор
47 | ТЕРр56-02-02 | Снятие оконных переплетов: остекленных КОЭФ. К ПОЗИЦИИ: Районный к-т 15% ИНДЕКС К ПОЗИЦИИ: ТЕРр56-02-02 92 Демонтажные работы по проемам ОЗП=7,05; ЭМ-ЗПМ=3,12; ЗПМ=7,05 | 100 м2 оконных переплетов | 0.121 | 3222.75 | 3114.09 | 108.66 | 81.89 | 390 | 377 | 13 | 10 | 46.11 | 5.58 | 0.93 | 0.11
48 | ТЕРр56-01-01 | Демонтаж оконных коробок в каменных стенах с: отбивкой штукатурки откосов КОЭФ. К ПОЗИЦИИ: Районный к-т 15% ИНДЕКС К ПОЗИЦИИ: ТЕРр56-01-01 92 Демонтажные работы по проемам ОЗП=7,05; ЭМ-ЗПМ=3,12; ЗПМ=7,05 | 100 коробок | 0.02 | 9447.77 | 8850.39 | 597.37 | 189.31 | 189 | 177 | 12 | 4 | 128.73 | 2.57 | 2.15 | 0.04
49 | ТЕРр56-10-01 | Снятие дверных полотен КОЭФ. К ПОЗИЦИИ: Районный к-т 15% ИНДЕКС К ПОЗИЦИИ: ТЕРр56-10-01 93 Снятие дверных полотен и наличников ОЗП=7,05; ЗПМ=7,05 | 100 м2 дверных полотен | 0.0336 | 2426.66 | 2426.66 |  |  | 82 | 82 |  |  | 36.28 | 1.22
50 | ТЕРр56-09-01 | Демонтаж дверных коробок в каменных стенах с: отбивкой штукатурки откосов КОЭФ. К ПОЗИЦИИ: Районный к-т 15% ИНДЕКС К ПОЗИЦИИ: ТЕРр56-09-01 92 Демонтажные работы по проемам ОЗП=7,05; ЭМ-ЗПМ=3,12; ЗПМ=7,05 | 100 коробок | 0.02 | 13521.55 | 12109.12 | 1412.44 | 349.51 | 270 | 242 | 28 | 7 | 179.3 | 3.59 | 3.97 | 0.08
51 | ТЕРр57-02-01 | Разборка покрытий полов: из линолеума КОЭФ. К ПОЗИЦИИ: Районный к-т 15% ИНДЕКС К ПОЗИЦИИ: ТЕРр57-02-01 95 Разборка покрытий полов ОЗП=7,05; ЭМ-ЗПМ=2,9; ЗПМ=7,05 | 100 м2 покрытий | 0.076 | 762.02 | 747.11 | 14.91 | 11.43 | 58 | 57 | 1 | 1 | 11.39 | 0.87 | 0.13 | 0.01
52 | ТЕРр57-02-09 | Разборка покрытий полов: дощатых КОЭФ. К ПОЗИЦИИ: Районный к-т 15% ИНДЕКС К ПОЗИЦИИ: ТЕРр57-02-09 95 Разборка покрытий полов ОЗП=7,05; ЭМ-ЗПМ=2,9; ЗПМ=7,05 | 100 м2 покрытий | 0.076 | 2610.86 | 2512.11 | 98.75 | 75.72 | 198 | 191 | 7 | 6 | 38.3 | 2.91 | 0.86 | 0.07
53 | ТЕРр57-01-02 | Разборка оснований покрытия полов: лаг из досок и брусков КОЭФ. К ПОЗИЦИИ: Районный к-т 15% ИНДЕКС К ПОЗИЦИИ: ТЕРр57-01-02 94 Разборка оснований покрытия полов ОЗП=7,05; ЗПМ=7,05 | 100 м2 основания | 0.076 | 503.07 | 503.07 |  |  | 38 | 38 |  |  | 7.67 | 0.58
54 | ТЕРр57-01-01 | Разборка оснований покрытия полов: кирпичных столбиков под лаги КОЭФ. К ПОЗИЦИИ: Районный к-т 15% ИНДЕКС К ПОЗИЦИИ: ТЕРр57-01-01 94 Разборка оснований покрытия полов ОЗП=7,05; ЗПМ=7,05 | 100 м2 основания | 0.076 | 571.25 | 571.25 |  |  | 43 | 43 |  |  | 8.71 | 0.66
55 | ТЕРр67-04-03 | Демонтаж осветительных приборов: светильников с лампами накаливания КОЭФ. К ПОЗИЦИИ: Районный к-т 15% ИНДЕКС К ПОЗИЦИИ: ТЕРр67-04-03 130 Демонтаж кабеля, приборов ОЗП=7,05; ЭМ-ЗПМ=4,54; ЗПМ=7,05 | 100 шт. | 0.02 | 418.44 | 414.54 | 3.9 | 2.68 | 8 | 8 |  |  | 6.32 | 0.13 | 0.03
56 | ТЕРр67-04-01 | Демонтаж осветительных приборов: выключателей, розеток КОЭФ. К ПОЗИЦИИ: Районный к-т 15% ИНДЕКС К ПОЗИЦИИ: ТЕРр67-04-01 130 Демонтаж кабеля, приборов ОЗП=7,05; ЭМ-ЗПМ=4,54; ЗПМ=7,05 | 100 шт. | 0.02 | 383.08 | 383.08 |  |  | 8 | 8 |  |  | 5.84 | 0.12
57 | ТЕРр53-01-01 | Разборка обшивки перегородок: ДВП КОЭФ. К ПОЗИЦИИ: Районный к-т 15% ИНДЕКС К ПОЗИЦИИ: ТЕРр53-01-01 86 Демонтажные работы по стенам ОЗП=7,05; ЭМ-ЗПМ=3,52; ЗПМ=7,05 | 100 м2 стен | 0.0914 | 1008.39 | 781.81 | 226.58 | 53.19 | 92 | 71 | 21 | 5 | 12.3 | 1.12 | 0.45 | 0.04
Раздел 2. Вентиляция
Спортивный зал
58 | ТЕР20-01-001-02 | Прокладка воздуховодов из листовой, оцинкованной стали и алюминия класса Н (нормальные) толщиной: 0,5 мм, периметром до 600 мм КОЭФ. К ПОЗИЦИИ: Районный к-т 15% ИНДЕКС К ПОЗИЦИИ: ТЕР20-01-001-02 50 Вентиляция и кондиционирование ОЗП=7,05; ЭМ-ЗПМ=3,65; ЗПМ=7,05; МАТ=3,54 | 100 м2 поверхности воздуховодов | 0.14 | 15437.23 | 12384.45 | 577.86 | 61.45 | 2161 | 1734 | 81 | 9 | 167.86 | 23.5 | 1.3 | 0.18
59 | Калькуляция цены | Воздуховоды фасонные изделия из жести 0,5мм 660,37/1,18*1,06=593,22 КОЭФ. К ПОЗИЦИИ: Районный к-т 15% | м2 | 14 | 593.22 |  |  |  | 8305
60 | ТЕР20-03-001-02 | Установка вентиляторов радиальных массой: до 0,12 т КОЭФ. К ПОЗИЦИИ: Районный к-т 15% ИНДЕКС К ПОЗИЦИИ: ТЕР20-03-001-02 50 Вентиляция и кондиционирование ОЗП=7,05; ЭМ-ЗПМ=3,65; ЗПМ=7,05; МАТ=3,54 | 1 вентилятор | 1 | 838.76 | 647.95 | 56.64 | 3.57 | 839 | 648 | 57 | 4 | 9 | 9 | 0.08 | 0.08
61 | Калькуляция цены | Вентилятор ВР 80-74 N=2,5кВт КОЭФ. К ПОЗИЦИИ: Районный к-т 15% | шт | 1 | 9315 |  |  |  | 9315
62 | ТЕР20-02-002-01 | Установка решеток жалюзийных площадью в свету: до 0,5 м2 КОЭФ. К ПОЗИЦИИ: Районный к-т 15% ИНДЕКС К ПОЗИЦИИ: ТЕР20-02-002-01 50 Вентиляция и кондиционирование ОЗП=7,05; ЭМ-ЗПМ=3,65; ЗПМ=7,05; МАТ=3,54 | 1 решетка | 1 | 133.93 | 110.42 | 8.21 |  | 134 | 110 | 8 |  | 1.46 | 1.46 | 0.01 | 0.01
63 | Калькуляция цены | Решетка вентиляционная ПВХ 200х200мм КОЭФ. К ПОЗИЦИИ: Районный к-т 15% | шт | 1 | 560.5 |  |  |  | 561
Душевая
64 | ТЕР20-01-001-01 | Прокладка воздуховодов из листовой, оцинкованной стали и алюминия класса Н (нормальные) толщиной: 0,5 мм, диаметром до 200 мм КОЭФ. К ПОЗИЦИИ: Районный к-т 15% ИНДЕКС К ПОЗИЦИИ: ТЕР20-01-001-01 50 Вентиляция и кондиционирование ОЗП=7,05; ЭМ-ЗПМ=3,65; ЗПМ=7,05; МАТ=3,54 | 100 м2 поверхности воздуховодов | 0.0132 | 15437.23 | 12384.45 | 577.86 | 61.45 | 204 | 163 | 8 | 1 | 167.86 | 2.22 | 1.3 | 0.02
65 | Калькуляция цены | Воздуховоды фасонные изделия из жести 0,5мм 660,37/1,18*1,06=593,22 КОЭФ. К ПОЗИЦИИ: Районный к-т 15% | м2 | 1.32 | 593.22 |  |  |  | 783
66 | ТЕР20-03-001-02 | Установка вентиляторов радиальных массой: до 0,12 т КОЭФ. К ПОЗИЦИИ: Районный к-т 15% ИНДЕКС К ПОЗИЦИИ: ТЕР20-03-001-02 50 Вентиляция и кондиционирование ОЗП=7,05; ЭМ-ЗПМ=3,65; ЗПМ=7,05; МАТ=3,54 | 1 вентилятор | 1 | 838.76 | 647.95 | 56.64 | 3.57 | 839 | 648 | 57 | 4 | 9 | 9 | 0.08 | 0.08
67 | Калькуляция цены | Вентилятор ВР 280-46 N=1,5кВт КОЭФ. К ПОЗИЦИИ: Районный к-т 15% | шт | 1 | 6360 |  |  |  | 6360
68 | ТЕР20-02-002-01 | Установка решеток жалюзийных площадью в свету: до 0,5 м2 КОЭФ. К ПОЗИЦИИ: Районный к-т 15% ИНДЕКС К ПОЗИЦИИ: ТЕР20-02-002-01 50 Вентиляция и кондиционирование ОЗП=7,05; ЭМ-ЗПМ=3,65; ЗПМ=7,05; МАТ=3,54 | 1 решетка | 2 | 133.93 | 110.42 | 8.21 |  | 268 | 221 | 16 |  | 1.46 | 2.92 | 0.01 | 0.02
69 | Калькуляция цены | Решетка вентиляционная ПВХ 200х200мм КОЭФ. К ПОЗИЦИИ: Районный к-т 15% | шт | 2 | 560.5 |  |  |  | 1121
Санузлы
70 | ТЕР20-01-001-01 | Прокладка воздуховодов из листовой, оцинкованной стали и алюминия класса Н (нормальные) толщиной: 0,5 мм, диаметром до 200 мм КОЭФ. К ПОЗИЦИИ: Районный к-т 15% ИНДЕКС К ПОЗИЦИИ: ТЕР20-01-001-01 50 Вентиляция и кондиционирование ОЗП=7,05; ЭМ-ЗПМ=3,65; ЗПМ=7,05; МАТ=3,54 | 100 м2 поверхности воздуховодов | 0.06 | 15437.23 | 12384.45 | 577.86 | 61.45 | 926 | 743 | 35 | 4 | 167.86 | 10.07 | 1.3 | 0.08
71 | Калькуляция цены | Воздуховоды фасонные изделия из жести 0,5мм 660,37/1,18*1,06=593,22 КОЭФ. К ПОЗИЦИИ: Районный к-т 15% | м2 | 6 | 593.22 |  |  |  | 3559
72 | ТЕР20-03-001-02 | Установка вентиляторов радиальных массой: до 0,12 т КОЭФ. К ПОЗИЦИИ: Районный к-т 15% ИНДЕКС К ПОЗИЦИИ: ТЕР20-03-001-02 50 Вентиляция и кондиционирование ОЗП=7,05; ЭМ-ЗПМ=3,65; ЗПМ=7,05; МАТ=3,54 | 1 вентилятор | 1 | 838.76 | 647.95 | 56.64 | 3.57 | 839 | 648 | 57 | 4 | 9 | 9 | 0.08 | 0.08
73 | Калькуляция цены | Вентилятор ВР 280-46 N=1,5кВт КОЭФ. К ПОЗИЦИИ: Районный к-т 15% | шт | 1 | 6360 |  |  |  | 6360
74 | ТЕР20-02-002-01 | Установка решеток жалюзийных площадью в свету: до 0,5 м2 КОЭФ. К ПОЗИЦИИ: Районный к-т 15% ИНДЕКС К ПОЗИЦИИ: ТЕР20-02-002-01 50 Вентиляция и кондиционирование ОЗП=7,05; ЭМ-ЗПМ=3,65; ЗПМ=7,05; МАТ=3,54 | 1 решетка | 2 | 133.93 | 110.42 | 8.21 |  | 268 | 221 | 16 |  | 1.46 | 2.92 | 0.01 | 0.02
75 | Калькуляция цены | Решетка вентиляционная ПВХ 200х200мм КОЭФ. К ПОЗИЦИИ: Районный к-т 15% | шт | 2 | 560.5 |  |  |  | 1121
Раздел 3. Сантехнические работы
Спортивный зал
76 | ТЕР18-03-001-01 | Установка радиаторов: чугунных КОЭФ. К ПОЗИЦИИ: Районный к-т 15% ИНДЕКС К ПОЗИЦИИ: ТЕР18-03-001-01 47 Отопление ОЗП=7,05; ЭМ-ЗПМ=3,83; ЗПМ=7,05; МАТ=8,97 | 100 квт радиаторов и конвекторов | 0.3 | 219127.35 | 5726.17 | 1523.24 | 243.71 | 65738 | 1718 | 457 | 73 | 75.7 | 22.71 | 6.06 | 1.82
77 | ТЕР16-02-001-05 | Прокладка трубопроводов отопления из стальных водогазопроводных неоцинкованных труб диаметром: 40 мм КОЭФ. К ПОЗИЦИИ: Районный к-т 15% ИНДЕКС К ПОЗИЦИИ: ТЕР16-02-001-05 44 Трубопроводы внутренние металлические ОЗП=7,05; ЭМ-ЗПМ=3,65; ЗПМ=7,05; МАТ=4,11 | 100 м трубопровода | 0.94 | 21654.18 | 2673.04 | 188.9 | 17.76 | 20355 | 2513 | 178 | 17 | 32.97 | 30.99 | 0.5 | 0.47
78 | Калькуляция цены | Кран шаровый д.40 КОЭФ. К ПОЗИЦИИ: Районный к-т 15% | шт | 2 | 523.17 |  |  |  | 1046
79 | СЦМ-300-1224 | Крепления для трубопроводов: кронштейны, планки, хомуты КОЭФ. К ПОЗИЦИИ: Районный к-т 15% ИНДЕКС К ПОЗИЦИИ: ТЕР16-02-001-05 44 Трубопроводы внутренние металлические ОЗП=7,05; ЭМ-ЗПМ=3,65; ЗПМ=7,05; МАТ=4,11 | кг | 4.7 | 54.66 |  |  |  | 257
80 | ТЕР16-02-001-03 | Прокладка трубопроводов отопления из стальных водогазопроводных неоцинкованных труб диаметром: 25 мм КОЭФ. К ПОЗИЦИИ: Районный к-т 15% ИНДЕКС К ПОЗИЦИИ: ТЕР16-02-001-03 44 Трубопроводы внутренние металлические ОЗП=7,05; ЭМ-ЗПМ=3,65; ЗПМ=7,05; МАТ=4,11 | 100 м трубопровода | 0.16 | 14179.9 | 2673.04 | 188.9 | 17.76 | 2269 | 428 | 30 | 3 | 32.97 | 5.28 | 0.5 | 0.08
81 | СЦМ-300-1224 | Крепления для трубопроводов: кронштейны, планки, хомуты КОЭФ. К ПОЗИЦИИ: Районный к-т 15% ИНДЕКС К ПОЗИЦИИ: ТЕР16-02-001-03 44 Трубопроводы внутренние металлические ОЗП=7,05; ЭМ-ЗПМ=3,65; ЗПМ=7,05; МАТ=4,11 | кг | 0.8 | 54.66 |  |  |  | 44
Душевая
82 | ТЕР16-04-001-02 | Прокладка трубопроводов канализации из полиэтиленовых труб высокой плотности диаметром: 100 мм КОЭФ. К ПОЗИЦИИ: Районный к-т 15% ИНДЕКС К ПОЗИЦИИ: ТЕР16-04-001-02 42 Трубопроводы внутренние полиэтиленовые ОЗП=7,05; ЭМ-ЗПМ=3,75; ЗПМ=7,05; МАТ=3,3 | 100 м трубопровода | 0.06 | 5750.14 | 5144.05 | 101.07 | 7.05 | 345 | 309 | 6 |  | 61.6 | 3.7 | 0.28 | 0.02
83 | Калькуляция цены | Труба полиэтил. канал. д.110 КОЭФ. К ПОЗИЦИИ: Районный к-т 15% | м | 5.988 | 155.4 |  |  |  | 931
84 | ТЕР16-04-001-01 | Прокладка трубопроводов канализации из полиэтиленовых труб высокой плотности диаметром: 50 мм КОЭФ. К ПОЗИЦИИ: Районный к-т 15% ИНДЕКС К ПОЗИЦИИ: ТЕР16-04-001-01 42 Трубопроводы внутренние полиэтиленовые ОЗП=7,05; ЭМ-ЗПМ=3,75; ЗПМ=7,05; МАТ=3,3 | 100 м трубопровода | 0.1 | 5605.46 | 5364.49 | 46.08 | 2.35 | 561 | 536 | 5 |  | 64.24 | 6.42 | 0.13 | 0.01
85 | Калькуляция цены | Труба полиэтил. канал. д.50 КОЭФ. К ПОЗИЦИИ: Районный к-т 15% | м | 9.98 | 53.9 |  |  |  | 538
86 | СЦМ-300-1224 | Крепления для трубопроводов: кронштейны, планки, хомуты КОЭФ. К ПОЗИЦИИ: Районный к-т 15% ИНДЕКС К ПОЗИЦИИ: ТЕР16-04-001-01 42 Трубопроводы внутренние полиэтиленовые ОЗП=7,05; ЭМ-ЗПМ=3,75; ЗПМ=7,05; МАТ=3,3 | кг | 0.9 | 43.89 |  |  |  | 40
87 | ТЕР17-01-001-22 | Установка трапов диаметром: 50 мм КОЭФ. К ПОЗИЦИИ: Районный к-т 15% ИНДЕКС К ПОЗИЦИИ: ТЕР17-01-001-22 46 Водопровод и канализация, водостоки ОЗП=7,05; ЭМ-ЗПМ=3,8; ЗПМ=7,05; МАТ=3,87 | 10 комплектов | 0.2 | 6616.82 | 410.24 | 37.22 | 2.68 | 1323 | 82 | 7 | 1 | 5.06 | 1.01 | 0.13 | 0.03
88 | ТЕР16-04-002-01 | Прокладка трубопроводов водоснабжения из напорных полиэтиленовых труб низкого давления среднего типа наружным диаметром: 20 мм 3 445,98 = 3 890,09 - 4,94 x 89,9 КОЭФ. К ПОЗИЦИИ: Районный к-т 15% ИНДЕКС К ПОЗИЦИИ: ТЕР16-04-002-01 42 Трубопроводы внутренние полиэтиленовые ОЗП=7,05; ЭМ-ЗПМ=3,75; ЗПМ=7,05; МАТ=3,3 | 100 м трубопровода | 0.34 | 22261.54 | 15886.4 | 5994.81 | 1586.31 | 7569 | 5401 | 2038 | 539 | 190.24 | 64.68 | 13.64 | 4.64
89 | Калькуляция цены | Труба ПВХ д.20 КОЭФ. К ПОЗИЦИИ: Районный к-т 15% | м | 30.57 | 26.05 |  |  |  | 796
90 | Калькуляция цены | Кран шаровый В-В размером 1/2 латунь КОЭФ. К ПОЗИЦИИ: Районный к-т 15% | шт | 1 | 88.75 |  |  |  | 89
91 | ТЕР18-02-001-03 | Установка водоподогревателей скоростных односекционных поверхностью нагрева одной секции: до 12 м2 КОЭФ. К ПОЗИЦИИ: Районный к-т 15% ИНДЕКС К ПОЗИЦИИ: ТЕР18-02-001-03 48 Отопление ОЗП=7,05; ЭМ-ЗПМ=3,83; ЗПМ=7,05; МАТ=4,7 | 1 водоподогреватель | 1 | 6884.98 | 1449.62 | 445.65 | 16.54 | 6885 | 1450 | 446 | 17 | 17.88 | 17.88 | 1 | 1
92 | СЦМ-300-1613 | Секции водоподогревателей односекционные N 12 с поверхностью нагрева одной секции 12 м2 с калачом КОЭФ. К ПОЗИЦИИ: Районный к-т 15% ИНДЕКС К ПОЗИЦИИ: ТЕР18-02-001-03 48 Отопление ОЗП=7,05; ЭМ-ЗПМ=3,83; ЗПМ=7,05; МАТ=4,7 | шт | 1 | 56730.55 |  |  |  | 56731
93 | ТЕР17-01-005-04 | Установка раковин КОЭФ. К ПОЗИЦИИ: Районный к-т 15% ИНДЕКС К ПОЗИЦИИ: ТЕР17-01-005-04 46 Водопровод и канализация, водостоки ОЗП=7,05; ЭМ-ЗПМ=3,8; ЗПМ=7,05; МАТ=3,87 | 10 комплектов | 2 | 8068.21 | 728.86 | 56.93 | 6.16 | 16136 | 1458 | 114 | 12 | 8.99 | 17.98 | 0.21 | 0.42
94 | ТЕР17-01-002-03 | Установка смесителей 85,19 = 1 515,19 - 143,00 x 10 КОЭФ. К ПОЗИЦИИ: Районный к-т 15% ИНДЕКС К ПОЗИЦИИ: ТЕР17-01-002-03 46 Водопровод и канализация, водостоки ОЗП=7,05; ЭМ-ЗПМ=3,8; ЗПМ=7,05; МАТ=3,87 | 10 шт | 0.8 | 626.3 | 567.52 | 0.68 |  | 501 | 454 | 1 |  | 7 | 5.6
95 | СЦМ-300-1527 | Смеситель с верхней камерой смешения КОЭФ. К ПОЗИЦИИ: Районный к-т 15% ИНДЕКС К ПОЗИЦИИ: ТЕР17-01-002-03 46 Водопровод и канализация, водостоки ОЗП=7,05; ЭМ-ЗПМ=3,8; ЗПМ=7,05; МАТ=3,87 | шт | 2 | 553.41 |  |  |  | 1107
96 | СЦМ-300-0624 | Смесители для душевых установок СМ-Д-ШЛ с душевой сеткой на гибком шланге КОЭФ. К ПОЗИЦИИ: Районный к-т 15% ИНДЕКС К ПОЗИЦИИ: ТЕР17-01-002-03 46 Водопровод и канализация, водостоки ОЗП=7,05; ЭМ-ЗПМ=3,8; ЗПМ=7,05; МАТ=3,87 | компл | 6 | 462.74 |  |  |  | 2776
Санузлы
97 | ТЕР16-04-001-02 | Прокладка трубопроводов канализации из полиэтиленовых труб высокой плотности диаметром: 100 мм КОЭФ. К ПОЗИЦИИ: Районный к-т 15% ИНДЕКС К ПОЗИЦИИ: ТЕР16-04-001-02 42 Трубопроводы внутренние полиэтиленовые ОЗП=7,05; ЭМ-ЗПМ=3,75; ЗПМ=7,05; МАТ=3,3 | 100 м трубопровода | 0.02 | 5750.14 | 5144.05 | 101.07 | 7.05 | 115 | 103 | 2 |  | 61.6 | 1.23 | 0.28 | 0.01
98 | Калькуляция цены | Труба полиэтил. канал. д.110 КОЭФ. К ПОЗИЦИИ: Районный к-т 15% | м | 1.996 | 155.4 |  |  |  | 310
99 | ТЕР16-04-001-01 | Прокладка трубопроводов канализации из полиэтиленовых труб высокой плотности диаметром: 50 мм КОЭФ. К ПОЗИЦИИ: Районный к-т 15% ИНДЕКС К ПОЗИЦИИ: ТЕР16-04-001-01 42 Трубопроводы внутренние полиэтиленовые ОЗП=7,05; ЭМ-ЗПМ=3,75; ЗПМ=7,05; МАТ=3,3 | 100 м трубопровода | 0.12 | 5605.46 | 5364.49 | 46.08 | 2.35 | 673 | 644 | 6 |  | 64.24 | 7.71 | 0.13 | 0.02
100 | Калькуляция цены | Труба полиэтил. канал. д.50 КОЭФ. К ПОЗИЦИИ: Районный к-т 15% | м | 11.98 | 53.9 |  |  |  | 646
101 | ТЕР16-04-002-01 | Прокладка трубопроводов водоснабжения из напорных полиэтиленовых труб низкого давления среднего типа наружным диаметром: 20 мм 3 445,98 = 3 890,09 - 4,94 x 89,9 КОЭФ. К ПОЗИЦИИ: Районный к-т 15% ИНДЕКС К ПОЗИЦИИ: ТЕР16-04-002-01 42 Трубопроводы внутренние полиэтиленовые ОЗП=7,05; ЭМ-ЗПМ=3,75; ЗПМ=7,05; МАТ=3,3 | 100 м трубопровода | 0.11 | 22261.54 | 15886.4 | 5994.81 | 1586.31 | 2449 | 1748 | 659 | 174 | 190.24 | 20.93 | 13.64 | 1.5
102 | Калькуляция цены | Труба ПВХ д.20 КОЭФ. К ПОЗИЦИИ: Районный к-т 15% | м | 9.889 | 26.05 |  |  |  | 258
103 | Калькуляция цены | Кран шаровый В-В размером 3/4 латунь КОЭФ. К ПОЗИЦИИ: Районный к-т 15% | шт | 2 | 138.96 |  |  |  | 278
104 | СЦМ-300-1224 | Крепления для трубопроводов: кронштейны, планки, хомуты КОЭФ. К ПОЗИЦИИ: Районный к-т 15% ИНДЕКС К ПОЗИЦИИ: ТЕР16-04-001-01 42 Трубопроводы внутренние полиэтиленовые ОЗП=7,05; ЭМ-ЗПМ=3,75; ЗПМ=7,05; МАТ=3,3 | кг | 1.55 | 43.89 |  |  |  | 68
105 | ТЕР17-01-003-05 | Установка чаш (унитазов напольных): с краном смывным КОЭФ. К ПОЗИЦИИ: Районный к-т 15% ИНДЕКС К ПОЗИЦИИ: ТЕР17-01-003-05 46 Водопровод и канализация, водостоки ОЗП=7,05; ЭМ-ЗПМ=3,8; ЗПМ=7,05; МАТ=3,87 | 10 комплектов | 0.2 | 46468.79 | 2108.03 | 317.37 | 41.19 | 9294 | 422 | 63 | 8 | 26.29 | 5.26 | 1.08 | 0.22
106 | ТЕР17-01-001-14 | Установка умывальников одиночных0: с подводкой холодной и горячей воды КОЭФ. К ПОЗИЦИИ: Районный к-т 15% ИНДЕКС К ПОЗИЦИИ: ТЕР17-01-001-14 46 Водопровод и канализация, водостоки ОЗП=7,05; ЭМ-ЗПМ=3,8; ЗПМ=7,05; МАТ=3,87 | 10 комплектов | 0.2 | 9598.74 | 1755.27 | 91.12 | 11.43 | 1920 | 351 | 18 | 2 | 21.65 | 4.33 | 0.35 | 0.07
Раздел 4. Электромонтажные работы
Спортивный зал
107 | ТЕРм08-02-403-03 | Провод в защитной оболочке или кабель двух-трехжильные: под штукатурку по стенам или в бороздах КОЭФ. К ПОЗИЦИИ: Районный к-т 15% ИНДЕКС К ПОЗИЦИИ: ТЕРм08-02-403-03 142 Электроосвещение и электросиловое оборудование ОЗП=7,05; ЭМ-ЗПМ=3,3; ЗПМ=7,05; МАТ=3,45 | 100 м | 0.1 | 11769.46 | 2933.78 | 858.11 | 532.82 | 1177 | 293 | 86 | 53 | 37 | 3.7 | 5.27 | 0.53
108 | Калькуляция цены | Кабель ВВГ 3х2,5 КОЭФ. К ПОЗИЦИИ: Районный к-т 15% | м | 10 | 22 |  |  |  | 220
109 | ТЕРм08-03-593-06 применительно | Установка прожекторов настенных КОЭФ. К ПОЗИЦИИ: Районный к-т 15% ИНДЕКС К ПОЗИЦИИ: ТЕРм08-03-593-06 142 Электроосвещение и электросиловое оборудование ОЗП=7,05; ЭМ-ЗПМ=3,3; ЗПМ=7,05; МАТ=3,45 | 100 шт. | 0.1 | 26923.72 | 7373.69 | 8124.05 | 4468.04 | 2692 | 737 | 812 | 447 | 88.3 | 8.83 | 45.1 | 4.51
110 | Калькуляция цены | Прожектор ГО 03-20-001 с защитной сеткой КОЭФ. К ПОЗИЦИИ: Районный к-т 15% | шт | 10 | 394.84 |  |  |  | 3948
111 | ТЕРм08-03-591-02 | Выключатель: одноклавишный утопленного типа при скрытой проводке КОЭФ. К ПОЗИЦИИ: Районный к-т 15% ИНДЕКС К ПОЗИЦИИ: ТЕРм08-03-591-02 142 Электроосвещение и электросиловое оборудование ОЗП=7,05; ЭМ-ЗПМ=3,3; ЗПМ=7,05; МАТ=3,45 | 100 шт. | 0.03 | 2836.02 | 2688.93 | 32.62 | 4.7 | 85 | 81 | 1 |  | 32.2 | 0.97 | 0.08
112 | СЦМ-545-7094 | Выключатель В-2М КОЭФ. К ПОЗИЦИИ: Районный к-т 15% ИНДЕКС К ПОЗИЦИИ: ТЕРм08-03-591-02 142 Электроосвещение и электросиловое оборудование ОЗП=7,05; ЭМ-ЗПМ=3,3; ЗПМ=7,05; МАТ=3,45 | шт | 3 | 62 |  |  |  | 186
113 | ТЕРм08-02-403-03 | Провода групповых осветительных сетей. Провод в защитной оболочке или кабель двух-трехжильные: под штукатурку по стенам или в бороздах КОЭФ. К ПОЗИЦИИ: Районный к-т 15% ИНДЕКС К ПОЗИЦИИ: ТЕРм08-02-403-03 142 Электроосвещение и электросиловое оборудование ОЗП=7,05; ЭМ-ЗПМ=3,3; ЗПМ=7,05; МАТ=3,45 | 100 м | 1.32 | 11769.46 | 2933.78 | 858.11 | 532.82 | 15536 | 3873 | 1133 | 703 | 37 | 48.84 | 5.27 | 6.96
114 | Калькуляция цены | Кабель ВВГ 3х1,5 КОЭФ. К ПОЗИЦИИ: Районный к-т 15% | м | 60 | 14.52 |  |  |  | 871
115 | Калькуляция цены | Кабель ВВГ 3х2,5 КОЭФ. К ПОЗИЦИИ: Районный к-т 15% | м | 72 | 22 |  |  |  | 1584
116 | ТЕРм08-03-572-03 | Блок управления шкафного исполнения или распределительный пункт (шкаф), устанавливаемый на стене, высота и ширина, мм, до: 600х600 КОЭФ. К ПОЗИЦИИ: Районный к-т 15% ИНДЕКС К ПОЗИЦИИ: ТЕРм08-03-572-03 142 Электроосвещение и электросиловое оборудование ОЗП=7,05; ЭМ-ЗПМ=3,3; ЗПМ=7,05; МАТ=3,45 | шт. | 1 | 1156.42 | 193.77 | 99.98 | 11.84 | 1156 | 194 | 100 | 12 | 2.32 | 2.32 | 0.2 | 0.2
117 | Калькуляция цены | ЩРВ 1-6 с PN и N КОЭФ. К ПОЗИЦИИ: Районный к-т 15% | шт | 1 | 119.47 |  |  |  | 119
118 | ТЕРм08-03-526-01 | Выключатели установочные автоматические (автоматы) или неавтоматические. Автомат одно-, двух-, трехполюсный, устанавливаемый на конструкции на стене или колонне, на ток, А, до: 25 КОЭФ. К ПОЗИЦИИ: Районный к-т 15% ИНДЕКС К ПОЗИЦИИ: ТЕРм08-03-526-01 142 Электроосвещение и электросиловое оборудование ОЗП=7,05; ЭМ-ЗПМ=3,3; ЗПМ=7,05; МАТ=3,45 | шт. | 3 | 794.81 | 125.1 | 5 | 0.24 | 2384 | 375 | 15 | 1 | 1.56 | 4.68 | 0.004 | 0.01
119 | Калькуляция цены | ВА 47-29 1р 16А КОЭФ. К ПОЗИЦИИ: Районный к-т 15% | шт | 3 | 27.03 |  |  |  | 81
120 | ТЕРм08-03-526-02 | Выключатели установочные автоматические (автоматы) или неавтоматические. Автомат одно-, двух-, трехполюсный, устанавливаемый на конструкции на стене или колонне, на ток, А, до: 100 КОЭФ. К ПОЗИЦИИ: Районный к-т 15% ИНДЕКС К ПОЗИЦИИ: ТЕРм08-03-526-02 142 Электроосвещение и электросиловое оборудование ОЗП=7,05; ЭМ-ЗПМ=3,3; ЗПМ=7,05; МАТ=3,45 | шт. | 1 | 965.45 | 185.99 | 8.45 | 0.57 | 965 | 186 | 8 | 1 | 2.32 | 2.32 | 0.01 | 0.01
121 | Калькуляция цены | ВА 47-29 3р 32А КОЭФ. К ПОЗИЦИИ: Районный к-т 15% | шт | 1 | 79.05 |  |  |  | 79
Душевая
122 | ТЕРм08-03-593-01 | Светильник для ламп накаливания с подвеской на крюк для помещений с: нормальными условиями среды КОЭФ. К ПОЗИЦИИ: Районный к-т 15% ИНДЕКС К ПОЗИЦИИ: ТЕРм08-03-593-01 142 Электроосвещение и электросиловое оборудование ОЗП=7,05; ЭМ-ЗПМ=3,3; ЗПМ=7,05; МАТ=3,45 | 100 шт. | 0.04 | 19085.14 | 4025.05 | 6924.68 | 4316.76 | 763 | 161 | 277 | 173 | 48.2 | 1.93 | 42.6 | 1.7
123 | Калькуляция цены | Светильник НСП влагозащищенный КОЭФ. К ПОЗИЦИИ: Районный к-т 15% | шт | 4 | 314.4 |  |  |  | 1258
124 | Калькуляция цены | Лампа накалив. 60 Вт КОЭФ. К ПОЗИЦИИ: Районный к-т 15% | шт | 4 | 14.87 |  |  |  | 59
125 | ТЕРм08-03-591-02 | Выключатель: одноклавишный утопленного типа при скрытой проводке КОЭФ. К ПОЗИЦИИ: Районный к-т 15% ИНДЕКС К ПОЗИЦИИ: ТЕРм08-03-591-02 142 Электроосвещение и электросиловое оборудование ОЗП=7,05; ЭМ-ЗПМ=3,3; ЗПМ=7,05; МАТ=3,45 | 100 шт. | 0.02 | 2836.02 | 2688.93 | 32.62 | 4.7 | 57 | 54 | 1 |  | 32.2 | 0.64 | 0.08
126 | СЦМ-545-7094 | Выключатель В-2М КОЭФ. К ПОЗИЦИИ: Районный к-т 15% ИНДЕКС К ПОЗИЦИИ: ТЕРм08-03-591-02 142 Электроосвещение и электросиловое оборудование ОЗП=7,05; ЭМ-ЗПМ=3,3; ЗПМ=7,05; МАТ=3,45 | шт | 2 | 62 |  |  |  | 124
127 | ТЕРм08-02-403-03 | Провода групповых осветительных сетей. Провод в защитной оболочке или кабель двух-трехжильные: под штукатурку по стенам КОЭФ. К ПОЗИЦИИ: Районный к-т 15% ИНДЕКС К ПОЗИЦИИ: ТЕРм08-02-403-03 142 Электроосвещение и электросиловое оборудование ОЗП=7,05; ЭМ-ЗПМ=3,3; ЗПМ=7,05; МАТ=3,45 | 100 м | 0.2 | 11769.46 | 2933.78 | 858.11 | 532.82 | 2354 | 587 | 172 | 107 | 37 | 7.4 | 5.27 | 1.05
128 | Калькуляция цены | Кабель ВВГ 3х1,5 КОЭФ. К ПОЗИЦИИ: Районный к-т 15% | м | 20 | 14.52 |  |  |  | 290
129 | ТЕРм08-03-526-01 | Выключатели установочные автоматические (автоматы) или неавтоматические. Автомат одно-, двух-, трехполюсный, устанавливаемый на конструкции на стене или колонне, на ток, А, до: 25 КОЭФ. К ПОЗИЦИИ: Районный к-т 15% ИНДЕКС К ПОЗИЦИИ: ТЕРм08-03-526-01 142 Электроосвещение и электросиловое оборудование ОЗП=7,05; ЭМ-ЗПМ=3,3; ЗПМ=7,05; МАТ=3,45 | шт. | 1 | 794.81 | 125.1 | 5 | 0.24 | 795 | 125 | 5 |  | 1.56 | 1.56 | 0.004
130 | Калькуляция цены | ВА 47-29 3р 16А КОЭФ. К ПОЗИЦИИ: Районный к-т 15% | шт | 1 | 79.05 |  |  |  | 79
131 | ТЕРм08-02-397-01 | Профиль перфорированный монтажный длиной 2 м КОЭФ. К ПОЗИЦИИ: Районный к-т 15% ИНДЕКС К ПОЗИЦИИ: ТЕРм08-02-397-01 142 Электроосвещение и электросиловое оборудование ОЗП=7,05; ЭМ-ЗПМ=3,3; ЗПМ=7,05; МАТ=3,45 | 100 шт. | 0.15 | 5531.96 | 848.45 | 896.65 | 372.22 | 830 | 127 | 134 | 56 | 10.7 | 1.61 | 3.94 | 0.59
132 | Калькуляция цены | Кабель-канал 20х10 КОЭФ. К ПОЗИЦИИ: Районный к-т 15% | м | 30 | 8.98 |  |  |  | 269
133 | ТЕРм08-02-399-01 | Провод в коробах, сечение, мм2, до: 6 КОЭФ. К ПОЗИЦИИ: Районный к-т 15% ИНДЕКС К ПОЗИЦИИ: ТЕРм08-02-399-01 142 Электроосвещение и электросиловое оборудование ОЗП=7,05; ЭМ-ЗПМ=3,3; ЗПМ=7,05; МАТ=3,45 | 100 м | 0.3 | 1028.97 | 279.14 | 260.52 | 159.64 | 309 | 84 | 78 | 48 | 3.52 | 1.06 | 1.58 | 0.47
134 | Калькуляция цены | Кабель ВВГ 3х2,5 КОЭФ. К ПОЗИЦИИ: Районный к-т 15% | м | 30 | 22 |  |  |  | 660
Санузлы
135 | ТЕРм08-02-397-01 | Профиль перфорированный монтажный длиной 2 м КОЭФ. К ПОЗИЦИИ: Районный к-т 15% ИНДЕКС К ПОЗИЦИИ: ТЕРм08-02-397-01 142 Электроосвещение и электросиловое оборудование ОЗП=7,05; ЭМ-ЗПМ=3,3; ЗПМ=7,05; МАТ=3,45 | 100 шт. | 0.15 | 5531.96 | 848.45 | 896.65 | 372.22 | 830 | 127 | 134 | 56 | 10.7 | 1.61 | 3.94 | 0.59
136 | Калькуляция цены | Кабель-канал 20х10 КОЭФ. К ПОЗИЦИИ: Районный к-т 15% | м | 30 | 8.98 |  |  |  | 269
137 | ТЕРм08-02-399-01 | Провод в коробах, сечение, мм2, до: 6 КОЭФ. К ПОЗИЦИИ: Районный к-т 15% ИНДЕКС К ПОЗИЦИИ: ТЕРм08-02-399-01 142 Электроосвещение и электросиловое оборудование ОЗП=7,05; ЭМ-ЗПМ=3,3; ЗПМ=7,05; МАТ=3,45 | 100 м | 0.3 | 1028.97 | 279.14 | 260.52 | 159.64 | 309 | 84 | 78 | 48 | 3.52 | 1.06 | 1.58 | 0.47
138 | Калькуляция цены | Кабель ВВГ 3х2,5 КОЭФ. К ПОЗИЦИИ: Районный к-т 15% | м | 30 | 22 |  |  |  | 660
139 | ТЕРм08-03-526-01 | Выключатели установочные автоматические (автоматы) или неавтоматические. Автомат одно-, двух-, трехполюсный, устанавливаемый на конструкции на стене или колонне, на ток, А, до: 25 КОЭФ. К ПОЗИЦИИ: Районный к-т 15% ИНДЕКС К ПОЗИЦИИ: ТЕРм08-03-526-01 142 Электроосвещение и электросиловое оборудование ОЗП=7,05; ЭМ-ЗПМ=3,3; ЗПМ=7,05; МАТ=3,45 | шт. | 1 | 794.81 | 125.1 | 5 | 0.24 | 795 | 125 | 5 |  | 1.56 | 1.56 | 0.004
140 | Калькуляция цены | ВА 47-29 3р 16А КОЭФ. К ПОЗИЦИИ: Районный к-т 15% | шт | 1 | 79.05 |  |  |  | 79
141 | ТЕРм08-03-593-01 | Светильник для ламп накаливания с подвеской на крюк для помещений с: нормальными условиями среды КОЭФ. К ПОЗИЦИИ: Районный к-т 15% ИНДЕКС К ПОЗИЦИИ: ТЕРм08-03-593-01 142 Электроосвещение и электросиловое оборудование ОЗП=7,05; ЭМ-ЗПМ=3,3; ЗПМ=7,05; МАТ=3,45 | 100 шт. | 0.02 | 19085.14 | 4025.05 | 6924.68 | 4316.76 | 382 | 81 | 138 | 86 | 48.2 | 0.96 | 42.6 | 0.85
142 | Калькуляция цены | Светильник НСП влагозащищенный КОЭФ. К ПОЗИЦИИ: Районный к-т 15% | шт | 2 | 314.4 |  |  |  | 629
143 | Калькуляция цены | Лампа накалив. 60 Вт КОЭФ. К ПОЗИЦИИ: Районный к-т 15% | шт | 2 | 14.87 |  |  |  | 30
144 | ТЕРм08-03-591-02 | Выключатель: одноклавишный утопленного типа при скрытой проводке КОЭФ. К ПОЗИЦИИ: Районный к-т 15% ИНДЕКС К ПОЗИЦИИ: ТЕРм08-03-591-02 142 Электроосвещение и электросиловое оборудование ОЗП=7,05; ЭМ-ЗПМ=3,3; ЗПМ=7,05; МАТ=3,45 | 100 шт. | 0.02 | 2836.02 | 2688.93 | 32.62 | 4.7 | 57 | 54 | 1 |  | 32.2 | 0.64 | 0.08
145 | СЦМ-545-7094 | Выключатель В-2М КОЭФ. К ПОЗИЦИИ: Районный к-т 15% ИНДЕКС К ПОЗИЦИИ: ТЕРм08-03-591-02 142 Электроосвещение и электросиловое оборудование ОЗП=7,05; ЭМ-ЗПМ=3,3; ЗПМ=7,05; МАТ=3,45 | шт | 2 | 62 |  |  |  | 124
146 | ТЕРм08-02-403-03 | Провода групповых осветительных сетей. Провод в защитной оболочке или кабель двух-трехжильные: под штукатурку по стенам КОЭФ. К ПОЗИЦИИ: Районный к-т 15% ИНДЕКС К ПОЗИЦИИ: ТЕРм08-02-403-03 142 Электроосвещение и электросиловое оборудование ОЗП=7,05; ЭМ-ЗПМ=3,3; ЗПМ=7,05; МАТ=3,45 | 100 м | 0.2 | 11769.46 | 2933.78 | 858.11 | 532.82 | 2354 | 587 | 172 | 107 | 37 | 7.4 | 5.27 | 1.05
147 | Калькуляция цены | Кабель ВВГ 3х1,5 КОЭФ. К ПОЗИЦИИ: Районный к-т 15% | м | 20 | 14.52 |  |  |  | 290
Коридор
148 | ТЕРм08-03-593-01 | Светильник для ламп накаливания с подвеской на крюк для помещений с: нормальными условиями среды КОЭФ. К ПОЗИЦИИ: Районный к-т 15% ИНДЕКС К ПОЗИЦИИ: ТЕРм08-03-593-01 142 Электроосвещение и электросиловое оборудование ОЗП=7,05; ЭМ-ЗПМ=3,3; ЗПМ=7,05; МАТ=3,45 | 100 шт. | 0.02 | 19085.14 | 4025.05 | 6924.68 | 4316.76 | 382 | 81 | 138 | 86 | 48.2 | 0.96 | 42.6 | 0.85
149 | Калькуляция цены | Светильник НСП 09-200 КОЭФ. К ПОЗИЦИИ: Районный к-т 15% | шт | 2 | 220 |  |  |  | 440
150 | Калькуляция цены | Лампа накалив. 60 Вт КОЭФ. К ПОЗИЦИИ: Районный к-т 15% | шт | 2 | 14.87 |  |  |  | 30
151 | ТЕРм08-03-591-02 | Выключатель: одноклавишный утопленного типа при скрытой проводке КОЭФ. К ПОЗИЦИИ: Районный к-т 15% ИНДЕКС К ПОЗИЦИИ: ТЕРм08-03-591-02 142 Электроосвещение и электросиловое оборудование ОЗП=7,05; ЭМ-ЗПМ=3,3; ЗПМ=7,05; МАТ=3,45 | 100 шт. | 0.02 | 2836.02 | 2688.93 | 32.62 | 4.7 | 57 | 54 | 1 |  | 32.2 | 0.64 | 0.08
152 | СЦМ-545-7094 | Выключатель В-2М КОЭФ. К ПОЗИЦИИ: Районный к-т 15% ИНДЕКС К ПОЗИЦИИ: ТЕРм08-03-591-02 142 Электроосвещение и электросиловое оборудование ОЗП=7,05; ЭМ-ЗПМ=3,3; ЗПМ=7,05; МАТ=3,45 | шт | 2 | 62 |  |  |  | 124
Раздел 5. Двери, окна
Спортивный зал
153 | ТЕР10-01-039-01 | Установка блоков в наружных и внутренних дверных проемах: в каменных стенах площадью проема до 3 м2 КОЭФ. К ПОЗИЦИИ: Районный к-т 15% ИНДЕКС К ПОЗИЦИИ: ТЕР10-01-039-01 18 Деревянные конструкции ОЗП=7,05; ЭМ-ЗПМ=3,63; ЗПМ=7,05; МАТ=3,57 | 100 м2 проемов | 0.082 | 24422.93 | 8074.02 | 5888.2 | 1341.63 | 2003 | 662 | 483 | 110 | 104.28 | 8.55 | 13.34 | 1.09
154 | Калькуляция цены | Дверной блок ДГ 21-13 с покрытием КОЭФ. К ПОЗИЦИИ: Районный к-т 15% | шт | 3 | 4411.56 |  |  |  | 13235
155 | СЦМ-101-0889 | Скобяные изделия для блоков входных дверей в помещение однопольных КОЭФ. К ПОЗИЦИИ: Районный к-т 15% ИНДЕКС К ПОЗИЦИИ: ТЕР10-01-039-01 18 Деревянные конструкции ОЗП=7,05; ЭМ-ЗПМ=3,63; ЗПМ=7,05; МАТ=3,57 | компл | 3 | 379.88 |  |  |  | 1140
156 | ТЕР10-01-060-01 | Установка и крепление наличников КОЭФ. К ПОЗИЦИИ: Районный к-т 15% ИНДЕКС К ПОЗИЦИИ: ТЕР10-01-060-01 18 Деревянные конструкции ОЗП=7,05; ЭМ-ЗПМ=3,63; ЗПМ=7,05; МАТ=3,57 | 100 м коробок блоков | 0.18 | 3586.06 | 537.61 | 12.81 |  | 645 | 97 | 2 |  | 7.82 | 1.41 | 0.04 | 0.01
157 | ТЕР10-01-034-08 | Установка в жилых и общественных зданиях оконных блоков из ПВХ профилей: поворотных (откидных, поворотно-откидных) с площадью проема более 2 м2 трехстворчатых в том числе при наличии створок глухого остекления КОЭФ. К ПОЗИЦИИ: Районный к-т 15% ИНДЕКС К ПОЗИЦИИ: ТЕР10-01-034-08 19 Оконные и дверные проемы ОЗП=7,05; ЭМ-ЗПМ=3,67; ЗПМ=7,05; МАТ=3,83 | 100 м2 проемов | 1.08 | 46506.57 | 11004.8 | 1602.1 | 58.13 | 50227 | 11885 | 1730 | 63 | 149.16 | 161.09 | 4.23 | 4.57
158 | Калькуляция цены | Блок оконный ПВХ 4,5х3,6 КОЭФ. К ПОЗИЦИИ: Районный к-т 15% | шт | 4 | 22538 |  |  |  | 90152
159 | Калькуляция цены | Блок оконный ПВХ 4,5х2,4 КОЭФ. К ПОЗИЦИИ: Районный к-т 15% | шт | 4 | 15120 |  |  |  | 60480
160 | ТЕР10-01-035-01 | Установка подоконных досок из ПВХ: в каменных стенах толщиной до 0,51 м КОЭФ. К ПОЗИЦИИ: Районный к-т 15% ИНДЕКС К ПОЗИЦИИ: ТЕР10-01-035-01 19 Оконные и дверные проемы ОЗП=7,05; ЭМ-ЗПМ=3,67; ЗПМ=7,05; МАТ=3,83 | 100 м.п. | 0.264 | 17665.75 | 1525.59 | 53.4 | 3.49 | 4664 | 403 | 14 | 1 | 21.19 | 5.59 | 0.19 | 0.05
161 | Калькуляция цены | Доски подоконные ПВХ 250мм КОЭФ. К ПОЗИЦИИ: Районный к-т 15% | м | 26.4 | 266.25 |  |  |  | 7029
162 | ТЕР12-01-010-01 | Устройство мелких покрытий (отливов) из листовой оцинкованной стали 1 203,70 = 10 724,98 - 16 704,00 x 0,57 КОЭФ. К ПОЗИЦИИ: Районный к-т 15% ИНДЕКС К ПОЗИЦИИ: ТЕР12-01-010-01 28 Кровля (обделки, мелкие покрытия, утепление, пароизоляция, стяжки асфальтобетонные) ОЗП=7,05; ЭМ-ЗПМ=3,92; ЗПМ=7,05; МАТ=3,65 | 100 м2 покрытия | 0.048 | 8875.81 | 8117.39 | 115.87 | 23.67 | 426 | 390 | 6 | 1 | 112.75 | 5.41 | 0.27 | 0.01
163 | Калькуляция цены | Отлив 200мм КОЭФ. К ПОЗИЦИИ: Районный к-т 15% | м | 24 | 156.82 |  |  |  | 3764
Тренерская
164 | ТЕР10-01-034-05 | Установка в жилых и общественных зданиях оконных блоков из ПВХ профилей: поворотных (откидных, поворотно-откидных) с площадью проема до 2 м2 двухстворчатых КОЭФ. К ПОЗИЦИИ: Районный к-т 15% ИНДЕКС К ПОЗИЦИИ: ТЕР10-01-034-05 19 Оконные и дверные проемы ОЗП=7,05; ЭМ-ЗПМ=3,67; ЗПМ=7,05; МАТ=3,83 | 100 м2 проемов | 0.0181 | 59981.99 | 13837.15 | 1913.97 | 154.93 | 1086 | 250 | 35 | 3 | 187.55 | 3.39 | 5.33 | 0.1
165 | Калькуляция цены | Блок оконный ПВХ 2,1х0,86 КОЭФ. К ПОЗИЦИИ: Районный к-т 15% | шт | 1 | 6862.8 |  |  |  | 6863
166 | ТЕР10-01-035-01 | Установка подоконных досок из ПВХ: в каменных стенах толщиной до 0,51 м КОЭФ. К ПОЗИЦИИ: Районный к-т 15% ИНДЕКС К ПОЗИЦИИ: ТЕР10-01-035-01 19 Оконные и дверные проемы ОЗП=7,05; ЭМ-ЗПМ=3,67; ЗПМ=7,05; МАТ=3,83 | 100 м.п. | 0.0215 | 17665.75 | 1525.59 | 53.4 | 3.49 | 380 | 33 | 1 |  | 21.19 | 0.46 | 0.19
167 | Калькуляция цены | Доски подоконные ПВХ 250мм КОЭФ. К ПОЗИЦИИ: Районный к-т 15% | м | 2.15 | 266.25 |  |  |  | 572
168 | ТЕР12-01-010-01 | Устройство мелких покрытий (отливов) из листовой оцинкованной стали 1 203,70 = 10 724,98 - 16 704,00 x 0,57 КОЭФ. К ПОЗИЦИИ: Районный к-т 15% ИНДЕКС К ПОЗИЦИИ: ТЕР12-01-010-01 28 Кровля (обделки, мелкие покрытия, утепление, пароизоляция, стяжки асфальтобетонные) ОЗП=7,05; ЭМ-ЗПМ=3,92; ЗПМ=7,05; МАТ=3,65 | 100 м2 покрытия | 0.0043 | 8875.81 | 8117.39 | 115.87 | 23.67 | 38 | 35 |  |  | 112.75 | 0.48 | 0.27
169 | Калькуляция цены | Отлив 200мм КОЭФ. К ПОЗИЦИИ: Районный к-т 15% | м | 2.15 | 156.82 |  |  |  | 337
Душевая
170 | ТЕР10-01-039-01 | Установка блоков в наружных и внутренних дверных проемах: в каменных стенах площадью проема до 3 м2 КОЭФ. К ПОЗИЦИИ: Районный к-т 15% ИНДЕКС К ПОЗИЦИИ: ТЕР10-01-039-01 18 Деревянные конструкции ОЗП=7,05; ЭМ-ЗПМ=3,63; ЗПМ=7,05; МАТ=3,57 | 100 м2 проемов | 0.0168 | 24422.93 | 8074.02 | 5888.2 | 1341.63 | 410 | 136 | 99 | 23 | 104.28 | 1.75 | 13.34 | 0.22
171 | Калькуляция цены | Дверной блок ДГ 21-08 с покрытием КОЭФ. К ПОЗИЦИИ: Районный к-т 15% | шт | 1 | 4411.56 |  |  |  | 4412
172 | СЦМ-101-0889 | Скобяные изделия для блоков входных дверей в помещение однопольных КОЭФ. К ПОЗИЦИИ: Районный к-т 15% ИНДЕКС К ПОЗИЦИИ: ТЕР10-01-039-01 18 Деревянные конструкции ОЗП=7,05; ЭМ-ЗПМ=3,63; ЗПМ=7,05; МАТ=3,57 | компл | 1 | 379.88 |  |  |  | 380
173 | ТЕР10-01-060-01 | Установка и крепление наличников КОЭФ. К ПОЗИЦИИ: Районный к-т 15% ИНДЕКС К ПОЗИЦИИ: ТЕР10-01-060-01 18 Деревянные конструкции ОЗП=7,05; ЭМ-ЗПМ=3,63; ЗПМ=7,05; МАТ=3,57 | 100 м коробок блоков | 0.054 | 3586.06 | 537.61 | 12.81 |  | 194 | 29 | 1 |  | 7.82 | 0.42 | 0.04
174 | ТЕР09-04-010-03 | Монтаж навесных панелей из герметичных стеклопакетов в пластиковой или алюминиевой обвязке КОЭФ. К ПОЗИЦИИ: Районный к-т 15% ИНДЕКС К ПОЗИЦИИ: ТЕР09-04-010-03 16 Строительные металлические конструкции ОЗП=7,05; ЭМ-ЗПМ=3,9; ЗПМ=7,05; МАТ=3,75 | 100 м2 | 0.066 | 30527.75 | 26950.3 | 3437.95 | 1780.49 | 2015 | 1779 | 227 | 118 | 322.73 | 21.3 | 19.95 | 1.32
175 | Калькуляция цены | Перегородки ПВХ 2000х1200мм (сэндвич. 2 секц. глух.) КОЭФ. К ПОЗИЦИИ: Районный к-т 15% | шт | 2 | 3677 |  |  |  | 7354
176 | Калькуляция цены | Перегородки ПВХ 2000х450мм (сэндвич. 2 секц. глух.) КОЭФ. К ПОЗИЦИИ: Районный к-т 15% | шт | 2 | 2378.87 |  |  |  | 4758
177 | ТЕР10-01-047-04 | Установка блоков из ПХВ в наружных и внутренних дверных проемах: в перегородках ПВХ КОЭФ. К ПОЗИЦИИ: Районный к-т 15% ИНДЕКС К ПОЗИЦИИ: ТЕР10-01-047-04 19 Оконные и дверные проемы ОЗП=7,05; ЭМ-ЗПМ=3,67; ЗПМ=7,05; МАТ=3,83 | 100 м2 проемов | 0.056 | 32711.76 | 11699.69 | 1875.09 | 92.43 | 1832 | 655 | 105 | 5 | 160.52 | 8.99 | 4.62 | 0.26
178 | Калькуляция цены | Блок дверной ПВХ 2000х700мм (сэндвич. 2 секц. глух.) КОЭФ. К ПОЗИЦИИ: Районный к-т 15% | шт | 4 | 6327.58 |  |  |  | 25310
Санузлы
179 | ТЕР10-01-039-01 | Установка блоков в наружных и внутренних дверных проемах: в каменных стенах площадью проема до 3 м2 КОЭФ. К ПОЗИЦИИ: Районный к-т 15% ИНДЕКС К ПОЗИЦИИ: ТЕР10-01-039-01 18 Деревянные конструкции ОЗП=7,05; ЭМ-ЗПМ=3,63; ЗПМ=7,05; МАТ=3,57 | 100 м2 проемов | 0.0336 | 24422.93 | 8074.02 | 5888.2 | 1341.63 | 821 | 271 | 198 | 45 | 104.28 | 3.5 | 13.34 | 0.45
180 | Калькуляция цены | Дверной блок ДГ 21-08 с покрытием КОЭФ. К ПОЗИЦИИ: Районный к-т 15% | шт | 2 | 4411.56 |  |  |  | 8823
181 | СЦМ-101-0889 | Скобяные изделия для блоков входных дверей в помещение однопольных КОЭФ. К ПОЗИЦИИ: Районный к-т 15% ИНДЕКС К ПОЗИЦИИ: ТЕР10-01-039-01 18 Деревянные конструкции ОЗП=7,05; ЭМ-ЗПМ=3,63; ЗПМ=7,05; МАТ=3,57 | компл | 2 | 379.88 |  |  |  | 760
182 | ТЕР10-01-060-01 | Установка и крепление наличников КОЭФ. К ПОЗИЦИИ: Районный к-т 15% ИНДЕКС К ПОЗИЦИИ: ТЕР10-01-060-01 18 Деревянные конструкции ОЗП=7,05; ЭМ-ЗПМ=3,63; ЗПМ=7,05; МАТ=3,57 | 100 м коробок блоков | 0.11 | 3586.06 | 537.61 | 12.81 |  | 394 | 59 | 1 |  | 7.82 | 0.86 | 0.04
Коридор
183 | ТЕР10-01-034-06 | Установка в жилых и общественных зданиях оконных блоков из ПВХ профилей: поворотных (откидных, поворотно-откидных) с площадью проема более 2 м2 двухстворчатых КОЭФ. К ПОЗИЦИИ: Районный к-т 15% ИНДЕКС К ПОЗИЦИИ: ТЕР10-01-034-06 19 Оконные и дверные проемы ОЗП=7,05; ЭМ-ЗПМ=3,67; ЗПМ=7,05; МАТ=3,83 | 100 м2 проемов | 0.121 | 45245.14 | 10750.95 | 1581.73 | 58.13 | 5475 | 1301 | 191 | 7 | 145.72 | 17.63 | 4.23 | 0.51
184 | Калькуляция цены | Блок оконный ПВХ 1,9х1,9 КОЭФ. К ПОЗИЦИИ: Районный к-т 15% | шт | 1 | 13718 |  |  |  | 13718
185 | Калькуляция цены | Блок оконный ПВХ 4,48х1,9 КОЭФ. К ПОЗИЦИИ: Районный к-т 15% | шт | 1 | 32345.6 |  |  |  | 32346
186 | ТЕР10-01-035-03 | Установка подоконных досок из ПВХ: в каменных стенах толщиной свыше 0,51 м КОЭФ. К ПОЗИЦИИ: Районный к-т 15% ИНДЕКС К ПОЗИЦИИ: ТЕР10-01-035-03 19 Оконные и дверные проемы ОЗП=7,05; ЭМ-ЗПМ=3,67; ЗПМ=7,05; МАТ=3,83 | 100 м.п. | 0.0678 | 26481.99 | 1539.21 | 105.62 | 6.16 | 1795 | 104 | 7 |  | 21.38 | 1.45 | 0.37 | 0.03
187 | Калькуляция цены | Доски подоконные ПВХ 250мм КОЭФ. К ПОЗИЦИИ: Районный к-т 15% | м | 6.78 | 266.25 |  |  |  | 1805
188 | ТЕР12-01-010-01 | Устройство мелких покрытий (отливов) из листовой оцинкованной стали 1 203,70 = 10 724,98 - 16 704,00 x 0,57 КОЭФ. К ПОЗИЦИИ: Районный к-т 15% ИНДЕКС К ПОЗИЦИИ: ТЕР12-01-010-01 28 Кровля (обделки, мелкие покрытия, утепление, пароизоляция, стяжки асфальтобетонные) ОЗП=7,05; ЭМ-ЗПМ=3,92; ЗПМ=7,05; МАТ=3,65 | 100 м2 покрытия | 0.0136 | 8875.81 | 8117.39 | 115.87 | 23.67 | 121 | 110 | 2 |  | 112.75 | 1.53 | 0.27
189 | Калькуляция цены | Отлив 200мм КОЭФ. К ПОЗИЦИИ: Районный к-т 15% | м | 6.78 | 156.82 |  |  |  | 1063
190 | ТЕР09-06-001-02 | Монтаж: решеток стальных с дверью КОЭФ. К ПОЗИЦИИ: Районный к-т 15% ИНДЕКС К ПОЗИЦИИ: ТЕР09-06-001-02 16 Строительные металлические конструкции ОЗП=7,05; ЭМ-ЗПМ=3,9; ЗПМ=7,05; МАТ=3,75 | 1 т конструкций | 0.1 | 4750.45 | 3656.64 | 539.56 | 14.19 | 475 | 366 | 54 | 1 | 50.79 | 5.08 | 0.31 | 0.03
191 | СЦМ-201-9408 | Конструкции стальные индивидуальные решетчатые сварные массой до 0.1 т КОЭФ. К ПОЗИЦИИ: Районный к-т 15% ИНДЕКС К ПОЗИЦИИ: ТЕР09-06-001-02 16 Строительные металлические конструкции ОЗП=7,05; ЭМ-ЗПМ=3,9; ЗПМ=7,05; МАТ=3,75 | т | 0.1 | 58053.38 |  |  |  | 5805
Раздел 6. Полы
Спортивный зал
192 | ТЕР11-01-012-01 | Укладка лаг: по кирпичным столбикам КОЭФ. К ПОЗИЦИИ: Районный к-т 15% ИНДЕКС К ПОЗИЦИИ: ТЕР11-01-012-01 20 Полы (подстилающие слои, гидроизоляция, тепло- и звукоизоляция, стяжки, лаги, плинтусы) ОЗП=7,05; ЭМ-ЗПМ=4,28; ЗПМ=7,05; МАТ=3,75 | 100 м2 пола | 2.88 | 22315.71 | 3218.19 | 235.95 | 12.32 | 64269 | 9268 | 680 | 35 | 44.7 | 128.74 | 0.62 | 1.79
193 | ТЕР11-01-033-03 | Устройство покрытий из брусков КОЭФ. К ПОЗИЦИИ: Районный к-т 15% ИНДЕКС К ПОЗИЦИИ: ТЕР11-01-033-03 22 Покрытия паркетные, из досок и брусков ОЗП=7,05; ЭМ-ЗПМ=3,38; ЗПМ=7,05; МАТ=3,5 | 100 м2 покрытий | 2.88 | 100077.66 | 4970.55 | 574.46 | 88.05 | 288224 | 14315 | 1654 | 254 | 69.04 | 198.84 | 2.45 | 7.06
194 | ТЕР11-01-039-01 | Устройство плинтусов: деревянных КОЭФ. К ПОЗИЦИИ: Районный к-т 15% ИНДЕКС К ПОЗИЦИИ: ТЕР11-01-039-01 20 Полы (подстилающие слои, гидроизоляция, тепло- и звукоизоляция, стяжки, лаги, плинтусы) ОЗП=7,05; ЭМ-ЗПМ=4,28; ЗПМ=7,05; МАТ=3,75 | 100 м плинтусов | 0.72 | 4079.82 | 550.74 | 30.22 |  | 2937 | 397 | 22 |  | 7.65 | 5.51 | 0.08 | 0.06
195 | ТЕР15-04-025-03 | Улучшенная окраска масляными составами по дереву: полов КОЭФ. К ПОЗИЦИИ: Районный к-т 15% ИНДЕКС К ПОЗИЦИИ: ТЕР15-04-025-03 36 Внутренние отделочные работы- малярные и обойные работы, отделочные декоративные покрытия, стекольные, штукатурные работы ОЗП=7,05; ЭМ-ЗПМ=2,6; ЗПМ=7,05; МАТ=4,3 | 100 м2 окрашиваемой поверхности | 2.88 | 7597.44 | 3931.57 | 27.47 | 1.78 | 21881 | 11323 | 79 | 5 | 51.37 | 147.95 | 0.13 | 0.37
196 | ТЕР15-04-028-01 | Рядовая разделка с последующей лессировкой окрашиваемой поверхности (разметка игровых полей краской, сплошной линией 0,05м) КОЭФ. К ПОЗИЦИИ: Районный к-т 15% ИНДЕКС К ПОЗИЦИИ: ТЕР15-04-028-01 36 Внутренние отделочные работы- малярные и обойные работы, отделочные декоративные покрытия, стекольные, штукатурные работы ОЗП=7,05; ЭМ-ЗПМ=2,6; ЗПМ=7,05; МАТ=4,3 | 100 м2 разделываемой поверхности | 0.124 | 3138.44 | 2864.79 |  |  | 389 | 355 |  |  | 32.9 | 4.08
Тренерская
197 | ТЕР11-01-011-01 | Устройство стяжек: цементных толщиной 20 мм КОЭФ. К ПОЗИЦИИ: Районный к-т 15% ИНДЕКС К ПОЗИЦИИ: ТЕР11-01-011-01 21 Полы (подстилающие слои, стяжки) ОЗП=7,05; ЭМ-ЗПМ=4,28; ЗПМ=7,05; МАТ=5,13 | 100 м2 стяжки | 0.149 | 10004.47 | 2642.72 | 179.85 | 111.8 | 1491 | 394 | 27 | 17 | 39.51 | 5.89 | 1.27 | 0.19
198 | ТЕР11-01-011-02 | Устройство стяжек: цементных на каждые 5 мм изменения толщины стяжки добавлять или исключать к норме 11-01-011-01 КОЭФ. К ПОЗИЦИИ: Районный к-т 15%; Новый коэффициент ПЗ=2; ОЗП=2; ЭМ=2; ЗПМ=2; МАТ=2; ТЗ=2; ТЗМ=2 ИНДЕКС К ПОЗИЦИИ: ТЕР11-01-011-02 21 Полы (подстилающие слои, стяжки) ОЗП=7,05; ЭМ-ЗПМ=4,28; ЗПМ=7,05; МАТ=5,13 | 100 м2 стяжки | 0.149 | 3648.88 | 66.97 | 62.74 | 36.97 | 544 | 10 | 9 | 6 | 1 | 0.15 | 0.42 | 0.06
199 | ТЕР11-01-036-03 | Устройство покрытий из линолеума насухо: из готовых ковров на комнату КОЭФ. К ПОЗИЦИИ: Районный к-т 15% ИНДЕКС К ПОЗИЦИИ: ТЕР11-01-036-03 26 Покрытие из линолеума ОЗП=7,05; ЭМ-ЗПМ=4,06; ЗПМ=7,05; МАТ=3,3 | 100 м2 покрытия | 0.149 | 28885.94 | 1204.86 | 214.52 | 29.92 | 4304 | 180 | 32 | 4 | 17.2 | 2.56 | 0.82 | 0.12
Душевая
200 | ТЕР11-01-004-01 | Устройство гидроизоляции оклеечной рулонными материалами: на мастике битуминоль первый слой КОЭФ. К ПОЗИЦИИ: Районный к-т 15% ИНДЕКС К ПОЗИЦИИ: ТЕР11-01-004-01 20 Полы (подстилающие слои, гидроизоляция, тепло- и звукоизоляция, стяжки, лаги, плинтусы) ОЗП=7,05; ЭМ-ЗПМ=4,28; ЗПМ=7,05; МАТ=3,75 | 100 м2 изолируемой поверхности | 0.237 | 16696.24 | 4373.02 | 1386.34 | 34.38 | 3957 | 1036 | 329 | 8 | 46.18 | 10.94 | 0.98 | 0.23
201 | ТЕР11-01-004-02 | Устройство гидроизоляции оклеечной рулонными материалами: на мастике битуминоль последующий слой КОЭФ. К ПОЗИЦИИ: Районный к-т 15% ИНДЕКС К ПОЗИЦИИ: ТЕР11-01-004-02 20 Полы (подстилающие слои, гидроизоляция, тепло- и звукоизоляция, стяжки, лаги, плинтусы) ОЗП=7,05; ЭМ-ЗПМ=4,28; ЗПМ=7,05; МАТ=3,75 | 100 м2 изолируемой поверхности | 0.237 | 10036.29 | 2638.18 | 679.95 | 20.27 | 2379 | 625 | 161 | 5 | 27.86 | 6.6 | 0.56 | 0.13
202 | ТЕР11-01-011-01 | Устройство стяжек: цементных толщиной 20 мм КОЭФ. К ПОЗИЦИИ: Районный к-т 15% ИНДЕКС К ПОЗИЦИИ: ТЕР11-01-011-01 21 Полы (подстилающие слои, стяжки) ОЗП=7,05; ЭМ-ЗПМ=4,28; ЗПМ=7,05; МАТ=5,13 | 100 м2 стяжки | 0.237 | 10004.47 | 2642.72 | 179.85 | 111.8 | 2371 | 626 | 43 | 26 | 39.51 | 9.36 | 1.27 | 0.3
203 | ТЕР11-01-011-02 | Устройство стяжек: цементных на каждые 5 мм изменения толщины стяжки добавлять или исключать к норме 11-01-011-01 КОЭФ. К ПОЗИЦИИ: Районный к-т 15%; Новый коэффициент ПЗ=4; ОЗП=4; ЭМ=4; ЗПМ=4; МАТ=4; ТЗ=4; ТЗМ=4 ИНДЕКС К ПОЗИЦИИ: ТЕР11-01-011-02 21 Полы (подстилающие слои, стяжки) ОЗП=7,05; ЭМ-ЗПМ=4,28; ЗПМ=7,05; МАТ=5,13 | 100 м2 стяжки | 0.237 | 7297.77 | 133.94 | 125.47 | 73.94 | 1730 | 32 | 30 | 18 | 2 | 0.47 | 0.84 | 0.2
204 | ТЕР11-01-027-06 | Устройство покрытий на растворе их сухой смеси с приготовлением раствора в построечных условиях из плиток: гладких неглазурованных керамических для полов одноцветных КОЭФ. К ПОЗИЦИИ: Районный к-т 15% ИНДЕКС К ПОЗИЦИИ: ТЕР11-01-027-06 25 Покрытия из керамических плиток ОЗП=7,05; ЭМ-ЗПМ=3,23; ЗПМ=7,05; МАТ=4,04 | 100 м2 покрытия | 0.237 | 39712.02 | 8837.18 | 659.76 | 423.78 | 9412 | 2094 | 156 | 100 | 119.78 | 28.39 | 4.5 | 1.07
Санузлы
205 | ТЕР11-01-004-01 | Устройство гидроизоляции оклеечной рулонными материалами: на мастике битуминоль первый слой КОЭФ. К ПОЗИЦИИ: Районный к-т 15% ИНДЕКС К ПОЗИЦИИ: ТЕР11-01-004-01 20 Полы (подстилающие слои, гидроизоляция, тепло- и звукоизоляция, стяжки, лаги, плинтусы) ОЗП=7,05; ЭМ-ЗПМ=4,28; ЗПМ=7,05; МАТ=3,75 | 100 м2 изолируемой поверхности | 0.05 | 16696.24 | 4373.02 | 1386.34 | 34.38 | 835 | 219 | 69 | 2 | 46.18 | 2.31 | 0.98 | 0.05
206 | ТЕР11-01-004-02 | Устройство гидроизоляции оклеечной рулонными материалами: на мастике битуминоль последующий слой КОЭФ. К ПОЗИЦИИ: Районный к-т 15% ИНДЕКС К ПОЗИЦИИ: ТЕР11-01-004-02 20 Полы (подстилающие слои, гидроизоляция, тепло- и звукоизоляция, стяжки, лаги, плинтусы) ОЗП=7,05; ЭМ-ЗПМ=4,28; ЗПМ=7,05; МАТ=3,75 | 100 м2 изолируемой поверхности | 0.05 | 10036.29 | 2638.18 | 679.95 | 20.27 | 502 | 132 | 34 | 1 | 27.86 | 1.39 | 0.56 | 0.03
207 | ТЕР11-01-011-05 | Устройство стяжек: легкобетонных толщиной 20 мм КОЭФ. К ПОЗИЦИИ: Районный к-т 15% ИНДЕКС К ПОЗИЦИИ: ТЕР11-01-011-05 21 Полы (подстилающие слои, стяжки) ОЗП=7,05; ЭМ-ЗПМ=4,28; ЗПМ=7,05; МАТ=5,13 | 100 м2 стяжки | 0.05 | 10207.46 | 3392.34 | 180.54 | 111.8 | 510 | 170 | 9 | 6 | 50.23 | 2.51 | 1.27 | 0.06
208 | ТЕР11-01-011-06 | Устройство стяжек: легкобетонных на каждые 5 мм изменения толщины стяжки добавлять или исключать к норме 11-01-011-05 КОЭФ. К ПОЗИЦИИ: Районный к-т 15%; Новый коэффициент ПЗ=4; ОЗП=4; ЭМ=4; ЗПМ=4; МАТ=4; ТЗ=4; ТЗМ=4 ИНДЕКС К ПОЗИЦИИ: ТЕР11-01-011-06 21 Полы (подстилающие слои, стяжки) ОЗП=7,05; ЭМ-ЗПМ=4,28; ЗПМ=7,05; МАТ=5,13 | 100 м2 стяжки | 0.05 | 6751.59 | 135.23 | 125.47 | 73.94 | 338 | 7 | 6 | 4 | 2 | 0.1 | 0.84 | 0.04
209 | ТЕР11-01-027-06 | Устройство покрытий на растворе их сухой смеси с приготовлением раствора в построечных условиях из плиток: гладких неглазурованных керамических для полов одноцветных КОЭФ. К ПОЗИЦИИ: Районный к-т 15% ИНДЕКС К ПОЗИЦИИ: ТЕР11-01-027-06 25 Покрытия из керамических плиток ОЗП=7,05; ЭМ-ЗПМ=3,23; ЗПМ=7,05; МАТ=4,04 | 100 м2 покрытия | 0.05 | 39712.02 | 8837.18 | 659.76 | 423.78 | 1986 | 442 | 33 | 21 | 119.78 | 5.99 | 4.5 | 0.23
Коридор
210 | ТЕР11-01-002-01 | Устройство подстилающих слоев: ПГС 150мм 48,10 = 193,42 - 121,10 x 1,2 КОЭФ. К ПОЗИЦИИ: Районный к-т 15% ИНДЕКС К ПОЗИЦИИ: ТЕР11-01-002-01 21 Полы (подстилающие слои, стяжки) ОЗП=7,05; ЭМ-ЗПМ=4,28; ЗПМ=7,05; МАТ=5,13 | 1 м3 подстилающего слоя | 1.14 | 294 | 158.1 | 129.75 | 26.43 | 335 | 180 | 148 | 30 | 2.3 | 2.62 | 0.3 | 0.34
211 | СЦМ-408-0113 | Песчано-гравийная смесь обогащенная КОЭФ. К ПОЗИЦИИ: Районный к-т 15% ИНДЕКС К ПОЗИЦИИ: ТЕР11-01-002-01 21 Полы (подстилающие слои, стяжки) ОЗП=7,05; ЭМ-ЗПМ=4,28; ЗПМ=7,05; МАТ=5,13 | м3 | 1.368 | 613.04 |  |  |  | 839
212 | ТЕР11-01-011-01 | Устройство стяжек: цементных толщиной 20 мм КОЭФ. К ПОЗИЦИИ: Районный к-т 15% ИНДЕКС К ПОЗИЦИИ: ТЕР11-01-011-01 21 Полы (подстилающие слои, стяжки) ОЗП=7,05; ЭМ-ЗПМ=4,28; ЗПМ=7,05; МАТ=5,13 | 100 м2 стяжки | 0.076 | 10004.47 | 2642.72 | 179.85 | 111.8 | 760 | 201 | 14 | 8 | 39.51 | 3 | 1.27 | 0.1
213 | ТЕР11-01-011-02 | Устройство стяжек: цементных на каждые 5 мм изменения толщины стяжки добавлять или исключать к норме 11-01-011-01 КОЭФ. К ПОЗИЦИИ: Районный к-т 15%; Новый коэффициент ПЗ=4; ОЗП=4; ЭМ=4; ЗПМ=4; МАТ=4; ТЗ=4; ТЗМ=4 ИНДЕКС К ПОЗИЦИИ: ТЕР11-01-011-02 21 Полы (подстилающие слои, стяжки) ОЗП=7,05; ЭМ-ЗПМ=4,28; ЗПМ=7,05; МАТ=5,13 | 100 м2 стяжки | 0.076 | 7297.77 | 133.94 | 125.47 | 73.94 | 555 | 10 | 10 | 6 | 2 | 0.15 | 0.84 | 0.06
214 | ТЕР11-01-027-05 | Устройство покрытий на растворе их сухой смеси с приготовлением раствора в построечных условиях из плиток: керамогранита КОЭФ. К ПОЗИЦИИ: Районный к-т 15% ИНДЕКС К ПОЗИЦИИ: ТЕР11-01-027-05 25 Покрытия из керамических плиток ОЗП=7,05; ЭМ-ЗПМ=3,23; ЗПМ=7,05; МАТ=4,04 | 100 м2 покрытия | 0.076 | 48439.87 | 8837.18 | 659.76 | 423.78 | 3681 | 672 | 50 | 32 | 119.78 | 9.1 | 4.5 | 0.34
215 | ТЕР11-01-039-04 | Устройство плинтусов: из плиток керамогранита КОЭФ. К ПОЗИЦИИ: Районный к-т 15% ИНДЕКС К ПОЗИЦИИ: ТЕР11-01-039-04 20 Полы (подстилающие слои, гидроизоляция, тепло- и звукоизоляция, стяжки, лаги, плинтусы) ОЗП=7,05; ЭМ-ЗПМ=4,28; ЗПМ=7,05; МАТ=3,75 | 100 м плинтусов | 0.12 | 13355.24 | 1892.29 | 22.64 |  | 1603 | 227 | 3 |  | 23.6 | 2.83 | 0.06 | 0.01
Раздел 7. Отделочные работы
Спортивный зал
216 | ТЕР15-04-030-04 | Масляная окраска металлических поверхностей: решеток, переплетов, труб диаметром менее 50 мм и т.п., количество окрасок 2 КОЭФ. К ПОЗИЦИИ: Районный к-т 15% ИНДЕКС К ПОЗИЦИИ: ТЕР15-04-030-04 36 Внутренние отделочные работы- малярные и обойные работы, отделочные декоративные покрытия, стекольные, штукатурные работы ОЗП=7,05; ЭМ-ЗПМ=2,6; ЗПМ=7,05; МАТ=4,3 | 100 м2 окрашиваемой поверхности | 0.54 | 7362.31 | 5311.79 | 8.02 | 0.89 | 3976 | 2868 | 4 |  | 71.06 | 38.37 | 0.04 | 0.02
217 | ТЕР10-01-010-01 | Установка элементов каркаса: из брусьев КОЭФ. К ПОЗИЦИИ: Районный к-т 15% ИНДЕКС К ПОЗИЦИИ: ТЕР10-01-010-01 18 Деревянные конструкции ОЗП=7,05; ЭМ-ЗПМ=3,63; ЗПМ=7,05; МАТ=3,57 | 1 м3 древесины в конструкции | 0.15 | 11310.86 | 1590.69 | 124.58 |  | 1697 | 239 | 19 |  | 22.5 | 3.38 | 0.36 | 0.05
218 | ТЕР10-01-060-01 применительно | Обшивка каркаса рейкой КОЭФ. К ПОЗИЦИИ: Районный к-т 15% ИНДЕКС К ПОЗИЦИИ: ТЕР10-01-060-01 18 Деревянные конструкции ОЗП=7,05; ЭМ-ЗПМ=3,63; ЗПМ=7,05; МАТ=3,57 | 100 м коробок блоков | 1.37 | 3586.06 | 537.61 | 12.81 |  | 4913 | 737 | 18 |  | 7.82 | 10.71 | 0.04 | 0.05
219 | ТЕР15-04-025-01 применительно | Улучшенная окраска масляными составами по дереву: экранов отопительных приборов КОЭФ. К ПОЗИЦИИ: Районный к-т 15% ИНДЕКС К ПОЗИЦИИ: ТЕР15-04-025-01 36 Внутренние отделочные работы- малярные и обойные работы, отделочные декоративные покрытия, стекольные, штукатурные работы ОЗП=7,05; ЭМ-ЗПМ=2,6; ЗПМ=7,05; МАТ=4,3 | 100 м2 окрашиваемой поверхности | 0.38 | 7573.07 | 4478.83 | 19.48 | 0.89 | 2878 | 1702 | 7 |  | 58.52 | 22.24 | 0.09 | 0.03
220 | ТЕР08-02-015-07 | Кладка наружных и внутренних кирпичных стен с теплоизоляционными плитами: общей толщиной 510 мм при высоте этажа до 4 м (глиняный обыкновенный кирпич) КОЭФ. К ПОЗИЦИИ: Районный к-т 15% ИНДЕКС К ПОЗИЦИИ: ТЕР08-02-015-07 15 Конструкции из кирпича ОЗП=7,05; ЭМ-ЗПМ=3,9; ЗПМ=7,05; МАТ=4,55 | 1 м3 кладки | 26 | 4320.68 | 526.01 | 190.66 | 44.92 | 112338 | 13676 | 4957 | 1168 | 7.13 | 185.38 | 0.43 | 11.18
221 | СЦМ-104-0004 | Плиты теплоизоляционные из минеральной ваты на синтетическом связующем М-125 КОЭФ. К ПОЗИЦИИ: Районный к-т 15% ИНДЕКС К ПОЗИЦИИ: ТЕР08-02-015-07 15 Конструкции из кирпича ОЗП=7,05; ЭМ-ЗПМ=3,9; ЗПМ=7,05; МАТ=4,55 | м3 | 5.1 | 2573.02 |  |  |  | 13122
222 | ТЕР15-02-016-03 | Оштукатуривание поверхностей цементно-известковым или цементным раствором по камню и бетону: улучшенное стен и откосов КОЭФ. К ПОЗИЦИИ: Районный к-т 15% ИНДЕКС К ПОЗИЦИИ: ТЕР15-02-016-03 36 Внутренние отделочные работы- малярные и обойные работы, отделочные декоративные покрытия, стекольные, штукатурные работы ОЗП=7,05; ЭМ-ЗПМ=2,6; ЗПМ=7,05; МАТ=4,3 | 100 м2 оштукатуриваемой поверхности | 5.32 | 13581.6 | 6806.41 | 786.24 | 553.82 | 72254 | 36210 | 4183 | 2946 | 85.84 | 456.67 | 6.29 | 33.46
223 | ТЕР15-02-019-03 | Сплошное выравнивание поверхностей (однослойная штукатурка) из сухих растворных смесей толщиной 3 мм: стен 1 291,69 = 3 057,09 - 2 600,00 x 0,97 + 2 600,00 x 0,291 КОЭФ. К ПОЗИЦИИ: Районный к-т 15% ИНДЕКС К ПОЗИЦИИ: ТЕР15-02-019-03 36 Внутренние отделочные работы- малярные и обойные работы, отделочные декоративные покрытия, стекольные, штукатурные работы ОЗП=7,05; ЭМ-ЗПМ=2,6; ЗПМ=7,05; МАТ=4,3 | 100 м2 оштукатуриваемой поверхности | 5.04 | 7494.28 | 4017.67 | 201.56 | 164.66 | 37771 | 20249 | 1016 | 830 | 51.89 | 261.53 | 1.87 | 9.42
З | 1. 402-9110-1 | Смесь*растворная сухая для ручной работы | т | 0,291 1,467 | 2600 |  |  |  | 3814.2
Уд | 2. 402-9110-1 | Смесь*растворная сухая для ручной работы | т | 0,97 4,889 | 2600 |  |  |  | 12711.4
224 | ТЕР15-02-019-05 | Сплошное выравнивание поверхностей (однослойная штукатурка) из сухих растворных смесей толщиной 3 мм: оконных и дверных откосов плоских 2 318,82 = 5 446,62 - 2 600,00 x 1,718 + 2 600,00 x 0,515 КОЭФ. К ПОЗИЦИИ: Районный к-т 15% ИНДЕКС К ПОЗИЦИИ: ТЕР15-02-019-05 36 Внутренние отделочные работы- малярные и обойные работы, отделочные декоративные покрытия, стекольные, штукатурные работы ОЗП=7,05; ЭМ-ЗПМ=2,6; ЗПМ=7,05; МАТ=4,3 | 100 м2 оштукатуриваемой поверхности | 0.28 | 13522.08 | 7364.04 | 361.81 | 293.17 | 3786 | 2062 | 101 | 82 | 91.84 | 25.72 | 3.33 | 0.93
З | 1. 402-9110-1 | Смесь*растворная сухая для ручной работы | т | 0,515 0,1442 | 2600 |  |  |  | 374.92
Уд | 2. 402-9110-1 | Смесь*растворная сухая для ручной работы | т | 1,718 0,481 | 2600 |  |  |  | 1250.6
225 | ТЕРр61-01-10 | Сплошное выравнивание штукатурки внутри здания (однослойная штукатурка) сухой растворной смесью (типа "Ветонит") толщиной 2 мм для последующей окраски или оклейки обоями: потолков 1 119,25 = 16 922,45 - 14 110,00 x 1,12 КОЭФ. К ПОЗИЦИИ: Районный к-т 15% ИНДЕКС К ПОЗИЦИИ: ТЕРр61-01-10 112 Штукатурные работы сухой растворной смесью (типа «Ветонит») ОЗП=7,05; ЭМ-ЗПМ=3,1; ЗПМ=7,05; МАТ=3,74 | 100 м2 поверхности | 4.61 | 8433.83 | 7713.96 | 232.84 | 188.42 | 38880 | 35561 | 1073 | 869 | 89.76 | 413.79 | 0.46 | 2.12
226 | Калькуляция цены | Ветонит КОЭФ. К ПОЗИЦИИ: Районный к-т 15% | кг | 1033 | 16.61 |  |  |  | 17158
227 | ТЕР15-04-025-10 | Улучшенная окраска масляными составами по сборным конструкциям, подготовленным под окраску: стен и откосов КОЭФ. К ПОЗИЦИИ: Районный к-т 15% ИНДЕКС К ПОЗИЦИИ: ТЕР15-04-025-10 36 Внутренние отделочные работы- малярные и обойные работы, отделочные декоративные покрытия, стекольные, штукатурные работы ОЗП=7,05; ЭМ-ЗПМ=2,6; ЗПМ=7,05; МАТ=4,3 | 100 м2 окрашиваемой поверхности | 5.32 | 6342.53 | 2609.8 | 10.3 | 0.89 | 33742 | 13884 | 55 | 5 | 34.1 | 181.41 | 0.05 | 0.27
228 | ТЕР15-04-005-06 | Окраска поливинилацетатными водоэмульсионными составами улучшенная: по сборным конструкциям, подготовленным под окраску потолков КОЭФ. К ПОЗИЦИИ: Районный к-т 15% ИНДЕКС К ПОЗИЦИИ: ТЕР15-04-005-06 36 Внутренние отделочные работы- малярные и обойные работы, отделочные декоративные покрытия, стекольные, штукатурные работы ОЗП=7,05; ЭМ-ЗПМ=2,6; ЗПМ=7,05; МАТ=4,3 | 100 м2 окрашиваемой поверхности | 4.61 | 6813.23 | 2163.41 | 24.06 | 0.89 | 31409 | 9973 | 111 | 4 | 28.6 | 131.85 | 0.11 | 0.51
229 | ТЕРр53-07-01 применительно | Смена перекладин в шведских стенках КОЭФ. К ПОЗИЦИИ: Районный к-т 15% ИНДЕКС К ПОЗИЦИИ: ТЕРр53-07-01 85 Стены(кроме демонтажных работ) ОЗП=7,05; ЭМ-ЗПМ=3,52; ЗПМ=7,05; МАТ=3,2 | 100 м досок | 0.25 | 4550.59 | 2349.07 | 55.86 |  | 1138 | 587 | 14 |  | 31.84 | 7.96 | 0.18 | 0.05
230 | ТЕРр62-09-04 | Улучшенная масляная окраска ранее окрашенных шведских стенок за 2 раза с расчисткой старой краски: до 10 % КОЭФ. К ПОЗИЦИИ: Районный к-т 15% ИНДЕКС К ПОЗИЦИИ: ТЕРр62-09-04 113 Малярные работы ОЗП=7,05; ЭМ-ЗПМ=3,58; ЗПМ=7,05; МАТ=3,64 | 100 м2 окрашиваемой поверхности | 0.48 | 9306 | 6158.94 | 31.07 | 8.84 | 4467 | 2956 | 15 | 4 | 84.5 | 40.56 | 0.16 | 0.08
Тренерская
231 | ТЕРр61-01-10 | Сплошное выравнивание штукатурки внутри здания (однослойная штукатурка) сухой растворной смесью (типа "Ветонит") толщиной 2 мм для последующей окраски или оклейки обоями: потолков 1 119,25 = 16 922,45 - 14 110,00 x 1,12 КОЭФ. К ПОЗИЦИИ: Районный к-т 15% ИНДЕКС К ПОЗИЦИИ: ТЕРр61-01-10 112 Штукатурные работы сухой растворной смесью (типа «Ветонит») ОЗП=7,05; ЭМ-ЗПМ=3,1; ЗПМ=7,05; МАТ=3,74 | 100 м2 поверхности | 0.149 | 8433.83 | 7713.96 | 232.84 | 188.42 | 1257 | 1149 | 35 | 28 | 89.76 | 13.37 | 0.46 | 0.07
232 | Калькуляция цены | Ветонит КОЭФ. К ПОЗИЦИИ: Районный к-т 15% | кг | 33.38 | 16.61 |  |  |  | 554
233 | ТЕР15-04-005-05 | Окраска поливинилацетатными водоэмульсионными составами улучшенная: по сборным конструкциям, подготовленным под окраску стен КОЭФ. К ПОЗИЦИИ: Районный к-т 15% ИНДЕКС К ПОЗИЦИИ: ТЕР15-04-005-05 36 Внутренние отделочные работы- малярные и обойные работы, отделочные декоративные покрытия, стекольные, штукатурные работы ОЗП=7,05; ЭМ-ЗПМ=2,6; ЗПМ=7,05; МАТ=4,3 | 100 м2 окрашиваемой поверхности | 0.149 | 5192.86 | 1922.13 | 24.06 | 0.89 | 774 | 286 | 4 |  | 25.41 | 3.79 | 0.11 | 0.02
234 | ТЕРр62-07-05 | Улучшенная масляная окраска ранее окрашенных стен за 2 раза с расчисткой старой краски: до 35 % КОЭФ. К ПОЗИЦИИ: Районный к-т 15% ИНДЕКС К ПОЗИЦИИ: ТЕРр62-07-05 113 Малярные работы ОЗП=7,05; ЭМ-ЗПМ=3,58; ЗПМ=7,05; МАТ=3,64 | 100 м2 окрашиваемой поверхности | 0.508 | 6427.93 | 3731.07 | 31.07 | 8.84 | 3265 | 1895 | 16 | 4 | 51.19 | 26 | 0.16 | 0.08
Душевая
235 | ТЕРр61-02-11 | Ремонт штукатурки внутренних стен по камню и бетону цементно-известковым раствором, площадью отдельных мест более 10 м2: толщиной слоя до 20 мм КОЭФ. К ПОЗИЦИИ: Районный к-т 15% ИНДЕКС К ПОЗИЦИИ: ТЕРр61-02-11 111 Штукатурные работы(кроме штукатурки сухой растворной смесью) ОЗП=7,05; ЭМ-ЗПМ=3,34; ЗПМ=7,05; МАТ=3,89 | 100 м2 отремонтированной поверхности | 1.268 | 16191.54 | 10663.23 | 79.66 | 59.02 | 20531 | 13521 | 101 | 75 | 142.65 | 180.88 | 0.67 | 0.85
236 | ТЕРр61-02-12 | Ремонт штукатурки внутренних стен по камню и бетону цементно-известковым раствором, площадью отдельных мест более 10 м2: добавлять на каждые следующие 10 мм толщины слоя КОЭФ. К ПОЗИЦИИ: Районный к-т 15% ИНДЕКС К ПОЗИЦИИ: ТЕРр61-02-12 111 Штукатурные работы(кроме штукатурки сухой растворной смесью) ОЗП=7,05; ЭМ-ЗПМ=3,34; ЗПМ=7,05; МАТ=3,89 | 100 м2 отремонтированной поверхности | 1.268 | 4278.95 | 1519.67 | 40.4 | 29.92 | 5426 | 1927 | 51 | 38 | 20.33 | 25.78 | 0.34 | 0.43
237 | ТЕР15-01-019-05 | Гладкая облицовка стен, на клее из сухих смесей: по кирпичу и бетону КОЭФ. К ПОЗИЦИИ: Районный к-т 15% ИНДЕКС К ПОЗИЦИИ: ТЕР15-01-019-05 38 Облицовочные работы (наружные и внутренние) ОЗП=7,05; ЭМ-ЗПМ=2,6; ЗПМ=7,05; МАТ=3,98 | 100 м2 поверхности облицовки | 0.498 | 50546.05 | 12362.72 | 186.03 | 145.29 | 25172 | 6157 | 93 | 72 | 159.67 | 79.52 | 1.65 | 0.82
238 | ТЕР15-02-016-03 | Оштукатуривание поверхностей цементно-известковым или цементным раствором по камню и бетону: улучшенное откосов КОЭФ. К ПОЗИЦИИ: Районный к-т 15% ИНДЕКС К ПОЗИЦИИ: ТЕР15-02-016-03 36 Внутренние отделочные работы- малярные и обойные работы, отделочные декоративные покрытия, стекольные, штукатурные работы ОЗП=7,05; ЭМ-ЗПМ=2,6; ЗПМ=7,05; МАТ=4,3 | 100 м2 оштукатуриваемой поверхности | 0.01 | 13581.6 | 6806.41 | 786.24 | 553.82 | 136 | 68 | 8 | 6 | 85.84 | 0.86 | 6.29 | 0.06
239 | ТЕР15-02-019-05 | Сплошное выравнивание поверхностей (однослойная штукатурка) из сухих растворных смесей толщиной 2 мм: оконных и дверных откосов плоских 1 873,18 = 5 446,62 - 2 600,00 x 1,718 + 2 600,00 x 0,3436 КОЭФ. К ПОЗИЦИИ: Районный к-т 15% ИНДЕКС К ПОЗИЦИИ: ТЕР15-02-019-05 36 Внутренние отделочные работы- малярные и обойные работы, отделочные декоративные покрытия, стекольные, штукатурные работы ОЗП=7,05; ЭМ-ЗПМ=2,6; ЗПМ=7,05; МАТ=4,3 | 100 м2 оштукатуриваемой поверхности | 0.01 | 11605.83 | 7364.04 | 361.81 | 293.17 | 116 | 74 | 4 | 3 | 91.84 | 0.92 | 3.33 | 0.03
З | 1. 402-9110-1 | Смесь*растворная сухая для ручной работы | т | 0,3436 0,003436 | 2600 |  |  |  | 8.93
Уд | 2. 402-9110-1 | Смесь*растворная сухая для ручной работы | т | 1,718 0,01718 | 2600 |  |  |  | 44.67
240 | ТЕР15-02-019-03 | Сплошное выравнивание поверхностей (однослойная штукатурка) из сухих растворных смесей толщиной 3 мм: стен 1 291,69 = 3 057,09 - 2 600,00 x 0,97 + 2 600,00 x 0,291 КОЭФ. К ПОЗИЦИИ: Районный к-т 15% ИНДЕКС К ПОЗИЦИИ: ТЕР15-02-019-03 36 Внутренние отделочные работы- малярные и обойные работы, отделочные декоративные покрытия, стекольные, штукатурные работы ОЗП=7,05; ЭМ-ЗПМ=2,6; ЗПМ=7,05; МАТ=4,3 | 100 м2 оштукатуриваемой поверхности | 0.77 | 7494.28 | 4017.67 | 201.56 | 164.66 | 5771 | 3094 | 155 | 127 | 51.89 | 39.96 | 1.87 | 1.44
З | 1. 402-9110-1 | Смесь*растворная сухая для ручной работы | т | 0,291 0,2241 | 2600 |  |  |  | 582.66
Уд | 2. 402-9110-1 | Смесь*растворная сухая для ручной работы | т | 0,97 0,7469 | 2600 |  |  |  | 1941.94
241 | ТЕР15-04-025-10 | Улучшенная окраска масляными составами по сборным конструкциям, подготовленным под окраску: стен и откосов КОЭФ. К ПОЗИЦИИ: Районный к-т 15% ИНДЕКС К ПОЗИЦИИ: ТЕР15-04-025-10 36 Внутренние отделочные работы- малярные и обойные работы, отделочные декоративные покрытия, стекольные, штукатурные работы ОЗП=7,05; ЭМ-ЗПМ=2,6; ЗПМ=7,05; МАТ=4,3 | 100 м2 окрашиваемой поверхности | 0.78 | 6342.53 | 2609.8 | 10.3 | 0.89 | 4947 | 2036 | 8 | 1 | 34.1 | 26.6 | 0.05 | 0.04
242 | ТЕРр61-01-10 | Сплошное выравнивание штукатурки внутри здания (однослойная штукатурка) сухой растворной смесью (типа "Ветонит") толщиной 3 мм для последующей окраски или оклейки обоями: потолков 1 119,25 = 16 922,45 - 14 110,00 x 1,12 КОЭФ. К ПОЗИЦИИ: Районный к-т 15% ИНДЕКС К ПОЗИЦИИ: ТЕРр61-01-10 112 Штукатурные работы сухой растворной смесью (типа «Ветонит») ОЗП=7,05; ЭМ-ЗПМ=3,1; ЗПМ=7,05; МАТ=3,74 | 100 м2 поверхности | 0.237 | 8433.83 | 7713.96 | 232.84 | 188.42 | 1999 | 1828 | 55 | 45 | 89.76 | 21.27 | 0.46 | 0.11
243 | Калькуляция цены | Ветонит КОЭФ. К ПОЗИЦИИ: Районный к-т 15% | кг | 79.63 | 16.61 |  |  |  | 1323
244 | ТЕР15-04-025-11 | Улучшенная окраска масляными составами по сборным конструкциям, подготовленным под окраску: потолков КОЭФ. К ПОЗИЦИИ: Районный к-т 15% ИНДЕКС К ПОЗИЦИИ: ТЕР15-04-025-11 36 Внутренние отделочные работы- малярные и обойные работы, отделочные декоративные покрытия, стекольные, штукатурные работы ОЗП=7,05; ЭМ-ЗПМ=2,6; ЗПМ=7,05; МАТ=4,3 | 100 м2 окрашиваемой поверхности | 0.237 | 8167.77 | 2862.43 | 12.59 | 0.89 | 1936 | 678 | 3 |  | 37.4 | 8.86 | 0.06 | 0.01
Санузлы
245 | ТЕРр61-02-11 | Ремонт штукатурки внутренних стен по камню и бетону цементно-известковым раствором, площадью отдельных мест более 10 м2: толщиной слоя до 20 мм КОЭФ. К ПОЗИЦИИ: Районный к-т 15% ИНДЕКС К ПОЗИЦИИ: ТЕРр61-02-11 111 Штукатурные работы(кроме штукатурки сухой растворной смесью) ОЗП=7,05; ЭМ-ЗПМ=3,34; ЗПМ=7,05; МАТ=3,89 | 100 м2 отремонтированной поверхности | 0.54 | 16191.54 | 10663.23 | 79.66 | 59.02 | 8743 | 5758 | 43 | 32 | 142.65 | 77.03 | 0.67 | 0.36
246 | ТЕР15-01-019-05 | Гладкая облицовка стен, на клее из сухих смесей: по кирпичу и бетону КОЭФ. К ПОЗИЦИИ: Районный к-т 15% ИНДЕКС К ПОЗИЦИИ: ТЕР15-01-019-05 38 Облицовочные работы (наружные и внутренние) ОЗП=7,05; ЭМ-ЗПМ=2,6; ЗПМ=7,05; МАТ=3,98 | 100 м2 поверхности облицовки | 0.54 | 50546.05 | 12362.72 | 186.03 | 145.29 | 27295 | 6676 | 100 | 78 | 159.67 | 86.22 | 1.65 | 0.89
247 | ТЕР15-02-016-03 применительно | Оштукатуривание поверхностей цементно-известковым или цементным раствором по камню и бетону: улучшенное откосов КОЭФ. К ПОЗИЦИИ: Районный к-т 15% ИНДЕКС К ПОЗИЦИИ: ТЕР15-02-016-03 36 Внутренние отделочные работы- малярные и обойные работы, отделочные декоративные покрытия, стекольные, штукатурные работы ОЗП=7,05; ЭМ-ЗПМ=2,6; ЗПМ=7,05; МАТ=4,3 | 100 м2 оштукатуриваемой поверхности | 0.008 | 13581.6 | 6806.41 | 786.24 | 553.82 | 109 | 54 | 6 | 4 | 85.84 | 0.69 | 6.29 | 0.05
248 | ТЕР15-02-019-05 | Сплошное выравнивание поверхностей (однослойная штукатурка) из сухих растворных смесей толщиной 2 мм: оконных и дверных откосов плоских 1 873,18 = 5 446,62 - 2 600,00 x 1,718 + 2 600,00 x 0,3436 КОЭФ. К ПОЗИЦИИ: Районный к-т 15% ИНДЕКС К ПОЗИЦИИ: ТЕР15-02-019-05 36 Внутренние отделочные работы- малярные и обойные работы, отделочные декоративные покрытия, стекольные, штукатурные работы ОЗП=7,05; ЭМ-ЗПМ=2,6; ЗПМ=7,05; МАТ=4,3 | 100 м2 оштукатуриваемой поверхности | 0.008 | 11605.83 | 7364.04 | 361.81 | 293.17 | 93 | 59 | 3 | 2 | 91.84 | 0.73 | 3.33 | 0.03
З | 1. 402-9110-1 | Смесь*растворная сухая для ручной работы | т | 0,3436 0,002749 | 2600 |  |  |  | 7.15
Уд | 2. 402-9110-1 | Смесь*растворная сухая для ручной работы | т | 1,718 0,01374 | 2600 |  |  |  | 35.72
249 | ТЕРр61-01-09 | Сплошное выравнивание штукатурки внутри здания (однослойная штукатурка) сухой растворной смесью (типа "Ветонит") толщиной 3 мм для последующей окраски или оклейки обоями: стен 900,63 = 14 446,23 - 14 110,00 x 0,96 КОЭФ. К ПОЗИЦИИ: Районный к-т 15% ИНДЕКС К ПОЗИЦИИ: ТЕРр61-01-09 112 Штукатурные работы сухой растворной смесью (типа «Ветонит») ОЗП=7,05; ЭМ-ЗПМ=3,1; ЗПМ=7,05; МАТ=3,74 | 100 м2 поверхности | 0.28 | 6721.77 | 6073.08 | 207.22 | 167.26 | 1882 | 1700 | 58 | 47 | 73.8 | 20.66 | 0.46 | 0.13
250 | Калькуляция цены | Ветонит КОЭФ. К ПОЗИЦИИ: Районный к-т 15% | кг | 80.64 | 16.61 |  |  |  | 1339
251 | ТЕР15-04-025-10 | Улучшенная окраска масляными составами по сборным конструкциям, подготовленным под окраску: стен и откосов КОЭФ. К ПОЗИЦИИ: Районный к-т 15% ИНДЕКС К ПОЗИЦИИ: ТЕР15-04-025-10 36 Внутренние отделочные работы- малярные и обойные работы, отделочные декоративные покрытия, стекольные, штукатурные работы ОЗП=7,05; ЭМ-ЗПМ=2,6; ЗПМ=7,05; МАТ=4,3 | 100 м2 окрашиваемой поверхности | 0.288 | 6342.53 | 2609.8 | 10.3 | 0.89 | 1827 | 752 | 3 |  | 34.1 | 9.82 | 0.05 | 0.01
252 | ТЕРр61-01-10 | Сплошное выравнивание штукатурки внутри здания (однослойная штукатурка) сухой растворной смесью (типа "Ветонит") толщиной 3 мм для последующей окраски или оклейки обоями: потолков 1 119,25 = 16 922,45 - 14 110,00 x 1,12 КОЭФ. К ПОЗИЦИИ: Районный к-т 15% ИНДЕКС К ПОЗИЦИИ: ТЕРр61-01-10 112 Штукатурные работы сухой растворной смесью (типа «Ветонит») ОЗП=7,05; ЭМ-ЗПМ=3,1; ЗПМ=7,05; МАТ=3,74 | 100 м2 поверхности | 0.05 | 8433.83 | 7713.96 | 232.84 | 188.42 | 422 | 386 | 12 | 9 | 89.76 | 4.49 | 0.46 | 0.02
253 | Калькуляция цены | Ветонит КОЭФ. К ПОЗИЦИИ: Районный к-т 15% | кг | 16.8 | 16.61 |  |  |  | 279
254 | ТЕР15-04-005-06 | Окраска поливинилацетатными водоэмульсионными составами улучшенная: по сборным конструкциям, подготовленным под окраску потолков КОЭФ. К ПОЗИЦИИ: Районный к-т 15% ИНДЕКС К ПОЗИЦИИ: ТЕР15-04-005-06 36 Внутренние отделочные работы- малярные и обойные работы, отделочные декоративные покрытия, стекольные, штукатурные работы ОЗП=7,05; ЭМ-ЗПМ=2,6; ЗПМ=7,05; МАТ=4,3 | 100 м2 окрашиваемой поверхности | 0.05 | 6813.23 | 2163.41 | 24.06 | 0.89 | 341 | 108 | 1 |  | 28.6 | 1.43 | 0.11 | 0.01
Коридор
255 | ТЕР10-01-012-02 | Обшивка перегородок: ДВП 5 мм КОЭФ. К ПОЗИЦИИ: Районный к-т 15% ИНДЕКС К ПОЗИЦИИ: ТЕР10-01-012-02 18 Деревянные конструкции ОЗП=7,05; ЭМ-ЗПМ=3,63; ЗПМ=7,05; МАТ=3,57 | 100 м2 обшивки стен за вычетом проемов | 0.0914 | 6574.43 | 1270.04 | 167.2 |  | 601 | 116 | 15 |  | 18.3 | 1.67 | 0.52 | 0.05
256 | ТЕР15-04-025-01 | Улучшенная окраска масляными составами по дереву (ДВП): перегородок КОЭФ. К ПОЗИЦИИ: Районный к-т 15% ИНДЕКС К ПОЗИЦИИ: ТЕР15-04-025-01 36 Внутренние отделочные работы- малярные и обойные работы, отделочные декоративные покрытия, стекольные, штукатурные работы ОЗП=7,05; ЭМ-ЗПМ=2,6; ЗПМ=7,05; МАТ=4,3 | 100 м2 окрашиваемой поверхности | 0.0914 | 7573.07 | 4478.83 | 19.48 | 0.89 | 692 | 409 | 2 |  | 58.52 | 5.35 | 0.09 | 0.01
257 | ТЕРр61-02-11 | Ремонт штукатурки внутренних стен по камню и бетону цементно-известковым раствором, площадью отдельных мест более 10 м2: толщиной слоя до 20 мм КОЭФ. К ПОЗИЦИИ: Районный к-т 15% ИНДЕКС К ПОЗИЦИИ: ТЕРр61-02-11 111 Штукатурные работы(кроме штукатурки сухой растворной смесью) ОЗП=7,05; ЭМ-ЗПМ=3,34; ЗПМ=7,05; МАТ=3,89 | 100 м2 отремонтированной поверхности | 0.18 | 16191.54 | 10663.23 | 79.66 | 59.02 | 2914 | 1919 | 14 | 11 | 142.65 | 25.68 | 0.67 | 0.12
258 | ТЕРр61-02-12 | Ремонт штукатурки внутренних стен по камню и бетону цементно-известковым раствором, площадью отдельных мест более 10 м2: добавлять на каждые следующие 10 мм толщины слоя КОЭФ. К ПОЗИЦИИ: Районный к-т 15%; Новый коэффициент ПЗ=0,5; ОЗП=0,5; ЭМ=0,5; ЗПМ=0,5; МАТ=0,5; ТЗ=0,5; ТЗМ=0,5 ИНДЕКС К ПОЗИЦИИ: ТЕРр61-02-12 111 Штукатурные работы(кроме штукатурки сухой растворной смесью) ОЗП=7,05; ЭМ-ЗПМ=3,34; ЗПМ=7,05; МАТ=3,89 | 100 м2 отремонтированной поверхности | 0.18 | 2139.48 | 759.83 | 20.2 | 14.96 | 385 | 137 | 4 | 3 | 10.165 | 1.83 | 0.17 | 0.03
259 | ТЕР15-02-019-03 | Сплошное выравнивание поверхностей (однослойная штукатурка) из сухих растворных смесей толщиной 3 мм: стен 1 291,69 = 3 057,09 - 2 600,00 x 0,97 + 2 600,00 x 0,291 КОЭФ. К ПОЗИЦИИ: Районный к-т 15% ИНДЕКС К ПОЗИЦИИ: ТЕР15-02-019-03 36 Внутренние отделочные работы- малярные и обойные работы, отделочные декоративные покрытия, стекольные, штукатурные работы ОЗП=7,05; ЭМ-ЗПМ=2,6; ЗПМ=7,05; МАТ=4,3 | 100 м2 оштукатуриваемой поверхности | 0.18 | 7494.28 | 4017.67 | 201.56 | 164.66 | 1349 | 723 | 36 | 30 | 51.89 | 9.34 | 1.87 | 0.34
З | 1. 402-9110-1 | Смесь*растворная сухая для ручной работы | т | 0,291 0,05238 | 2600 |  |  |  | 136.19
Уд | 2. 402-9110-1 | Смесь*растворная сухая для ручной работы | т | 0,97 0,1746 | 2600 |  |  |  | 453.96
260 | ТЕРр61-01-09 | Сплошное выравнивание штукатурки внутри здания (однослойная штукатурка) сухой растворной смесью (типа "Ветонит") толщиной 3 мм для последующей окраски или оклейки обоями: стен 900,63 = 14 446,23 - 14 110,00 x 0,96 КОЭФ. К ПОЗИЦИИ: Районный к-т 15% ИНДЕКС К ПОЗИЦИИ: ТЕРр61-01-09 112 Штукатурные работы сухой растворной смесью (типа «Ветонит») ОЗП=7,05; ЭМ-ЗПМ=3,1; ЗПМ=7,05; МАТ=3,74 | 100 м2 поверхности | 0.638 | 6721.77 | 6073.08 | 207.22 | 167.26 | 4288 | 3875 | 132 | 107 | 73.8 | 47.08 | 0.46 | 0.29
261 | Калькуляция цены | Ветонит КОЭФ. К ПОЗИЦИИ: Районный к-т 15% | кг | 183.7 | 16.61 |  |  |  | 3051
262 | ТЕРр61-01-10 | Сплошное выравнивание штукатурки внутри здания (однослойная штукатурка) сухой растворной смесью (типа "Ветонит") толщиной 3 мм для последующей окраски или оклейки обоями: потолков 1 119,25 = 16 922,45 - 14 110,00 x 1,12 КОЭФ. К ПОЗИЦИИ: Районный к-т 15% ИНДЕКС К ПОЗИЦИИ: ТЕРр61-01-10 112 Штукатурные работы сухой растворной смесью (типа «Ветонит») ОЗП=7,05; ЭМ-ЗПМ=3,1; ЗПМ=7,05; МАТ=3,74 | 100 м2 поверхности | 0.292 | 8433.83 | 7713.96 | 232.84 | 188.42 | 2463 | 2252 | 68 | 55 | 89.76 | 26.21 | 0.46 | 0.13
263 | Калькуляция цены | Ветонит КОЭФ. К ПОЗИЦИИ: Районный к-т 15% | кг | 98.11 | 16.61 |  |  |  | 1630
264 | ТЕР15-02-016-03 применительно | Оштукатуривание поверхностей цементно-известковым или цементным раствором по камню и бетону: улучшенное откосов КОЭФ. К ПОЗИЦИИ: Районный к-т 15% ИНДЕКС К ПОЗИЦИИ: ТЕР15-02-016-03 36 Внутренние отделочные работы- малярные и обойные работы, отделочные декоративные покрытия, стекольные, штукатурные работы ОЗП=7,05; ЭМ-ЗПМ=2,6; ЗПМ=7,05; МАТ=4,3 | 100 м2 оштукатуриваемой поверхности | 0.048 | 13581.6 | 6806.41 | 786.24 | 553.82 | 652 | 327 | 38 | 27 | 85.84 | 4.12 | 6.29 | 0.3
265 | ТЕР15-02-019-05 | Сплошное выравнивание поверхностей (однослойная штукатурка) из сухих растворных смесей толщиной 2 мм: оконных и дверных откосов плоских 1 873,18 = 5 446,62 - 2 600,00 x 1,718 + 2 600,00 x 0,3436 КОЭФ. К ПОЗИЦИИ: Районный к-т 15% ИНДЕКС К ПОЗИЦИИ: ТЕР15-02-019-05 36 Внутренние отделочные работы- малярные и обойные работы, отделочные декоративные покрытия, стекольные, штукатурные работы ОЗП=7,05; ЭМ-ЗПМ=2,6; ЗПМ=7,05; МАТ=4,3 | 100 м2 оштукатуриваемой поверхности | 0.048 | 11605.83 | 7364.04 | 361.81 | 293.17 | 557 | 353 | 17 | 14 | 91.84 | 4.41 | 3.33 | 0.16
З | 1. 402-9110-1 | Смесь*растворная сухая для ручной работы | т | 0,3436 0,01649 | 2600 |  |  |  | 42.87
Уд | 2. 402-9110-1 | Смесь*растворная сухая для ручной работы | т | 1,718 0,08246 | 2600 |  |  |  | 214.4
266 | ТЕР15-04-025-10 | Улучшенная окраска масляными составами по сборным конструкциям, подготовленным под окраску: стен и откосов КОЭФ. К ПОЗИЦИИ: Районный к-т 15% ИНДЕКС К ПОЗИЦИИ: ТЕР15-04-025-10 36 Внутренние отделочные работы- малярные и обойные работы, отделочные декоративные покрытия, стекольные, штукатурные работы ОЗП=7,05; ЭМ-ЗПМ=2,6; ЗПМ=7,05; МАТ=4,3 | 100 м2 окрашиваемой поверхности | 0.866 | 6342.53 | 2609.8 | 10.3 | 0.89 | 5493 | 2260 | 9 | 1 | 34.1 | 29.53 | 0.05 | 0.04
267 | ТЕР15-04-025-11 | Улучшенная окраска масляными составами по сборным конструкциям, подготовленным под окраску: потолков КОЭФ. К ПОЗИЦИИ: Районный к-т 15% ИНДЕКС К ПОЗИЦИИ: ТЕР15-04-025-11 36 Внутренние отделочные работы- малярные и обойные работы, отделочные декоративные покрытия, стекольные, штукатурные работы ОЗП=7,05; ЭМ-ЗПМ=2,6; ЗПМ=7,05; МАТ=4,3 | 100 м2 окрашиваемой поверхности | 0.292 | 8167.77 | 2862.43 | 12.59 | 0.89 | 2385 | 836 | 4 |  | 37.4 | 10.92 | 0.06 | 0.02
268 | ТЕР15-04-030-04 | Масляная окраска металлических поверхностей: решеток, переплетов, труб диаметром менее 50 мм и т.п., количество окрасок 2 КОЭФ. К ПОЗИЦИИ: Районный к-т 15% ИНДЕКС К ПОЗИЦИИ: ТЕР15-04-030-04 36 Внутренние отделочные работы- малярные и обойные работы, отделочные декоративные покрытия, стекольные, штукатурные работы ОЗП=7,05; ЭМ-ЗПМ=2,6; ЗПМ=7,05; МАТ=4,3 | 100 м2 окрашиваемой поверхности | 0.053 | 7362.31 | 5311.79 | 8.02 | 0.89 | 390 | 282 |  |  | 71.06 | 3.77 | 0.04
Раздел 8. Прочие работы
269 | ТЕР08-07-002-01 | Установка и разборка внутренних трубчатых инвентарных лесов: при высоте помещений до 6 м КОЭФ. К ПОЗИЦИИ: Районный к-т 15% ИНДЕКС К ПОЗИЦИИ: ТЕР08-07-002-01 15 Конструкции из кирпича ОЗП=7,05; ЭМ-ЗПМ=3,9; ЗПМ=7,05; МАТ=4,55 | 100 м2 горизонтальной проекции | 2.75 | 7361.4 | 5116.64 | 61.89 |  | 20244 | 14071 | 170 |  | 70.2 | 193.05 | 0.18 | 0.5
270 | ТЕР46-03-009-04 | Пробивка в кирпичных стенах отверстий круглых диаметром: до 25 мм при толщине стен до 38 см КОЭФ. К ПОЗИЦИИ: Районный к-т 15% ИНДЕКС К ПОЗИЦИИ: ТЕР46-03-009-04 80 Пробивка проемов, разборка ОЗП=7,05; ЭМ-ЗПМ=3,35; ЗПМ=7,05 | 100 шт. | 0.04 | 12734.9 | 5204.61 | 7530.29 | 1858.64 | 509 | 208 | 301 | 74 | 67.22 | 2.69 | 21.11 | 0.84
271 | 311-01-146-01 | Мусор строительный с погрузкой вручную погрузка КОЭФ. К ПОЗИЦИИ: Районный к-т 15% ИНДЕКС К ПОЗИЦИИ: 311-01-146-01 4 Погрузо-разгрузочные работы ОЗП=7,05; ЭМ-ЗПМ=4,18; ЗПМ=7,05 | тонна | 32.4 | 156.58 | 34.94 | 121.64 |  | 5073 | 1132 | 3941 |  | 0.5777 | 18.72
272 | 310-3015-1 | Перевозка грузов автомобилями-самосвалами грузоподъемностью 10 т, работающих вне карьера, расстояние перевозки 15 км; нормативное время пробега 1,264 час; класс груза 1 КОЭФ. К ПОЗИЦИИ: Районный к-т 15% ИНДЕКС К ПОЗИЦИИ: 310-3015-1 3 Перевозки автомобилями-самосвалами ЭМ-ЗПМ=4,2 | 1 т | 32.4 | 61.99 |  | 61.99 |  | 2009 |  | 2009
Итого прямые затраты по смете в текущих ценах | [8 empty] | 1668974 | 355508 | 35778 | 11452 |  | 4687.05 |  | 128.32
Накладные расходы | [8 empty] | 326245
В том числе, справочно:
74%*0,94 ФОТ (от 2225) (Поз. 27-29, 40-43) | [8 empty] | 1548
77%*0,94 ФОТ (от 1783) (Поз. 23, 37) | [8 empty] | 1291
79%*0,94 ФОТ (от 71332) (Поз. 225-226, 231-232, 235-236, 242-243, 245, 249, 252, 257-258, 260-263) | [8 empty] | 52971
80%*0,94 ФОТ (от 22931) (Поз. 1-3, 19-20, 34, 51-54, 16, 24, 33, 230, 234) | [8 empty] | 17245
82%*0,94 ФОТ (от 12019) (Поз. 6-9, 17-18, 25-26, 38-39, 47-50) | [8 empty] | 9264
85%*0,94 ФОТ (от 459) (Поз. 10-12, 30-32, 44-46, 55-56) | [8 empty] | 367
86%*0,94 ФОТ (от 2325) (Поз. 14-15, 57, 229) | [8 empty] | 1880
90%*0.9 * 0,94 ФОТ (от 2264) (Поз. 174, 190-191) | [8 empty] | 1724
95%*0,94 ФОТ (от 10054) (Поз. 107, 109, 111-113, 116, 118, 120, 122, 125-127, 129, 131, 133, 135, 137, 139, 141, 144-146, 148, 151-152) | [8 empty] | 8978
100%*0,94 ФОТ (от 1132) (Поз. 271) | [8 empty] | 1064
105%*0.9 * 0,94 ФОТ (от 128095) (Поз. 195-196, 216, 219, 222-224, 227-228, 233, 237-241, 244, 246-248, 250-251, 253-254, 256, 259, 264-268) | [8 empty] | 113787
110%*0.9 * 0,94 ФОТ (от 7825) (Поз. 13, 270) | [8 empty] | 7282
118%*0.9 * 0,94 ФОТ (от 17234) (Поз. 153, 156-157, 160, 164, 166, 170, 173, 177, 179, 182-183, 186, 217-218, 255) | [8 empty] | 17205
120%*0.9 * 0,94 ФОТ (от 536) (Поз. 162, 168, 188) | [8 empty] | 544
122%*0.9 * 0,94 ФОТ (от 28915) (Поз. 220-221, 269) | [8 empty] | 29843
123%*0.9 * 0,94 ФОТ (от 32481) (Поз. 21-22, 35-36, 192-194, 197-215) | [8 empty] | 33800
128%*0.9 * 0,94 ФОТ (от 25350) (Поз. 4-5, 58-106, 108, 110, 114-115, 117, 119, 121, 123-124, 128, 130, 132, 134, 136, 138, 140, 142-143, 147, 149-150, 154-155, 158-159, 161, 163, 165, 167, 169, 171-172, 175-176, 178, 180-181, 184-185, 187, 189) | [8 empty] | 27452
Сметная прибыль | [8 empty] | 201665
В том числе, справочно:
50% ФОТ (от 87261) (Поз. 16, 24, 33, 230, 234, 23, 37, 27-29, 40-43, 225-226, 231-232, 235-236, 242-243, 245, 249, 252, 257-258, 260-263) | [8 empty] | 43632
55%*0.85 ФОТ (от 128095) (Поз. 195-196, 216, 219, 222-224, 227-228, 233, 237-241, 244, 246-248, 250-251, 253-254, 256, 259, 264-268) | [8 empty] | 59884
60% ФОТ (от 1132) (Поз. 271) | [8 empty] | 679
62% ФОТ (от 12019) (Поз. 6-9, 17-18, 25-26, 38-39, 47-50) | [8 empty] | 7452
63%*0.85 ФОТ (от 17234) (Поз. 153, 156-157, 160, 164, 166, 170, 173, 177, 179, 182-183, 186, 217-218, 255) | [8 empty] | 9229
65% ФОТ (от 10513) (Поз. 10-12, 30-32, 44-46, 55-56, 107, 109, 111-113, 116, 118, 120, 122, 125-127, 129, 131, 133, 135, 137, 139, 141, 144-146, 148, 151-152) | [8 empty] | 6833
65%*0.85 ФОТ (от 536) (Поз. 162, 168, 188) | [8 empty] | 296
68% ФОТ (от 11010) (Поз. 1-3, 19-20, 34, 51-54) | [8 empty] | 7487
70% ФОТ (от 2325) (Поз. 14-15, 57, 229) | [8 empty] | 1628
70%*0.85 ФОТ (от 7825) (Поз. 13, 270) | [8 empty] | 4656
75%*0.85 ФОТ (от 32481) (Поз. 21-22, 35-36, 192-194, 197-215) | [8 empty] | 20707
80%*0.85 ФОТ (от 28915) (Поз. 220-221, 269) | [8 empty] | 19662
83%*0.85 ФОТ (от 25350) (Поз. 4-5, 58-106, 108, 110, 114-115, 117, 119, 121, 123-124, 128, 130, 132, 134, 136, 138, 140, 142-143, 147, 149-150, 154-155, 158-159, 161, 163, 165, 167, 169, 171-172, 175-176, 178, 180-181, 184-185, 187, 189) | [8 empty] | 17884
85%*0.85 ФОТ (от 2264) (Поз. 174, 190-191) | [8 empty] | 1636
Итоги по смете:
Итого Строительные работы | [8 empty] | 2145420 |  |  |  |  | 4579.34 |  | 108.47
Итого Монтажные работы | [8 empty] | 51464 |  |  |  |  | 107.71 |  | 19.85
Итого | [8 empty] | 2196884 |  |  |  |  | 4687.05 |  | 128.32
В том числе:
Материалы | [8 empty] | 1277688
Машины и механизмы | [8 empty] | 35778
ФОТ | [8 empty] | 366960
Накладные расходы | [8 empty] | 326245
Сметная прибыль | [8 empty] | 201665
Непредвиденные затраты 2% | [8 empty] | 43938
Итого с непредвиденными | [8 empty] | 2240822
НДС 18% | [8 empty] | 403347.96
ВСЕГО по смете | [8 empty] | 2644169.96 |  |  |  |  | 4687.05 |  | 128.32
Составил Копалина О.В.
Проверил