## Локальная смета
| СОГЛАСОВАНО: | [11 empty] | УТВЕРЖДАЮ:
| _____________________________ | [11 empty] | __________________________
| " _____ " ________________ 200_ г. | [11 empty] | "____" ______________200_ г.
МУ "ДЭ и ООУ"
(наименование стройки)
ЛОКАЛЬНЫЙ СМЕТНЫЙ РАСЧЕТ №
(локальная смета)
|  | на | ремонт кирпичного корпуса в ДОЛ "Чайка" в Протопоповской роще
(наименование работ и затрат, наименование объекта)
Основание: ведомость объёмов работ
|  |  | Сметная стоимость _______________________________________________________________________________________________ | [5 empty] | ___________________________621186,05 |  | руб.
|  |  | строительных работ _______________________________________________________________________________________________ | [5 empty] | _______________________________________________________________________________________________513290,21 |  | руб.
|  |  | монтажных работ _______________________________________________________________________________________________ | [5 empty] | _______________________________________________________________________________________________2816,52 |  | руб.
|  |  | Средства на оплату труда _______________________________________________________________________________________________ | [5 empty] | ___________________________118655,81 |  | руб.
|  |  | Сметная трудоемкость _______________________________________________________________________________________________ | [5 empty] | _______________________________________________________________________________________________1539,58 |  | чел.час
Составлен(а) в текущих (прогнозных) ценах по состоянию на 4 квартал 2008 г.
№ пп | Обоснование | Наименование | Ед. изм. | Кол. | Стоимость единицы, руб. |  |  |  | Общая стоимость, руб. |  |  |  | Т/з осн. раб.на ед. | Т/з осн. раб. Всего | Т/з мех. на ед. | Т/з мех. Всего
[5 empty] | Всего | В том числе |  |  | Всего | В том числе
[6 empty] | Осн.З/п | Эк.Маш | З/пМех |  | Осн.З/п | Эк.Маш | З/пМех
1 | 2 | 3 | 4 | 5 | 6 | 7 | 8 | 9 | 10 | 11 | 12 | 13 | 14 | 15 | 16 | 17
Раздел 1. Ремонт кирпичного корпуса
Демонтажные работы
1 | ТЕР15-01-050-01 Применительно | Разборка облицовки стен декоративным бумажно-слоистым пластиком или листами из синтетических материалов: на металлическом каркасе КОЭФ. К ПОЗИЦИИ: Районный к-т 15%; Новый коэффициент ОЗП=0,8; ЭМ=0,8; ЗПМ=0,8; МАТ=0; ТЗ=0,8; ТЗМ=0,8 ИНДЕКС К ПОЗИЦИИ: ТЕР15-01-050-01 36 Внутренние отделочные работы- малярные и обойные работы, отделочные декоративные покрытия, стекольные, штукатурные работы ОЗП=7,05; ЭМ-ЗПМ=2,6; ЗПМ=7,05; МАТ=4,3 Отделочные работы: НР, (2609,11 руб.): 105%*0.9 * 0,94 от ФОТ СП, (1373,14 руб.): 55%*0.85 от ФОТ | 100 м2 облицовки | 0,82 82/100 | 3312.7 | 3106.34 | 206.36 | 7.72 | 2716.41 | 2547.2 | 169.21 | 6.33 | 40.12 | 32.9 | 0.696 | 0.57
2 | ТЕР15-01-047-09 Применительно | Разборка облицовки потолков из фанеры: по металлическому каркасу КОЭФ. К ПОЗИЦИИ: Районный к-т 15%; Новый коэффициент ОЗП=0,8; ЭМ=0,8; ЗПМ=0,8; МАТ=0; ТЗ=0,8; ТЗМ=0,8 ИНДЕКС К ПОЗИЦИИ: ТЕР15-01-047-09 36 Внутренние отделочные работы- малярные и обойные работы, отделочные декоративные покрытия, стекольные, штукатурные работы ОЗП=7,05; ЭМ-ЗПМ=2,6; ЗПМ=7,05; МАТ=4,3 Отделочные работы: НР, (15585,87 руб.): 105%*0.9 * 0,94 от ФОТ СП, (8202,63 руб.): 55%*0.85 от ФОТ | 100 м2 поверхности облицовки | 0,42 42/100 | 36761.4 | 36302.01 | 459.39 | 22.57 | 15439.79 | 15246.85 | 192.94 | 9.48 | 474.32 | 199.21 | 1.912 | 0.8
3 | ТЕРр56-09-01 | Демонтаж дверных коробок в каменных стенах с: отбивкой штукатурки откосов КОЭФ. К ПОЗИЦИИ: Районный к-т 15% ИНДЕКС К ПОЗИЦИИ: ТЕРр56-09-01 92 Демонтажные работы по проемам ОЗП=7,05; ЭМ-ЗПМ=3,12; ЗПМ=7,05 Проемы (ремонтно-строительные): НР, (96,04 руб.): 82%*0,94 от ФОТ СП, (77,25 руб.): 62% от ФОТ | 100 коробок | 0,01 1/100 | 13521.55 | 12109.12 | 1412.44 | 349.51 | 135.22 | 121.1 | 14.12 | 3.5 | 179.3 | 1.79 | 3.97 | 0.04
4 | ТЕРр56-09-04 | Демонтаж дверных коробок в деревянных стенах: каркасных и в перегородках КОЭФ. К ПОЗИЦИИ: Районный к-т 15% ИНДЕКС К ПОЗИЦИИ: ТЕРр56-09-04 92 Демонтажные работы по проемам ОЗП=7,05; ЭМ-ЗПМ=3,12; ЗПМ=7,05 Проемы (ремонтно-строительные): НР, (34,75 руб.): 82%*0,94 от ФОТ СП, (27,95 руб.): 62% от ФОТ | 100 коробок | 0,01 1/100 | 4508.18 | 4508.18 |  |  | 45.08 | 45.08 |  |  | 67.4 | 0.67
5 | ТЕРр56-10-01 | Снятие дверных полотен КОЭФ. К ПОЗИЦИИ: Районный к-т 15% ИНДЕКС К ПОЗИЦИИ: ТЕРр56-10-01 93 Снятие дверных полотен и наличников ОЗП=7,05; ЗПМ=7,05 Проемы (ремонтно-строительные): НР, (149,64 руб.): 82%*0,94 от ФОТ СП, (120,36 руб.): 62% от ФОТ | 100 м2 дверных полотен | 0,08 8/100 | 2426.66 | 2426.66 |  |  | 194.13 | 194.13 |  |  | 36.28 | 2.9
6 | ТЕР46-04-006-03 | Разборка деревянных перегородок: чистых щитовых дощатых КОЭФ. К ПОЗИЦИИ: Районный к-т 15% ИНДЕКС К ПОЗИЦИИ: ТЕР46-04-006-03 81 Разборка деревянных перегородок,деревянных элементов перекрытий, деревянных полов, деревянных заполнений проемов ОЗП=7,05; ЭМ-ЗПМ=3,5; ЗПМ=7,05 Работы по реконструкции зданий и сооружений (усиление и замена существующих конструкций, разборка и возведение отдельных конструктивных элементов): НР, (321,09 руб.): 110%*0.9 * 0,94 от ФОТ СП, (205,3 руб.): 70%*0.85 от ФОТ | 100 м2 | 0,14 14/100 | 2685.59 | 1862.37 | 823.22 | 602.23 | 375.98 | 260.73 | 115.25 | 84.31 | 29.3 | 4.1 | 6.84 | 0.96
7 | ТЕРр53-02-01 | Разборка кладки стен из: кирпича КОЭФ. К ПОЗИЦИИ: Районный к-т 15% ИНДЕКС К ПОЗИЦИИ: ТЕРр53-02-01 86 Демонтажные работы по стенам ОЗП=7,05; ЭМ-ЗПМ=3,52; ЗПМ=7,05 Стены (ремонтно-строительные): НР, (1222,71 руб.): 86%*0,94 от ФОТ СП, (1058,76 руб.): 70% от ФОТ | 10 м3 кладки | 0,1 1/10 | 19896.67 | 13725.27 | 6171.4 | 1399.76 | 1989.67 | 1372.53 | 617.14 | 139.98 | 212.41 | 21.24 | 15.35 | 1.54
8 | ТЕРр57-02-01 | Разборка покрытий полов: из линолеума и релина КОЭФ. К ПОЗИЦИИ: Районный к-т 15% ИНДЕКС К ПОЗИЦИИ: ТЕРр57-02-01 95 Разборка покрытий полов ОЗП=7,05; ЭМ-ЗПМ=2,9; ЗПМ=7,05 Полы (ремонтно-строительные): НР, (1215 руб.): 80%*0,94 от ФОТ СП, (1098,67 руб.): 68% от ФОТ | 100 м2 покрытий | 2,13 213/100 | 762.02 | 747.11 | 14.91 | 11.43 | 1623.1 | 1591.34 | 31.76 | 24.35 | 11.39 | 24.26 | 0.13 | 0.28
9 | ТЕРр57-03-01 | Разборка плинтусов: деревянных и из пластмассовых материалов КОЭФ. К ПОЗИЦИИ: Районный к-т 15% ИНДЕКС К ПОЗИЦИИ: ТЕРр57-03-01 94 Разборка оснований покрытия полов ОЗП=7,05; ЗПМ=7,05 Полы (ремонтно-строительные): НР, (288,23 руб.): 80%*0,94 от ФОТ СП, (260,63 руб.): 68% от ФОТ | 100 м плинтусов | 1,55 155/100 | 247.28 | 247.28 |  |  | 383.28 | 383.28 |  |  | 3.77 | 5.84
10 | ТЕРр57-01-02 | Разборка оснований покрытия полов: лаг из досок и брусков КОЭФ. К ПОЗИЦИИ: Районный к-т 15% ИНДЕКС К ПОЗИЦИИ: ТЕРр57-01-02 94 Разборка оснований покрытия полов ОЗП=7,05; ЗПМ=7,05 Полы (ремонтно-строительные): НР, (194,45 руб.): 80%*0,94 от ФОТ СП, (175,83 руб.): 68% от ФОТ | 100 м2 основания | 0,514 51,4/100 | 503.07 | 503.07 |  |  | 258.58 | 258.58 |  |  | 7.67 | 3.94
11 | ТЕРр57-01-03 | Разборка оснований покрытия полов: простильных полов КОЭФ. К ПОЗИЦИИ: Районный к-т 15% ИНДЕКС К ПОЗИЦИИ: ТЕРр57-01-03 94 Разборка оснований покрытия полов ОЗП=7,05; ЗПМ=7,05 Полы (ремонтно-строительные): НР, (442,15 руб.): 80%*0,94 от ФОТ СП, (399,81 руб.): 68% от ФОТ | 100 м2 основания | 0,514 51,4/100 | 1143.89 | 1143.89 |  |  | 587.96 | 587.96 |  |  | 17.44 | 8.96
12 | ТЕРр57-02-05 | Разборка покрытий полов: из древесностружечных плит в 1 слой КОЭФ. К ПОЗИЦИИ: Районный к-т 15% ИНДЕКС К ПОЗИЦИИ: ТЕРр57-02-05 95 Разборка покрытий полов ОЗП=7,05; ЭМ-ЗПМ=2,9; ЗПМ=7,05 Полы (ремонтно-строительные): НР, (415,07 руб.): 80%*0,94 от ФОТ СП, (375,33 руб.): 68% от ФОТ | 100 м2 покрытий | 0,514 51,4/100 | 1077.84 | 1060.62 | 17.22 | 13.22 | 554.01 | 545.16 | 8.85 | 6.79 | 16.17 | 8.31 | 0.15 | 0.08
Проёмы
13 | ТЕРр56-21-05 | Установка полотен внутренних: дверей межкомнатных КОЭФ. К ПОЗИЦИИ: Районный к-т 15% ИНДЕКС К ПОЗИЦИИ: ТЕРр56-21-05 91 Проемы(кроме демонтажных работ) ОЗП=7,05; ЭМ-ЗПМ=3,12; ЗПМ=7,05; МАТ=3,1 Проемы (ремонтно-строительные): НР, (430,58 руб.): 82%*0,94 от ФОТ СП, (346,34 руб.): 62% от ФОТ | 100 полотен | 0,054 5,4/100 | 51159.8 | 10192.26 | 559.84 | 152.34 | 2762.63 | 550.38 | 30.23 | 8.23 | 120.3 | 6.5 | 3.03 | 0.16
14 | Калькуляция цены | Полотно дверное КОЭФ. К ПОЗИЦИИ: Районный к-т 15% Проемы (ремонтно-строительные) | шт | 3 | 2000 |  |  |  | 6000
15 | ТЕР10-01-060-01 | Установка и крепление наличников КОЭФ. К ПОЗИЦИИ: Районный к-т 15% ИНДЕКС К ПОЗИЦИИ: ТЕР10-01-060-01 18 Деревянные конструкции ОЗП=7,05; ЭМ-ЗПМ=3,63; ЗПМ=7,05; МАТ=3,57 Деревянные конструкции: НР, (83,94 руб.): 118%*0.9 * 0,94 от ФОТ СП, (45,02 руб.): 63%*0.85 от ФОТ | 100 м коробок блоков | 0,136 13,6/100 | 3586.06 | 537.61 | 12.81 |  | 487.7 | 73.11 | 1.74 |  | 7.82 | 1.06 | 0.04 | 0.01
16 | ТЕР09-06-001-01 | Монтаж: конструкций дверей, люков, лазов для автокоптилок и пароварочных камер КОЭФ. К ПОЗИЦИИ: Районный к-т 15% ИНДЕКС К ПОЗИЦИИ: ТЕР09-06-001-01 16 Строительные металлические конструкции ОЗП=7,05; ЭМ-ЗПМ=3,9; ЗПМ=7,05; МАТ=3,75 Строительные металлические конструкции: НР, (683,58 руб.): 90%*0.9 * 0,94 от ФОТ СП, (648,65 руб.): 85%*0.85 от ФОТ | 1 т конструкций | 0.12 | 7188.56 | 6442.79 | 567.46 | 57.89 | 862.63 | 773.13 | 68.1 | 6.95 | 89.49 | 10.74 | 1.22 | 0.15
17 | Калькуляция цены | Дверной металлический блок 2,1м*1,2м КОЭФ. К ПОЗИЦИИ: Районный к-т 15% Строительные металлические конструкции | шт | 1 | 8000 |  |  |  | 8000
18 | ТЕР07-05-039-08 Применительно | Устройство герметизации коробок окон и балконных дверей мастикой: вулканизирующейся тиоколовой КОЭФ. К ПОЗИЦИИ: Районный к-т 15% ИНДЕКС К ПОЗИЦИИ: ТЕР07-05-039-08 13 Конструкции из сборного бетона и железобетона ОЗП=7,05; ЭМ-ЗПМ=4,17; ЗПМ=7,05; МАТ=4,51 Бетонные и железобетонные сборные конструкции в жилищно-гражданском строительстве: НР, (142,74 руб.): 155%*0.9 * 0,94 от ФОТ СП, (92,52 руб.): 100%*0.85 от ФОТ | 100 м шва | 0,054 5,4/100 | 10275.9 | 1358.49 | 3627.63 | 362.73 | 554.9 | 73.36 | 195.89 | 19.59 | 17.75 | 0.96 | 4.22 | 0.23
19 | ТЕРр53-25-01 | Устройство металлических перемычек в стенах существующих зданий КОЭФ. К ПОЗИЦИИ: Районный к-т 15% ИНДЕКС К ПОЗИЦИИ: ТЕРр53-25-01 85 Стены(кроме демонтажных работ) ОЗП=7,05; ЭМ-ЗПМ=3,52; ЗПМ=7,05; МАТ=3,2 Стены (ремонтно-строительные): НР, (1471,09 руб.): 86%*0,94 от ФОТ СП, (1273,83 руб.): 70% от ФОТ | 1 т металлоконструкций перемычек | 0.15 | 63476.52 | 12090.39 | 264.3 | 41.35 | 9521.48 | 1813.56 | 39.65 | 6.2 | 165.88 | 24.88 | 0.67 | 0.1
Полы
20 | ТЕР11-01-035-04 | Устройство покрытий: из плит древесностружечных КОЭФ. К ПОЗИЦИИ: Районный к-т 15% ИНДЕКС К ПОЗИЦИИ: ТЕР11-01-035-04 22 Покрытия паркетные, из досок и брусков ОЗП=7,05; ЭМ-ЗПМ=3,38; ЗПМ=7,05; МАТ=3,5 Полы: НР, (7248,79 руб.): 123%*0.9 * 0,94 от ФОТ СП, (4440,9 руб.): 75%*0.85 от ФОТ | 100 м2 покрытия | 1,71 171/100 | 17891.94 | 3486.87 | 318.2 | 51.08 | 30595.22 | 5962.55 | 544.12 | 87.34 | 47.84 | 81.81 | 1.41 | 2.41
21 | ТЕР11-01-036-01 | Устройство покрытий из линолеума на клее: бустилат КОЭФ. К ПОЗИЦИИ: Районный к-т 15% ИНДЕКС К ПОЗИЦИИ: ТЕР11-01-036-01 26 Покрытие из линолеума ОЗП=7,05; ЭМ-ЗПМ=4,06; ЗПМ=7,05; МАТ=3,3 Полы: НР, (6146,24 руб.): 123%*0.9 * 0,94 от ФОТ СП, (3765,43 руб.): 75%*0.85 от ФОТ | 100 м2 покрытия | 1,71 171/100 | 32902.24 | 2970.1 | 222.97 | 30.81 | 56262.84 | 5078.87 | 381.28 | 52.68 | 42.4 | 72.5 | 0.85 | 1.45
22 | ТЕР11-01-039-01 | Устройство плинтусов: деревянных КОЭФ. К ПОЗИЦИИ: Районный к-т 15% ИНДЕКС К ПОЗИЦИИ: ТЕР11-01-039-01 20 Полы (подстилающие слои, гидроизоляция, тепло- и звукоизоляция, стяжки, лаги, плинтусы) ОЗП=7,05; ЭМ-ЗПМ=4,28; ЗПМ=7,05; МАТ=3,75 Полы: НР, (810,63 руб.): 123%*0.9 * 0,94 от ФОТ СП, (496,63 руб.): 75%*0.85 от ФОТ | 100 м плинтусов | 1,23 123/100 | 4079.82 | 550.74 | 30.22 |  | 5018.18 | 677.41 | 37.17 |  | 7.65 | 9.41 | 0.08 | 0.1
23 | ТЕР11-01-002-05 | Устройство подстилающих слоев: глинобитных без добавок КОЭФ. К ПОЗИЦИИ: Районный к-т 15% ИНДЕКС К ПОЗИЦИИ: ТЕР11-01-002-05 21 Полы (подстилающие слои, стяжки) ОЗП=7,05; ЭМ-ЗПМ=4,28; ЗПМ=7,05; МАТ=5,13 Полы: НР, (12484,88 руб.): 123%*0.9 * 0,94 от ФОТ СП, (7648,73 руб.): 75%*0.85 от ФОТ | 1 м3 подстилающего слоя | 15.4 | 1820.09 | 557.8 | 390.65 | 110.1 | 28029.36 | 8590.06 | 6016.07 | 1695.54 | 7.89 | 121.51 | 1.25 | 19.25
24 | ТЕР11-01-001-01 | Уплотнение грунта: гравием КОЭФ. К ПОЗИЦИИ: Районный к-т 15% ИНДЕКС К ПОЗИЦИИ: ТЕР11-01-001-01 20 Полы (подстилающие слои, гидроизоляция, тепло- и звукоизоляция, стяжки, лаги, плинтусы) ОЗП=7,05; ЭМ-ЗПМ=4,28; ЗПМ=7,05; МАТ=3,75 Полы: НР, (388,92 руб.): 123%*0.9 * 0,94 от ФОТ СП, (238,27 руб.): 75%*0.85 от ФОТ | 100 м2 площади уплотнения | 0,514 51,4/100 | 5596.62 | 544.34 | 379.19 | 80.91 | 2876.66 | 279.79 | 194.9 | 41.59 | 7.7 | 3.96 | 0.88 | 0.45
25 | ТЕР06-01-001-01 | Устройство бетонной подготовки КОЭФ. К ПОЗИЦИИ: Районный к-т 15% ИНДЕКС К ПОЗИЦИИ: ТЕР06-01-001-01 9 Бетонные и железобетонные конструкции монолитные ОЗП=7,05; ЭМ-ЗПМ=4,35; ЗПМ=7,05; МАТ=6,34 Бетонные и железобетонные монолитные конструкции в промышленном строительстве: НР, (1112,02 руб.): 105%*0.9 * 0,94 от ФОТ СП, (691,65 руб.): 65%*0.85 от ФОТ | 100 м3 бетона, бутобетона и железобетона в деле | 0,0771 7,71/100 | 350069.4 | 11806.14 | 9064.59 | 2127.73 | 26990.35 | 910.25 | 698.88 | 164.05 | 180 | 13.88 | 18 | 1.39
26 | ТЕР11-01-011-01 | Устройство стяжек: цементных толщиной 20 мм КОЭФ. К ПОЗИЦИИ: Районный к-т 15% ИНДЕКС К ПОЗИЦИИ: ТЕР11-01-011-01 21 Полы (подстилающие слои, стяжки) ОЗП=7,05; ЭМ-ЗПМ=4,28; ЗПМ=7,05; МАТ=5,13 Полы: НР, (1700,26 руб.): 123%*0.9 * 0,94 от ФОТ СП, (1041,64 руб.): 75%*0.85 от ФОТ | 100 м2 стяжки | 0,514 51,4/100 | 10004.47 | 2642.72 | 179.85 | 111.8 | 5142.3 | 1358.36 | 92.45 | 57.47 | 39.51 | 20.31 | 1.27 | 0.65
27 | ТЕР11-01-027-03 | Устройство покрытий на цементном растворе из плиток: керамических для полов одноцветных с красителем КОЭФ. К ПОЗИЦИИ: Районный к-т 15% ИНДЕКС К ПОЗИЦИИ: ТЕР11-01-027-03 25 Покрытия из керамических плиток ОЗП=7,05; ЭМ-ЗПМ=3,23; ЗПМ=7,05; МАТ=4,04 Полы: НР, (5592,23 руб.): 123%*0.9 * 0,94 от ФОТ СП, (3426,02 руб.): 75%*0.85 от ФОТ | 100 м2 покрытия | 0,514 51,4/100 | 39663.6 | 8837.18 | 460.78 | 234.23 | 20387.09 | 4542.31 | 236.84 | 120.39 | 119.78 | 61.57 | 2.94 | 1.51
28 | ТЕР11-01-027-03 | Устройство покрытий на цементном растворе из плиток: керамических для полов одноцветных с красителем (сапожок) КОЭФ. К ПОЗИЦИИ: Районный к-т 15% ИНДЕКС К ПОЗИЦИИ: ТЕР11-01-027-03 25 Покрытия из керамических плиток ОЗП=7,05; ЭМ-ЗПМ=3,23; ЗПМ=7,05; МАТ=4,04 Полы: НР, (478,73 руб.): 123%*0.9 * 0,94 от ФОТ СП, (293,29 руб.): 75%*0.85 от ФОТ | 100 м2 покрытия | 0,044 4,4/100 | 39663.6 | 8837.18 | 460.78 | 234.23 | 1745.2 | 388.84 | 20.27 | 10.31 | 119.78 | 5.27 | 2.94 | 0.13
Потолки
29 | ТЕР15-01-047-11 Применительно | Облицовка потолков гипсокартонными или гипсоволокнистыми листами: по металлическому каркасу с относом 10 см ,с открытым рустом 12 718,07 = 22 637,92 - 6 800,00 x 0,0035 - 11 536,00 x 0,016 - 22 170,00 x 0,002 - 23 408,80 x 0,017 - 14 534,80 x 0,0082 - 1 512,08 x 1,05 - 1 767,10 x 1,05 - 13 005,00 x 0,007 - 14 484,00 x 0,059 - 16 000,00 x 0,076 - 26 368,00 x 0,132 - 7 186,00 x 0,009 КОЭФ. К ПОЗИЦИИ: Районный к-т 15% ИНДЕКС К ПОЗИЦИИ: ТЕР15-01-047-11 36 Внутренние отделочные работы- малярные и обойные работы, отделочные декоративные покрытия, стекольные, штукатурные работы ОЗП=7,05; ЭМ-ЗПМ=2,6; ЗПМ=7,05; МАТ=4,3 Отделочные работы: НР, (31415,27 руб.): 105%*0.9 * 0,94 от ФОТ СП, (16533,42 руб.): 55%*0.85 от ФОТ | 100 м2 поверхности облицовки | 0,514 51,4/100 | 82222.62 | 59773.68 | 909.68 | 51.97 | 42262.43 | 30723.67 | 467.58 | 26.71 | 781 | 401.43 | 3.97 | 2.04
30 | СЦМ-120-0014 | Листы гипсокартонные ГКЛВ 12,5 мм КОЭФ. К ПОЗИЦИИ: Районный к-т 15% ИНДЕКС К ПОЗИЦИИ: ТЕР15-01-047-11 36 Внутренние отделочные работы- малярные и обойные работы, отделочные декоративные покрытия, стекольные, штукатурные работы ОЗП=7,05; ЭМ-ЗПМ=2,6; ЗПМ=7,05; МАТ=4,3 Отделочные работы | м2 | 52.94 | 120.74 |  |  |  | 6392.19
31 | СЦМ-101-1736 | Профили холодногнутые из оцинкованной стали толщиной 0,5-0,55 мм, сумма размеров равная ширине исходной заготовки 101-150 мм КОЭФ. К ПОЗИЦИИ: Районный к-т 15% ИНДЕКС К ПОЗИЦИИ: ТЕР15-01-047-11 36 Внутренние отделочные работы- малярные и обойные работы, отделочные декоративные покрытия, стекольные, штукатурные работы ОЗП=7,05; ЭМ-ЗПМ=2,6; ЗПМ=7,05; МАТ=4,3 Отделочные работы | т | 0.0925 | 97850.8 |  |  |  | 9051.2
32 | ТЕР15-02-019-04 | Сплошное выравнивание поверхностей (однослойная штукатурка) из сухих растворных смесей толщиной до 2 мм: потолков 1 274,91 = 3 627,39 - 2 600,00 x 1,131 + 2 600,00 x 0,2262 КОЭФ. К ПОЗИЦИИ: Районный к-т 15% ИНДЕКС К ПОЗИЦИИ: ТЕР15-02-019-04 36 Внутренние отделочные работы- малярные и обойные работы, отделочные декоративные покрытия, стекольные, штукатурные работы ОЗП=7,05; ЭМ-ЗПМ=2,6; ЗПМ=7,05; МАТ=4,3 Отделочные работы: НР, (2836,03 руб.): 105%*0.9 * 0,94 от ФОТ СП, (1492,56 руб.): 55%*0.85 от ФОТ | 100 м2 оштукатуриваемой поверхности | 0,514 51,4/100 | 7982.38 | 5192.61 | 235.4 | 191.9 | 4102.95 | 2669 | 121 | 98.64 | 63.1 | 32.43 | 2.18 | 1.12
33 | ТЕР15-04-025-11 | Улучшенная окраска масляными составами по сборным конструкциям, подготовленным под окраску: потолков КОЭФ. К ПОЗИЦИИ: Районный к-т 15% ИНДЕКС К ПОЗИЦИИ: ТЕР15-04-025-11 36 Внутренние отделочные работы- малярные и обойные работы, отделочные декоративные покрытия, стекольные, штукатурные работы ОЗП=7,05; ЭМ-ЗПМ=2,6; ЗПМ=7,05; МАТ=4,3 Отделочные работы: НР, (1503,5 руб.): 105%*0.9 * 0,94 от ФОТ СП, (791,27 руб.): 55%*0.85 от ФОТ | 100 м2 окрашиваемой поверхности | 0,514 51,4/100 | 8167.77 | 2862.43 | 12.59 | 0.89 | 4198.23 | 1471.29 | 6.47 | 0.46 | 37.4 | 19.22 | 0.06 | 0.03
Стены
34 | ТЕР15-02-024-05 | Облицовка стен листами сухой штукатурки при отделке под окраску и оклейку обоями с креплением на пристенный металлический каркас КОЭФ. К ПОЗИЦИИ: Районный к-т 15% ИНДЕКС К ПОЗИЦИИ: ТЕР15-02-024-05 36 Внутренние отделочные работы- малярные и обойные работы, отделочные декоративные покрытия, стекольные, штукатурные работы ОЗП=7,05; ЭМ-ЗПМ=2,6; ЗПМ=7,05; МАТ=4,3 Отделочные работы: НР, (142,13 руб.): 105%*0.9 * 0,94 от ФОТ СП, (74,8 руб.): 55%*0.85 от ФОТ | 100 м2 отделываемой поверхности | 0,02 2/100 | 24159.52 | 6836.81 | 307.31 | 110.1 | 483.19 | 136.74 | 6.15 | 2.2 | 88.3 | 1.77 | 1.66 | 0.03
35 | ТЕР09-03-014-01 | Монтаж связей и распорок из одиночных и парных уголков, гнутосварных профилей для пролетов: до 24 м при высоте здания до 25 м КОЭФ. К ПОЗИЦИИ: Районный к-т 15% ИНДЕКС К ПОЗИЦИИ: ТЕР09-03-014-01 16 Строительные металлические конструкции ОЗП=7,05; ЭМ-ЗПМ=3,9; ЗПМ=7,05; МАТ=3,75 Строительные металлические конструкции: НР, (16,27 руб.): 90%*0.9 * 0,94 от ФОТ СП, (15,44 руб.): 85%*0.85 от ФОТ | 1 т конструкций | 0.0036 | 9051.33 | 4668.7 | 2241.71 | 453.21 | 32.58 | 16.81 | 8.07 | 1.63 | 63.28 | 0.23 | 4.01 | 0.01
36 | СЦМ-101-1736 | Профили холодногнутые из оцинкованной стали толщиной 0,5-0,55 мм, сумма размеров равная ширине исходной заготовки 101-150 мм КОЭФ. К ПОЗИЦИИ: Районный к-т 15% ИНДЕКС К ПОЗИЦИИ: ТЕР09-03-014-01 16 Строительные металлические конструкции ОЗП=7,05; ЭМ-ЗПМ=3,9; ЗПМ=7,05; МАТ=3,75 Строительные металлические конструкции | т | 0.0036 | 85335 |  |  |  | 307.21
37 | ТЕРр61-02-07 | Ремонт штукатурки внутренних стен по камню и бетону цементно-известковым раствором, площадью отдельных мест до 1 м2: толщиной слоя до 20 мм КОЭФ. К ПОЗИЦИИ: Районный к-т 15% ИНДЕКС К ПОЗИЦИИ: ТЕРр61-02-07 111 Штукатурные работы(кроме штукатурки сухой растворной смесью) ОЗП=7,05; ЭМ-ЗПМ=3,34; ЗПМ=7,05; МАТ=3,89 Штукатурные работы (ремонтно-строительные): НР, (1271,96 руб.): 79%*0,94 от ФОТ СП, (856,42 руб.): 50% от ФОТ | 100 м2 отремонтированной поверхности | 0,1 10/100 | 22597.76 | 17069.45 | 79.66 | 59.02 | 2259.78 | 1706.94 | 7.97 | 5.9 | 228.35 | 22.84 | 0.67 | 0.07
38 | ТЕРр61-07-01 | Ремонт штукатурки откосов внутри здания по камню и бетону цементно-известковым раствором: прямолинейных КОЭФ. К ПОЗИЦИИ: Районный к-т 15% ИНДЕКС К ПОЗИЦИИ: ТЕРр61-07-01 111 Штукатурные работы(кроме штукатурки сухой растворной смесью) ОЗП=7,05; ЭМ-ЗПМ=3,34; ЗПМ=7,05; МАТ=3,89 Штукатурные работы (ремонтно-строительные): НР, (1446,75 руб.): 79%*0,94 от ФОТ СП, (974,11 руб.): 50% от ФОТ | 100 м2 отремонтированной поверхности | 0,067 6,7/100 | 40000.09 | 28975.8 | 137.89 | 102.15 | 2680.01 | 1941.38 | 9.24 | 6.84 | 383.06 | 25.67 | 1.16 | 0.08
39 | ТЕРр61-01-09 | Сплошное выравнивание штукатурки внутри здания (однослойная штукатурка) сухой растворной смесью (типа "Ветонит") толщиной до 5 мм для последующей окраски или оклейки обоями: стен 3 032,40 = 14 446,23 - 14 110,00 x 0,96 + 4 441,18 x 0,48 КОЭФ. К ПОЗИЦИИ: Районный к-т 15% ИНДЕКС К ПОЗИЦИИ: ТЕРр61-01-09 112 Штукатурные работы сухой растворной смесью (типа «Ветонит») ОЗП=7,05; ЭМ-ЗПМ=3,1; ЗПМ=7,05; МАТ=3,74 Штукатурные работы (ремонтно-строительные): НР, (4819,44 руб.): 79%*0,94 от ФОТ СП, (3244,98 руб.): 50% от ФОТ | 100 м2 поверхности | 1,04 104/100 | 14694.59 | 6073.08 | 207.22 | 167.26 | 15282.37 | 6316.01 | 215.51 | 173.95 | 73.8 | 76.75 | 0.46 | 0.48
40 | ТЕРр61-01-11 | Сплошное выравнивание штукатурки внутри здания (однослойная штукатурка) сухой растворной смесью (типа "Ветонит") толщиной до 5 мм для последующей окраски или оклейки обоями: оконных и дверных откосов плоских 5 442,56 = 25 654,56 - 14 110,00 x 1,7 + 4 441,18 x 0,85 КОЭФ. К ПОЗИЦИИ: Районный к-т 15% ИНДЕКС К ПОЗИЦИИ: ТЕРр61-01-11 112 Штукатурные работы сухой растворной смесью (типа «Ветонит») ОЗП=7,05; ЭМ-ЗПМ=3,1; ЗПМ=7,05; МАТ=3,74 Штукатурные работы (ремонтно-строительные): НР, (579,12 руб.): 79%*0,94 от ФОТ СП, (389,93 руб.): 50% от ФОТ | 100 м2 поверхности | 0,067 6,7/100 | 26612.91 | 11374.58 | 325.61 | 265.03 | 1783.07 | 762.1 | 21.82 | 17.76 | 130.63 | 8.75 | 0.46 | 0.03
41 | ТЕР10-04-010-01 | Устройство перегородок в жилых зданиях на однорядном металлическом каркасе с двухсторонней обшивкой гипсокартонными листами или гипсоволокнистыми плитами: в один слой без изоляции КОЭФ. К ПОЗИЦИИ: Районный к-т 15% ИНДЕКС К ПОЗИЦИИ: ТЕР10-04-010-01 18 Деревянные конструкции ОЗП=7,05; ЭМ-ЗПМ=3,63; ЗПМ=7,05; МАТ=3,57 Деревянные конструкции: НР, (932,95 руб.): 118%*0.9 * 0,94 от ФОТ СП, (500,46 руб.): 63%*0.85 от ФОТ | 100 м2 перегородок за вычетом проемов | 0,046 4,6/100 | 36405.5 | 17602.27 | 524.43 | 59.1 | 1674.65 | 809.7 | 24.12 | 2.72 | 229.99 | 10.58 | 1.26 | 0.06
42 | СЦМ-120-0014 | Листы гипсокартонные ГКЛВ 12,5 мм КОЭФ. К ПОЗИЦИИ: Районный к-т 15% ИНДЕКС К ПОЗИЦИИ: ТЕР10-04-010-01 18 Деревянные конструкции ОЗП=7,05; ЭМ-ЗПМ=3,63; ЗПМ=7,05; МАТ=3,57 Деревянные конструкции | м2 | 9.66 | 100.25 |  |  |  | 968.37
43 | ТЕР10-04-010-01 Применительно | Устройство перегородок в жилых зданиях на однорядном металлическом каркасе с двухсторонней обшивкой пластиковыми панелями в один слой без изоляции КОЭФ. К ПОЗИЦИИ: Районный к-т 15% ИНДЕКС К ПОЗИЦИИ: ТЕР10-04-010-01 18 Деревянные конструкции ОЗП=7,05; ЭМ-ЗПМ=3,63; ЗПМ=7,05; МАТ=3,57 Деревянные конструкции: НР, (1460,27 руб.): 118%*0.9 * 0,94 от ФОТ СП, (783,32 руб.): 63%*0.85 от ФОТ | 100 м2 перегородок за вычетом проемов | 0,072 7,2/100 | 36405.5 | 17602.27 | 524.43 | 59.1 | 2621.2 | 1267.36 | 37.76 | 4.26 | 229.99 | 16.56 | 1.26 | 0.09
44 | Калькуляция цены | Панели пластиковые КОЭФ. К ПОЗИЦИИ: Районный к-т 15% Деревянные конструкции | м2 | 15.12 | 230 |  |  |  | 3477.6
Электромонтажные работы
45 | ТЕРр67-08-01 | Смена светильников с: лампами накаливания КОЭФ. К ПОЗИЦИИ: Районный к-т 15% ИНДЕКС К ПОЗИЦИИ: ТЕРр67-08-01 128 Электромонтажные работы(кроме демонтажных работ) ОЗП=7,05; ЭМ-ЗПМ=4,17; ЗПМ=7,05; МАТ=3,36 Электромонтажные работы (ремонтно-строительные): НР, (346,44 руб.): 85%*0,94 от ФОТ СП, (281,83 руб.): 65% от ФОТ | 100 шт. | 0,06 6/100 | 7227.58 | 7223.78 | 3.8 | 2.68 | 433.66 | 433.43 | 0.23 | 0.16 | 89.1 | 5.35 | 0.03
46 | Калькуляция цены | Светильник НПБ 1201 100Вт. КОЭФ. К ПОЗИЦИИ: Районный к-т 15% Электромонтажные работы на других объектах | шт | 6 | 176.17 |  |  |  | 1057.02
47 | Калькуляция цены | Эл. лампа накал. 60 Вт 230В КОЭФ. К ПОЗИЦИИ: Районный к-т 15% Электромонтажные работы на других объектах | шт | 6 | 14.87 |  |  |  | 89.22
48 | ТЕРр67-09-01 | Смена выключателей КОЭФ. К ПОЗИЦИИ: Районный к-т 15% ИНДЕКС К ПОЗИЦИИ: ТЕРр67-09-01 131 Смена ламп, пускателей, выключателей, розеток, патронов ОЗП=7,05; ЗПМ=7,05; МАТ=3,05 Электромонтажные работы (ремонтно-строительные): НР, (44,21 руб.): 85%*0,94 от ФОТ СП, (35,96 руб.): 65% от ФОТ | 100 шт. | 0,03 3/100 | 1844.46 | 1844.46 |  |  | 55.33 | 55.33 |  |  | 24.1 | 0.72
49 | Калькуляция цены | Выключатель открытой проводки КОЭФ. К ПОЗИЦИИ: Районный к-т 15% Прокладка и монтаж сетей связи | шт | 3 | 29 |  |  |  | 87
50 | ТЕРр67-09-02 | Смена розеток КОЭФ. К ПОЗИЦИИ: Районный к-т 15% ИНДЕКС К ПОЗИЦИИ: ТЕРр67-09-02 131 Смена ламп, пускателей, выключателей, розеток, патронов ОЗП=7,05; ЗПМ=7,05; МАТ=3,05 Электромонтажные работы (ремонтно-строительные): НР, (73,68 руб.): 85%*0,94 от ФОТ СП, (59,94 руб.): 65% от ФОТ | 100 шт. | 0,05 5/100 | 1844.46 | 1844.46 |  |  | 92.22 | 92.22 |  |  | 24.1 | 1.21
51 | Калькуляция цены | Розетка открытой проводки КОЭФ. К ПОЗИЦИИ: Районный к-т 15% Прокладка и монтаж сетей связи | шт | 5 | 32 |  |  |  | 160
Итого прямые затраты по смете в текущих ценах | [8 empty] | 329091.23 | 102627.9 | 10632.78 | 2886.31 |  | 1371.99 |  | 36.3
Итого прямые затраты по смете с учетом коэффициентов к итогам | [8 empty] | 344010.99 | 115167.4 | 13013.04 | 3488.41 |  | 1539.58 |  | 44.43
В том числе, справочно:
При ремонте и реконструкции зданий и сооружений работы, аналогичные технологическим процессам в новом строительстве ОЗП=1,15; ЭМ=1,25; ЗПМ=1,25; ТЗ=1,15; ТЗМ=1,25 (Поз. 1-2, 29-34, 15, 41-44, 16-17, 35-36, 18, 20-24, 26-28, 25) | [8 empty] | 14919.76 | 12539.5 | 2380.25 | 602.08 |  | 167.5965 |  | 8.12
Накладные расходы | [8 empty] | 108236.73
В том числе, справочно:
79%*0,94 ФОТ (от 10930,88) (Поз. 37-40) | [8 empty] | 8117.27
80%*0,94 ФОТ (от 3397,46) (Поз. 8-12) | [8 empty] | 2554.89
82%*0,94 ФОТ (от 922,42) (Поз. 3-5, 13-14) | [8 empty] | 711
85%*0,94 ФОТ (от 581,14) (Поз. 45, 48, 50) | [8 empty] | 464.33
86%*0,94 ФОТ (от 3332,27) (Поз. 7, 19) | [8 empty] | 2693.81
90%*0.9 * 0,94 ФОТ (от 919,16) (Поз. 16-17, 35-36) | [8 empty] | 699.85
105%*0.9 * 0,94 ФОТ (от 62145,59) (Поз. 1-2, 29-34, 25) | [8 empty] | 55203.93
110%*0.9 * 0,94 ФОТ (от 345,04) (Поз. 6) | [8 empty] | 321.09
118%*0.9 * 0,94 ФОТ (от 2481,43) (Поз. 15, 41-44) | [8 empty] | 2477.16
123%*0.9 * 0,94 ФОТ (от 33491,57) (Поз. 20-24, 26-28) | [8 empty] | 34850.66
155%*0.9 * 0,94 ФОТ (от 108,85) (Поз. 18) | [8 empty] | 142.74
Сметная прибыль | [8 empty] | 63859.01
В том числе, справочно:
50% ФОТ (от 10930,88) (Поз. 37-40) | [8 empty] | 5465.44
55%*0.85 ФОТ (от 60893,74) (Поз. 1-2, 29-34) | [8 empty] | 28467.82
62% ФОТ (от 922,42) (Поз. 3-5, 13-14) | [8 empty] | 571.9
63%*0.85 ФОТ (от 2481,43) (Поз. 15, 41-44) | [8 empty] | 1328.81
65% ФОТ (от 581,14) (Поз. 45, 48, 50) | [8 empty] | 377.74
65%*0.85 ФОТ (от 1251,85) (Поз. 25) | [8 empty] | 691.65
68% ФОТ (от 3397,46) (Поз. 8-12) | [8 empty] | 2310.27
70% ФОТ (от 3332,27) (Поз. 7, 19) | [8 empty] | 2332.59
70%*0.85 ФОТ (от 345,04) (Поз. 6) | [8 empty] | 205.3
75%*0.85 ФОТ (от 33491,57) (Поз. 20-24, 26-28) | [8 empty] | 21350.88
85%*0.85 ФОТ (от 919,16) (Поз. 16-17, 35-36) | [8 empty] | 664.09
100%*0.85 ФОТ (от 108,85) (Поз. 18) | [8 empty] | 92.52
Итоги по смете:
Итого Строительные работы | [8 empty] | 513290.21 |  |  |  |  | 1532.3 |  | 44.43
Итого Монтажные работы | [8 empty] | 2816.52 |  |  |  |  | 7.28
Итого | [8 empty] | 516106.73 |  |  |  |  | 1539.58 |  | 44.43
В том числе:
Материалы | [8 empty] | 215830.55
Машины и механизмы | [8 empty] | 13013.04
ФОТ | [8 empty] | 118655.81
Накладные расходы | [8 empty] | 108236.73
Сметная прибыль | [8 empty] | 63859.01
Непредвиденные затраты 2% | [8 empty] | 10322.13
Итого с непредвиденными | [8 empty] | 526428.86
НДС 18% | [8 empty] | 94757.19
ВСЕГО по смете | [8 empty] | 621186.05 |  |  |  |  | 1539.58 |  | 44.43
| Составление сметного расчёта 1,9% | [7 empty] | 11802.53
[6 empty] | Составил |  |  |  | Герасимова Л.В. 35 61 79
Проверил