## Локальная смета
СОГЛАСОВАНО: | [8 empty] | УТВЕРЖДАЮ:
_____________________________ | [8 empty] | _______________________________
" _____ " ________________ 200_ г. | [8 empty] | "______ " _______________200_ г.
ДОЛ Ромашка
(наименование стройки)
ЛОКАЛЬНЫЙ СМЕТНЫЙ РАСЧЕТ №
(локальная смета)
| на | ремонт полов столовой
(наименование работ и затрат, наименование объекта)
Основание: ведомость объёмов работ
|  | Сметная стоимость строительных работ _______________________________________________________________________________________________ |  | ___________________________397101 |  | руб.
|  | Средства на оплату труда _______________________________________________________________________________________________ |  | ___________________________73326 |  | руб.
|  | Сметная трудоемкость _______________________________________________________________________________________________ |  | _______________________________________________________________________________________________989,57 |  | чел.час
Составлен(а) в текущих (прогнозных) ценах по состоянию на _4кв._2008_ г.
№ пп | Обоснование | Наименование | Ед. изм. | Кол. | Стоимость единицы, руб. |  |  |  | Общая стоимость, руб.
[5 empty] | Всего | В том числе |  |  | Всего | В том числе
[6 empty] | Осн.З/п | Эк.Маш. | З/пМех |  | Осн.З/п | Эк.Маш. | З/пМех
1 | 2 | 3 | 4 | 5 | 6 | 7 | 8 | 9 | 10 | 11 | 12 | 13
Раздел 1. Демонтажные работы
1 | ТЕРр57-03-02 | Разборка плинтусов: цементных и из керамической плитки КОЭФ. К ПОЗИЦИИ: Районный к-т 15% ИНДЕКС К ПОЗИЦИИ: ТЕРр57-03-02 94 Разборка оснований покрытия полов ОЗП=7,05; ЗПМ=7,05 НР, (563 руб.): 80%*0.94 от ФОТ СП, (509 руб.): 68% от ФОТ | 100 м плинтусов | 0.8 | 936.66 | 936.66 |  |  | 749 | 749
2 | ТЕР13-06-003-01 | Очистка поверхности щетками КОЭФ. К ПОЗИЦИИ: Районный к-т 15% ИНДЕКС К ПОЗИЦИИ: ТЕР13-06-003-01 34 Защита строительных конструкций и оборудования от коррозии ОЗП=7,05; ЭМ-ЗПМ=3,28; ЗПМ=7,05; МАТ=3,3 НР, (15371 руб.): 90%*0.9 * 0.94 от ФОТ СП, (12012 руб.): 70%*0.85 от ФОТ | 1 м2 очищаемой поверхности | 271 | 64.78 | 64.78 |  |  | 17555 | 17555
Раздел 2. Общестроительные работы
3 | ТЕРр61-27-02 применительно | Насечка поверхностей под штукатурку, стен, перегородок, прямоугольных столбов, колонн, пилястр и криволинейных поверхностей большого радиуса по: бетону полов КОЭФ. К ПОЗИЦИИ: Районный к-т 15% ИНДЕКС К ПОЗИЦИИ: ТЕРр61-27-02 111 Штукатурные работы(кроме штукатурки сухой растворной смесью) ОЗП=7,05; ЭМ-ЗПМ=3,34; ЗПМ=7,05; МАТ=3,89 НР, (8744 руб.): 79%*0.94 от ФОТ СП, (5888 руб.): 50% от ФОТ | 100 м2 поверхности | 2.71 | 5696.75 | 3840.68 | 1856.06 | 504.53 | 15438 | 10408 | 5030 | 1367
4 | ТЕР11-01-011-01 | Устройство стяжек: цементных толщиной 20 мм КОЭФ. К ПОЗИЦИИ: Районный к-т 15% ИНДЕКС К ПОЗИЦИИ: ТЕР11-01-011-01 21 Полы (подстилающие слои, стяжки) ОЗП=7,05; ЭМ-ЗПМ=4,28; ЗПМ=7,05; МАТ=5,13 НР, (8965 руб.): 123%*0.9 * 0.94 от ФОТ СП, (5492 руб.): 75%*0.85 от ФОТ | 100 м2 стяжки | 2.71 | 10004.47 | 2642.72 | 179.85 | 111.8 | 27112 | 7162 | 487 | 303
5 | ТЕР15-04-006-03 применительно | Покрытие поверхностей грунтовкой глубокого проникновения: за 1 раз стен (полов) КОЭФ. К ПОЗИЦИИ: Районный к-т 15% ИНДЕКС К ПОЗИЦИИ: ТЕР15-04-006-03 36 Внутренние отделочные работы- малярные и обойные работы, отделочные декоративные покрытия, стекольные, штукатурные работы ОЗП=7,05; ЭМ-ЗПМ=2,6; ЗПМ=7,05; МАТ=4,3 НР, (1473 руб.): 105%*0.9 * 0.94 от ФОТ СП, (775 руб.): 55%*0.85 от ФОТ | 100 м2 покрытия | 2.71 | 1702.25 | 531.04 | 3.41 | 0.89 | 4613 | 1439 | 9 | 2
6 | ТЕР11-01-027-03 | Устройство покрытий на цементном растворе из плиток: керамических для полов одноцветных с красителем 2 197,68 = 8 705,28 - 63,80 x 102 КОЭФ. К ПОЗИЦИИ: Районный к-т 15% ИНДЕКС К ПОЗИЦИИ: ТЕР11-01-027-03 25 Покрытия из керамических плиток ОЗП=7,05; ЭМ-ЗПМ=3,23; ЗПМ=7,05; МАТ=4,04 НР, (29485 руб.): 123%*0.9 * 0.94 от ФОТ СП, (18064 руб.): 75%*0.85 от ФОТ | 100 м2 покрытия | 2.71 | 13372.9 | 8837.18 | 460.78 | 234.23 | 36241 | 23949 | 1249 | 635
7 | Калькуляция цены | Плитка керамическая для полов (400:1,18:4,04х1,03х1,005х1,012) 3%-трансп.,1,2%заготов.-скл.,0,5%комплектация) КОЭФ. К ПОЗИЦИИ: Районный к-т 15% ИНДЕКС К ПОЗИЦИИ: ТЕР11-01-027-03 25 Покрытия из керамических плиток ОЗП=7,05; ЭМ-ЗПМ=3,23; ЗПМ=7,05; МАТ=4,04 | м2 | 276.4 | 355.12 |  |  |  | 98154
8 | ТЕР11-01-039-04 | Устройство плинтусов: из плиток керамических КОЭФ. К ПОЗИЦИИ: Районный к-т 15% ИНДЕКС К ПОЗИЦИИ: ТЕР11-01-039-04 20 Полы (подстилающие слои, гидроизоляция, тепло- и звукоизоляция, стяжки, лаги, плинтусы) ОЗП=7,05; ЭМ-ЗПМ=4,28; ЗПМ=7,05; МАТ=3,75 НР, (1812 руб.): 123%*0.9 * 0.94 от ФОТ СП, (1110 руб.): 75%*0.85 от ФОТ | 100 м плинтусов | 0.8 | 13355.24 | 1892.29 | 22.64 |  | 10684 | 1514 | 18
9 | ТЕР15-04-005-03 | Окраска поливинилацетатными водоэмульсионными составами улучшенная: по штукатурке стен КОЭФ. К ПОЗИЦИИ: Районный к-т 15% ИНДЕКС К ПОЗИЦИИ: ТЕР15-04-005-03 36 Внутренние отделочные работы- малярные и обойные работы, отделочные декоративные покрытия, стекольные, штукатурные работы ОЗП=7,05; ЭМ-ЗПМ=2,6; ЗПМ=7,05; МАТ=4,3 НР, (235 руб.): 105%*0.9 * 0.94 от ФОТ СП, (124 руб.): 55%*0.85 от ФОТ | 100 м2 окрашиваемой поверхности | 0.071 | 7620.59 | 3245.11 | 36.65 | 1.78 | 541 | 230 | 3
Итого прямые затраты по смете в текущих ценах | [8 empty] | 211087 | 63006 | 6796 | 2307
Итого прямые затраты по смете с учетом коэффициентов к итогам | [8 empty] | 219306 | 70783 | 7238 | 2543
В том числе, справочно:
При ремонте и реконструкции зданий и сооружений работы, аналогичные технологическим процессам в новом строительстве ОЗП=1,15; ЭМ=1,25; ЗПМ=1,25; ТЗ=1,15; ТЗМ=1,25 (Поз. 2, 4, 6, 8, 5, 9) | [8 empty] | 8219 | 7777 | 442 | 235
Накладные расходы | [8 empty] | 66647
В том числе, справочно:
79%*0.94 ФОТ (от 11775) (Поз. 3) | [8 empty] | 8744
80%*0.94 ФОТ (от 749) (Поз. 1) | [8 empty] | 563
90%*0.9 * 0.94 ФОТ (от 20188) (Поз. 2) | [8 empty] | 15371
105%*0.9 * 0.94 ФОТ (от 1922) (Поз. 5, 9) | [8 empty] | 1707
123%*0.9 * 0.94 ФОТ (от 38692) (Поз. 4, 6, 8) | [8 empty] | 40262
Сметная прибыль | [8 empty] | 43974
В том числе, справочно:
50% ФОТ (от 11775) (Поз. 3) | [8 empty] | 5888
55%*0.85 ФОТ (от 1922) (Поз. 5, 9) | [8 empty] | 899
68% ФОТ (от 749) (Поз. 1) | [8 empty] | 509
70%*0.85 ФОТ (от 20188) (Поз. 2) | [8 empty] | 12012
75%*0.85 ФОТ (от 38692) (Поз. 4, 6, 8) | [8 empty] | 24666
Итоги по смете:
Полы (ремонтно-строительные) | [8 empty] | 1821
Защита строительных конструкций и оборудования от коррозии | [8 empty] | 47571
Штукатурные работы (ремонтно-строительные) | [8 empty] | 30070
Полы | [8 empty] | 144298
Отделочные работы | [8 empty] | 8013
Внутренние санитарно-технические работы: смена труб, санитарно-технических приборов и другие работы (ремонтно-строительные) | [8 empty] | 98154
Итого | [8 empty] | 329927
В том числе:
Материалы | [8 empty] | 141285
Машины и механизмы | [8 empty] | 7238
ФОТ | [8 empty] | 73326
Накладные расходы | [8 empty] | 66647
Сметная прибыль | [8 empty] | 43974
Непредвиденные затраты 2% | [8 empty] | 6599
Итого с непредвиденными | [8 empty] | 336526
НДС 18% | [8 empty] | 60575
ВСЕГО по смете | [8 empty] | 397101
|  | Кроме того составление сметы | [6 empty] | 7545
|  |  |  | Составил |  | Хуббеева
Проверил