## Локальная смета
УТВЕРЖДАЮ:
Заместитель председателя
Комитета благоустройства и ЖКХ
__________________Фролов А.М.
"_____"_______________2007года
ул. Адоратского - Воровского
(наименование стройки)
ЛОКАЛЬНЫЙ СМЕТНЫЙ РАСЧЕТ № 1.2.
(локальная смета)
| на | Строительство светофорного объекта на перекрёстке улиц Адоратского - Воровского
Основание: постановление РИК
|  | Сметная стоимость ___________________________________________________________ |  |  | ___________________________608416,68 |  | руб.
|  | строительных работ ___________________________________________________________ |  |  | ___________________________________________________________5,697 |  | тыс.руб.
|  | монтажных работ ___________________________________________________________ |  |  | ___________________________________________________________217,515 |  | тыс.руб.
|  | Средства на оплату труда ___________________________________________________________ |  |  | ___________________________8686,00 |  | руб.
|  | Сметная трудоемкость ___________________________________________________________ |  |  | ___________________________________________________________762,09 |  | чел.час
Составлен(а) в текущих (прогнозных) ценах по состоянию на _______200_ г.
№ пп | Обоснование | Наименование работ и затрат | Ед. изм. | Кол. | Стоимость единицы, руб. |  |  | Общая стоимость, руб. |  |  |  | Затр.тр.раб-х не занятых обслуж.машин
[5 empty] | Всего | Экспл. маш. | Мат-ы | Всего | в т.ч. оплата труда | Экспл. маш. | Мат-ы | Обслуж-х машины
[5 empty] | оплата труда | в т.ч. оплата труда |  |  |  | в т.ч. оплата труда |  | на ед-цу | всего
1 | 2 | 3 | 4 | 5 | 6 | 7 | 8 | 9 | 10 | 11 | 12 | 13 | 14
Раздел 1.
1 | ТЕР27-03-008-4 | Разборка покрытий и оснований асфальтобетонных | 100 м3 конструкций | 0.0012 | 5910.68 | 4508.24 |  | 7 | 2 | 5 |  | 179.8 | 0.22
[5 empty] | 1402.44 | 416.39 | [5 empty] | 45.63 | 0.05
2 | ТЕР27-03-008-2 | Разборка покрытий и оснований щебеночных | 100 м3 конструкций | 0.0012 | 610.86 | 514.35 |  | 1 |  | 1 |  | 13.22 | 0.02
[5 empty] | 96.51 | 40.2 | [5 empty] | 3.79
3 | ТЕР01-02-031-01 | Бурение ям бурильно-крановыми машинами на тракторе глубиной до 2 м, группа грунтов 1 | 100 ям | 0.06 | 1965.67 | 1843.76 |  | 118 | 7 | 111 |  | 16.7 | 1
[5 empty] | 121.91 | 164.25 |  |  |  | 10 |  | 18.21 | 1.09
4 | ТЕР6-01-001-1 | Бетонирование опор | 100 м3 бетона, бутобетона и железобетона в деле | 0.007647 | 46036.38 | 1128.17 | 43718.09 | 352 | 9 | 9 | 334 | 163.03 | 1.25
[5 empty] | 1190.12 | 111.22 |  |  |  | 1 |  | 10.51 | 0.08
5 | ТЕР33-01-016-1 | Установка стальных опор промежуточных, свободностоящих, одностоечных, массой до 2 т | 1 т опор | 0.352 | 1774.75 | 1508.3 |  | 625 | 94 | 531 |  | 29.12 | 10.25
[5 empty] | 266.45 | 77.62 |  |  |  | 27 |  | 7.23 | 2.55
6 | СЦМ-201-9024 | Опоры стальные | т | 0.352 | 12306 |  | 12306 | 4332 |  |  | 4332
7 | ТЕР1-02-061-2 | Засыпка вручную траншей, пазух котлованов и ям, группа грунтов 2 | 100 м3 грунта | 0.0108 | 682.34 |  |  | 7 | 7 |  |  | 97.2 | 1.05
682.34
8 | ТЕРм8-03-545-3 | Установка коробки кабельной | шт. | 4 | 232.61 | 4.24 | 165.93 | 930 | 250 | 17 | 663 | 7 | 28
[5 empty] | 62.44 | 0.05 | [5 empty] | 0.012 | 0.05
9 | СЦМ-512-9001-7 | Коробки соединительные: КЗНС-16 | шт | 4 | 335.36 |  | 335.36 | 1341 |  |  | 1341
10 | ТЕРм8-03-545-3 | Установка звуковой сигнализации "Соловей"(или эквивалент) | шт. | 1 | 232.61 | 4.24 | 165.93 | 233 | 62 | 4 | 167 | 7 | 7
[5 empty] | 62.44 | 0.05 | [5 empty] | 0.012 | 0.01
11 | СЦМ-512-9001-7 | Звуковая сигнализация "Соловей"(или эквивалент) | шт | 1 | 335.36 |  | 335.36 | 335 |  |  | 335
12 | ТЕРм8-02-305-1 | Кронштейны для светофора | шт. | 28 | 49.51 | 47.44 |  | 1386 | 58 | 1328 |  | 0.24 | 6.72
[5 empty] | 2.07 | 3.08 |  |  |  | 86 |  | 0.34 | 9.52
13 | ТЕРм8-02-317-11 | Сигнализация автоматическая безопасности движения со светофорами трёхочковыми | шт. | 8 | 3082.51 | 1097.02 | 1595.65 | 24660 | 3119 | 8776 | 12765 | 44.2 | 353.6
[5 empty] | 389.84 | 76.26 |  |  |  | 610 |  | 7.49 | 59.92
14 | Письмо РИТЦ №477 от 01.06.2004 г. | Светофоры транспортный СД d-300 мм | шт | 8 | 9455 |  | 9455 | 75640 |  |  | 75640
15 | ТЕРм8-02-317-10 | Сигнализация автоматическая безопасности движения со светофорами двухочковыми | шт. | 6 | 1751.9 | 675.85 | 712.67 | 10511 | 2180 | 4055 | 4276 | 41.2 | 247.2
[5 empty] | 363.38 | 46.85 |  |  |  | 281 |  | 4.62 | 27.72
16 | Письмо РИТЦ №477 от 01.06.2004 г. | Светофоры пешеходные СД d-200 мм | шт | 6 | 5791.67 |  | 5791.67 | 34750 |  |  | 34750
17 | ТЕРм8-03-536-1 | Контроллер, устанавливаемый на конструкции | шт. | 1 | 1287 | 6.59 | 1239.04 | 1287 | 41 | 7 | 1239 | 4.69 | 4.69
[5 empty] | 41.37 | 0.12 | [5 empty] | 0.026 | 0.03
18 | СЦМ-500-9123-53 | Контролеры типа УК-4.1-32(или эквивалент) | шт | 1 | 25180.13 |  | 25180.13 | 25180 |  |  | 25180
19 | ТЕРм8-02-149-1 | Кабели, подвешиваемые на тросе, масса 1 м, кг, до 1 | 100 м кабеля | 5.5 | 3357.36 | 2425.02 | 778.1 | 18465 | 848 | 13338 | 4279 | 17.1 | 94.05
[5 empty] | 154.24 | 166.24 |  |  |  | 914 |  | 3.53 | 19.42
20 | ТЕРм8-02-147-10 | Кабели до 35 кв по установленным конструкциям и лоткам с креплением по всей длине, масса 1 м, кг, до 1 | 100 м кабеля | 0.4 | 956.71 | 625.09 | 172.87 | 383 | 64 | 250 | 69 | 17.6 | 7.04
[5 empty] | 158.75 | 39.96 |  |  |  | 16 |  | 4.68 | 1.87
21 | СЦМ-537-0139 | Канат двойной свивки типа ЛК-О(или эквивалент) без покрытия из проволок марки В, маркировочная группа 1570 н/мм2 и менее, диаметром 7.8 мм | 10м | 40 | 70.3 |  | 70.3 | 2812 |  |  | 2812
22 | СЦМ-501-9001-107 | Кабели контрольные с алюминиевыми жилами с поливинилхлоридной изоляцией и оболочкой, марки АКВВГ(или эквивалент), с числом жил - 2 и сечением 2.5 мм2 | 1000м | 0.3 | 4633.27 |  | 4633.27 | 1390 |  |  | 1390
23 | СЦМ-503-0355 | Кабели контрольные с алюминиевыми жилами с поливинилхлоридной изоляцией и оболочкой, марки АКВВГ(или эквивалент), с числом жил - 4 и сечением 2.5 мм2 | 1000м | 0.08 | 6065.58 |  | 6065.58 | 485 |  |  | 485
24 | СЦМ-503-0359 | Кабели контрольные с алюминиевыми жилами с поливинилхлоридной изоляцией и оболочкой, марки АКВВГ(или эквивалент), с числом жил - 14 и сечением 2.5 мм2 | 1000м | 0.1 | 16951.21 |  | 16951.21 | 1695 |  |  | 1695
25 | СЦМ-503-0360 | Кабели контрольные с алюминиевыми жилами с поливинилхлоридной изоляцией и оболочкой, марки АКВВГ(или эквивалент), с числом жил - 19 и сечением 2.5 мм2 | 1000м | 0.11 | 21681.78 |  | 21681.78 | 2385 |  |  | 2385
Итого прямые затраты по смете в ценах 2001г. | [7 empty] | 209310 | 6741 | 28432 | 174137 |  | 762.09
[10 empty] | 1945 |  |  | 122.31
Накладные расходы | [7 empty] | 8264
80% ФОТ (от 24) (Поз. 3, 7) | [7 empty] | 20
95% ФОТ (от 8529) (Поз. 8-25) | [7 empty] | 8103
105% ФОТ (от 131) (Поз. 4-5) | [7 empty] | 138
142% ФОТ (от 2) (Поз. 1-2, 6) | [7 empty] | 3
Сметная прибыль | [7 empty] | 5638
45% ФОТ (от 17) (Поз. 3) | [7 empty] | 8
50% ФОТ (от 7) (Поз. 7) | [7 empty] | 4
60% ФОТ (от 121) (Поз. 5) | [7 empty] | 73
65% ФОТ (от 8539) (Поз. 4, 8-25) | [7 empty] | 5551
95% ФОТ (от 2) (Поз. 1-2, 6) | [7 empty] | 2
Итого | [7 empty] | 223212 |  |  |  |  | 762.09
122.31
Перевод в текущие цены 223 212 * 2,31 | [7 empty] | 515607.34
НДС 18% | [7 empty] | 92809.34
ВСЕГО по смете | [7 empty] | 608416.68 |  |  |  |  | 762.09
122.31
Состав работ проверен ______________________________