## Локальная смета
(наименование стройки)
ЛОКАЛЬНЫЙ СМЕТНЫЙ РАСЧЕТ № 02-01-01
(локальная смета)
на | ОБЩЕСТРОИТЕЛЬНЫЕ РАБОТЫ НИЖЕ ОТМ.0.000
(наименование работ и затрат, наименование объекта)
Основание: чертежи №
| Сметная стоимость строительных работ _______________________________________________________________________________________________ |  | ___________________________4987,92 |  | тыс.руб.
| Средства на оплату труда _______________________________________________________________________________________________ |  | ___________________________177,45 |  | тыс.руб.
| Сметная трудоемкость _______________________________________________________________________________________________ |  | _______________________________________________________________________________________________16426,75 |  | чел.час
Составлен(а) в текущих (прогнозных) ценах по состоянию на _______200_ г.
№ пп | Шифр и номер позиции норматива | Наименование работ и затрат, единица измерения | Количество | Стоимость единицы, руб. |  | Общая стоимость, руб. |  |  | Затраты труда рабочих, чел.-ч, не занятых обслуживанием машин
|  |  |  | всего | эксплуатации машин | Всего | оплаты труда | эксплуатация машин
|  |  |  | оплаты труда | в т.ч. оплаты труда |  |  | в т.ч. оплаты труда | на единицу | всего
1 | 2 | 3 | 4 | 5 | 6 | 7 | 8 | 9 | 10 | 11
Раздел 1. ЗЕМЛЯНЫЕ РАБОТЫ
1 | ТЕР01-01-013-14 | Разработка грунта с погрузкой на автомобили-самосвалы экскаваторами с ковшом вместимостью 0,5 (0,5-0,63) м3, группа грунтов: 2 (1000 м3 грунта) НР, (3345 руб.): 95% от ФОТ СП, (1761 руб.): 50% от ФОТ | 4.8654 | 4283,25 123,20 | 4148,99 600,65 | 20840 | 599 | 20186 2922 | 15.08 | 73.37
2 | ПЕР1-1-400052-3 | Перевозка грузов I класса автомобиль-самосвалами, грузоподъёмностью до 10 т, на: 3 км (т) НР 0% от ФОТ СП 0% от ФОТ | 8514,45 4865,4*1,75 | 5.97 | 5.97 | 50831 |  | 50831
3 | ТЕР01-01-003-14 | Разработка грунта в отвал экскаваторами "драглайн" или "обратная лопата" с ковшом вместимостью 0,5 (0,5-0,63) м3, группа грунтов: 2 (1000 м3 грунта) НР, (903 руб.): 95% от ФОТ СП, (475 руб.): 50% от ФОТ | 1.861 | 3056,74 110,87 | 2945,87 399,73 | 5689 | 206 | 5483 744 | 13.57 | 25.25
4 | ТЕР01-02-057-02 | Разработка грунта вручную в траншеях глубиной до 2 м без креплений с откосами, группа грунтов: 2. /Доработка грунта вручную/ (100 м3 грунта) КОЭФ. К ПОЗИЦИИ: 3.187 Доработка вручную, зачистка дна и стенок с выкидкой грунта в котлованах и траншеях, разработанных механизированным способом ОЗП=1,2; ТЗ=1,2 НР, (410 руб.): 80% от ФОТ СП, (231 руб.): 45% от ФОТ | 0.34 | 1509,82 1509,82 |  | 513 | 513 |  | 184.8 | 62.83
5 | ТЕР01-01-033-02 | Засыпка траншей и котлованов с перемещением грунта до 5 м бульдозерами мощностью: 59 (80) кВт (л.с.), 2 группа грунтов (1000 м3 грунта) НР, (128 руб.): 95% от ФОТ СП, (68 руб.): 50% от ФОТ | 1.125 | 543.38 | 543,38 120,19 | 611 |  | 611 135
6 | ТЕР01-01-033-08 | При перемещении грунта на каждые последующие 5 м добавлять: к норме 01-01-033-2 (1000 м3 грунта) НР, (190 руб.): 95% от ФОТ СП, (100 руб.): 50% от ФОТ | 3,375 1,125*3 | 268.32 | 268,32 59,35 | 906 |  | 906 200
7 | ТЕР01-02-061-02 | Засыпка вручную траншей, пазух котлованов и ям, группа грунтов: 2 (100 м3 грунта) НР, (207 руб.): 80% от ФОТ СП, (117 руб.): 45% от ФОТ | 0.34 | 761,08 761,08 |  | 259 | 259 |  | 97.2 | 33.05
8 | ТЕР01-02-005-01 | Уплотнение грунта пневматическими трамбовками, группа грунтов: 1, 2 (100 м3 уплотненного грунта) НР, (1573 руб.): 95% от ФОТ СП, (828 руб.): 50% от ФОТ | 11.59 | 445,31 112,27 | 333,04 30,67 | 5161 | 1301 | 3860 355 | 12.53 | 145.22
Итого прямые затраты по разделу в ценах 2001г. | [5 empty] | 84810 | 2878 | 81877 4356 |  | 339.72
Накладные расходы | [5 empty] | 6757
Сметная прибыль | [5 empty] | 3578
Итоги по разделу 1 ЗЕМЛЯНЫЕ РАБОТЫ :
Земляные работы, выполняемые механизированным способом | [5 empty] | 42577 |  |  |  | 243.84
Машины | [5 empty] | 50831
Земляные работы, выполняемые ручным способом | [5 empty] | 1737 |  |  |  | 95.88
Итого | [5 empty] | 95145 |  |  |  | 339.72
В том числе:
Материалы | [5 empty] | 55
Машины и механизмы | [5 empty] | 81877
ФОТ | [5 empty] | 7234
Накладные расходы | [5 empty] | 6757
Сметная прибыль | [5 empty] | 3578
Итого по разделу 1 ЗЕМЛЯНЫЕ РАБОТЫ | [5 empty] | 95145 |  |  |  | 339.72
Раздел 2. ФУНДАМЕНТЫ
Монолитная фундаментная плита. /Лист 02,03/
9 | ТЕР06-01-001-01 | Устройство бетонной подготовки (100 м3 бетона, бутобетона и железобетона в деле) НР, (4515 руб.): 105% от ФОТ СП, (2795 руб.): 65% от ФОТ | 2.92 | 42262,83 1331,96 | 941,64 140,65 | 123407 | 3889 | 2750 411 | 163.03 | 476.05
10 | СЦМ-401-0061 | Бетон тяжелый, крупность заполнителя 20 мм, класс В 3,5 (М50). ИСКЛЮЧИТЬ (м3) | -297.8 | 367.23 |  | -109361
11 | СЦМ-401-0063 | Бетон тяжелый, крупность заполнителя 20 мм, класс В 7,5 (М100). ДОБАВИТЬ (м3) | 297.8 | 378.13 |  | 112607
12 | ТЕР06-01-001-16 | Устройство фундаментных плит железобетонных: плоских (100 м3 бетона, бутобетона и железобетона в деле) НР, (43213 руб.): 105% от ФОТ СП, (26751 руб.): 65% от ФОТ | 17.54 | 132327,09 1977,11 | 3850,6 369,23 | 2321017 | 34679 | 67540 6476 | 220.66 | 3870.38
13 | СЦМ-401-0046 | Бетон тяжелый, крупность заполнителя 40 мм, класс В 15 (М200). ИСКЛЮЧИТЬ (м3) | -1780 | 469.62 |  | -835924
14 | СЦМ-401-0087 | Бетон тяжелый, крупность заполнителя 10 мм, класс В 20 (М250) (м3) | 1780 | 490.81 |  | 873642
15 | СЦМ-204-0002 | Горячекатаная арматурная сталь гладкая класса А-I диаметром 8 мм. ИСКЛЮЧИТЬ (т) | -142.1 | 9413.86 |  | -1337710
16 | СЦМ-204-0021 | Горячекатаная арматурная сталь периодического профиля класса А-III диаметром 10 мм (т) | 0.022 | 8244.2 |  | 181
17 | СЦМ-204-0022 | Горячекатаная арматурная сталь периодического профиля класса А-III диаметром 12 мм (т) | 8.471 | 8373.82 |  | 70935
18 | СЦМ-204-0023 | Горячекатаная арматурная сталь периодического профиля класса А-III диаметром 14 мм (т) | 16.619 | 8268.96 |  | 137422
19 | СЦМ-204-0024 | Горячекатаная арматурная сталь периодического профиля класса А-III диаметром 16-18 мм (т) | 132 | 7859.15 |  | 1037408
20 | СЦМ-204-0036 | Надбавки к ценам заготовок за сборку и сварку каркасов и сеток плоских диаметром 10 мм (т) | 0.022 | 2248.64 |  | 49
21 | СЦМ-204-0037 | Надбавки к ценам заготовок за сборку и сварку каркасов и сеток плоских диаметром 12 мм (т) | 8.471 | 2097.45 |  | 17767
22 | СЦМ-204-0038 | Надбавки к ценам заготовок за сборку и сварку каркасов и сеток плоских диаметром 14 мм (т) | 16.619 | 1921 |  | 31925
23 | СЦМ-204-0039 | Надбавки к ценам заготовок за сборку и сварку каркасов и сеток плоских диаметром 16-18 мм (т) | 132 | 1769.9 |  | 233627
Фундаментные блоки стен и монолитные участки /Лист 05/
24 | ТЕР07-05-001-01 | Установка блоков стен подвалов массой: до 0,5 т (100 шт. сборных конструкций) НР, (3191 руб.): 155% от ФОТ СП, (2059 руб.): 100% от ФОТ | 2.85 | 3186,89 485,07 | 2080,57 237,53 | 9083 | 1382 | 5930 677 | 52.84 | 150.59
25 | СЦМ-440-9010-12 | Блоки бетонные для стен подвалов: ФБС 9.4.6т (шт) | 255 | 109.36 |  | 27887
26 | СЦМ-440-9010-11 | Блоки бетонные для стен подвалов: ФБС 9.3.6т (шт) | 13 | 81.88 |  | 1064
27 | СЦМ-440-9010-27 | Блоки бетонные для стен подвалов ФБС 12.3.6т (шт) | 17 | 121.8 |  | 2071
28 | ТЕР07-05-001-02 | Установка блоков стен подвалов массой: до 1 т (100 шт. сборных конструкций) НР, (14418 руб.): 155% от ФОТ СП, (9302 руб.): 100% от ФОТ | 9.21 | 4521,15 680,70 | 2924,26 329,27 | 41640 | 6269 | 26932 3033 | 74.15 | 682.92
29 | СЦМ-440-9010-8 | Блоки бетонные для стен подвалов: ФБС 12.6.6т (шт) | 225 | 205.4 |  | 46215
30 | СЦМ-440-9010-14 | Блоки бетонные для стен подвалов: ФБС 9.6.6т (шт) | 122 | 164.31 |  | 20046
31 | СЦМ-440-9010-6 | Блоки бетонные для стен подвалов: ФБС 12.4.6т (шт) | 409 | 136.77 |  | 55939
32 | СЦМ-440-9010-13 | Блоки бетонные для стен подвалов: ФБС 9.5.6т (шт) | 58 | 136.82 |  | 7936
33 | СЦМ-440-9010-7 | Блоки бетонные для стен подвалов: ФБС 12.5.6т (шт) | 107 | 170.82 |  | 18278
34 | ТЕР07-05-001-03 | Установка блоков стен подвалов массой: до 1,5 т (100 шт. сборных конструкций) НР, (11295 руб.): 155% от ФОТ СП, (7287 руб.): 100% от ФОТ | 4.92 | 6928,79 977,69 | 4651,78 503,38 | 34090 | 4810 | 22887 2477 | 104.01 | 511.73
35 | СЦМ-440-9010-2 | Блоки бетонные для стен подвалов: ФБС 24.4.6т (шт) | 492 | 268.32 |  | 132013
36 | ТЕР07-05-001-04 | Установка блоков стен подвалов массой: более 1,5 т (100 шт. сборных конструкций) НР, (11675 руб.): 155% от ФОТ СП, (7532 руб.): 100% от ФОТ | 3.96 | 10137,14 1220,12 | 7061,03 681,84 | 40143 | 4832 | 27962 2700 | 129.8 | 514.01
37 | СЦМ-440-9010-4 | Блоки бетонные для стен подвалов: ФБС 24.6.6т (шт) | 271 | 402.73 |  | 109140
38 | СЦМ-440-9010-3 | Блоки бетонные для стен подвалов: ФБС 24.5.6т (шт) | 125 | 335.55 |  | 41944
39 | ТЕР06-01-024-01 | Устройство стен подвалов и подпорных стен: бетонных /Монолитные заделки/ (100 м3 бетона, бутобетона и железобетона в деле) НР, (1935 руб.): 105% от ФОТ СП, (1198 руб.): 65% от ФОТ | 0.517 | 49696,01 3286,62 | 2089,81 278,10 | 25693 | 1699 | 1080 144 | 358.02 | 185.1
40 | ТЕР06-01-015-10 | Установка металлических сеток в углах зданий (1 т) НР, (667 руб.): 105% от ФОТ СП, (413 руб.): 65% от ФОТ | 5.309 | 9853,93 117,43 | 37,04 2,17 | 52315 | 623 | 197 12 | 12.64 | 67.11
41 | СЦМ-204-0002 | Горячекатаная арматурная сталь гладкая класса А-I диаметром 8 мм (т) | -5.309 | 9413.86 |  | -49978
42 | СЦМ-204-0001 | Горячекатаная арматурная сталь гладкая класса А-I диаметром 6 мм (т) | 1.322 | 9787.91 |  | 12940
43 | СЦМ-204-0021 | Горячекатаная арматурная сталь периодического профиля класса А-III диаметром 10 мм (т) | 3.987 | 8244.2 |  | 32870
44 | СЦМ-204-0034 | Надбавки к ценам заготовок за сборку и сварку каркасов и сеток плоских диаметром 5-6 мм (т) | 1.322 | 3213.14 |  | 4248
45 | СЦМ-204-0036 | Надбавки к ценам заготовок за сборку и сварку каркасов и сеток плоских диаметром 10 мм (т) | 3.987 | 2248.64 |  | 8965
Гидроизоляция фундаментов
46 | ТЕР08-01-003-07 | Гидроизоляция боковая: обмазочная битумная в 2 слоя по выравненной поверхности бутовой кладки, кирпичу, бетону (100 м2 изолируемой поверхности) НР, (2308 руб.): 122% от ФОТ СП, (1514 руб.): 80% от ФОТ | 8.2 | 1184,59 211,15 | 74,96 19,68 | 9714 | 1731 | 615 161 | 21.2 | 173.84
47 | ТЕР08-01-003-01 | Гидроизоляция стен, фундаментов: горизонтальная цементная (100 м2 изолируемой поверхности) НР, (1712 руб.): 122% от ФОТ СП, (1122 руб.): 80% от ФОТ | 4.1 | 1545,72 342,27 | 34.8 | 6337 | 1403 | 143 | 38.2 | 156.62
48 | ТЕР08-01-003-02 | Гидроизоляция стен, фундаментов: горизонтальная оклеечная в 1 слой (100 м2 изолируемой поверхности) НР, (623 руб.): 122% от ФОТ СП, (409 руб.): 80% от ФОТ | 3.5 | 2487,25 128,13 | 100,69 18,06 | 8705 | 448 | 352 63 | 14.3 | 50.05
Итого прямые затраты по разделу в ценах 2001г. | [5 empty] | 3376290 | 61765 | 156388 16154 |  | 6838.4
Накладные расходы | [5 empty] | 95552
Сметная прибыль | [5 empty] | 60381
Итоги по разделу 2 ФУНДАМЕНТЫ :
Бетонные и железобетонные монолитные конструкции в промышленном строительстве | [5 empty] | 1316217 |  |  |  | 4598.64
Материалы | [5 empty] | 1529314
Бетонные и железобетонные сборные конструкции в жилищно-гражданском строительстве | [5 empty] | 654248 |  |  |  | 1859.25
Конструкции из кирпича и блоков | [5 empty] | 32444 |  |  |  | 380.51
Итого | [5 empty] | 3532223 |  |  |  | 6838.4
В том числе:
Материалы | [5 empty] | 3158137
Машины и механизмы | [5 empty] | 156388
ФОТ | [5 empty] | 77919
Накладные расходы | [5 empty] | 95552
Сметная прибыль | [5 empty] | 60381
Итого по разделу 2 ФУНДАМЕНТЫ | [5 empty] | 3532223 |  |  |  | 6838.4
Раздел 3. СТЕНЫ
49 | ТЕР08-02-001-01 | Кладка стен кирпичных наружных простых: при высоте этажа до 4 м (1 м3 кладки) НР, (1155 руб.): 122% от ФОТ СП, (758 руб.): 80% от ФОТ | 18 | 812,91 47,14 | 35,2 5,42 | 14632 | 849 | 634 98 | 5.4 | 97.2
50 | СЦМ-402-0012 | Раствор готовый кладочный цементно-известковый, марка 25. ИСКЛЮЧИТЬ (м3) | -4.32 | 357.13 |  | -1543
51 | СЦМ-402-0015 | Раствор готовый кладочный цементно-известковый, марка 100 (м3) | 4.32 | 380.42 |  | 1643
52 | СЦМ-404-0005 | Кирпич керамический одинарный, размером 250х120х65 мм, марка 100. ИСКЛЮЧИТЬ (т.шт) | -7.092 | 1632.62 |  | -11579
53 | СЦМ-404-0007 | Кирпич керамический одинарный, размером 250х120х65 мм, марка 150 (т.шт) | 7.092 | 1888.88 |  | 13396
54 | ТЕР08-02-001-07 | Кладка стен кирпичных внутренних0: при высоте этажа до 4 м (1 м3 кладки) НР, (3166 руб.): 122% от ФОТ СП, (2076 руб.): 80% от ФОТ | 51 | 814,43 45,48 | 35,2 5,42 | 41536 | 2319 | 1795 276 | 5.21 | 265.71
55 | СЦМ-402-0013 | Раствор готовый кладочный цементно-известковый, марка 50. ИСКЛЮЧИТЬ (м3) | -11.93 | 372.94 |  | -4449
56 | СЦМ-402-0015 | Раствор готовый кладочный цементно-известковый, марка 100 (м3) | 11.93 | 380.42 |  | 4538
57 | СЦМ-404-0005 | Кирпич керамический одинарный, размером 250х120х65 мм, марка 100. ИСКЛЮЧИТЬ (т.шт) | -20.15 | 1632.62 |  | -32897
58 | СЦМ-404-0007 | Кирпич керамический одинарный, размером 250х120х65 мм, марка 150 (т.шт) | 20.15 | 1888.88 |  | 38061
Монолитный пояс МП-1 /Лист 06/
59 | ТЕР06-01-035-01 | Устройство поясов: в опалубке (100 м3 железобетона в деле) НР, (10911 руб.): 105% от ФОТ СП, (6754 руб.): 65% от ФОТ | 0.9882 | 191572,47 9552,84 | 8340,97 962,42 | 189312 | 9440 | 8243 951 | 1016.26 | 1004.27
60 | СЦМ-401-0046 | Бетон тяжелый, крупность заполнителя 40 мм, класс В 15 (М200). ИСКЛЮЧИТЬ (м3) | -100.3 | 469.62 |  | -47103
61 | СЦМ-401-0047 | Бетон тяжелый, крупность заполнителя 40 мм, класс В 20 (М250) (м3) | 100.3 | 471.61 |  | 47302
62 | СЦМ-204-0002 | Горячекатаная арматурная сталь гладкая класса А-I диаметром 8 мм. ИСКЛЮЧИТЬ (т) | -12.35 | 9413.86 |  | -116261
63 | СЦМ-204-0002 | Горячекатаная арматурная сталь гладкая класса А-I диаметром 8 мм (т) | 1.481 | 9413.86 |  | 13942
64 | СЦМ-204-0020 | Горячекатаная арматурная сталь периодического профиля класса А-III диаметром 8 мм (т) | 0.619 | 8576.01 |  | 5309
65 | СЦМ-204-0023 | Горячекатаная арматурная сталь периодического профиля класса А-III диаметром 14 мм (т) | 5.721 | 8268.96 |  | 47307
66 | СЦМ-204-0035 | Надбавки к ценам заготовок за сборку и сварку каркасов и сеток плоских диаметром 8 мм (т) | 2.1 | 2523.52 |  | 5299
67 | СЦМ-204-0038 | Надбавки к ценам заготовок за сборку и сварку каркасов и сеток плоских диаметром 14 мм (т) | 5.721 | 1921 |  | 10990
Перемычки подвала /Лист 09/
68 | ТЕР07-05-007-10 | Укладка перемычек до массой 0,3 т (100 шт. сборных конструкций) НР, (208 руб.): 155% от ФОТ СП, (134 руб.): 100% от ФОТ | 0.47 | 1054,03 161,66 | 799,13 123,03 | 495 | 76 | 376 58 | 17.61 | 8.28
69 | СЦМ-442-5001-46 | Перемычки железобетонные брусковые: 8ПБ 13-1 (шт) | 0.36 | 37.8 |  | 14
70 | СЦМ-442-5001-44 | Перемычки железобетонные брусковые: 8ПБ 10-1 (шт) | 0.11 | 30.99 |  | 3
71 | ТЕР09-01-001-12 | Монтаж каркасов многоэтажных гражданских зданий одно- и многоэтажных высотой: до 25 м (1 т конструкций) НР, (68 руб.): 90% от ФОТ СП, (65 руб.): 85% от ФОТ | 0.268 | 11459,84 249,73 | 382,18 34,40 | 3071 | 67 | 102 9 | 24.75 | 6.63
72 | ТЕР15-02-037-01 | Устройство каркаса при оштукатуривании перемычек (100 м2 оштукатуриваемой поверхности) НР, (20 руб.): 105% от ФОТ СП, (10 руб.): 55% от ФОТ | 0.08 | 1965,57 240,31 | 10,37 2,57 | 157 | 19 | 1 | 24.98 | 2
73 | ТЕР15-02-036-01 | Штукатурка по сетке без устройства каркаса перемычек (100 м2 оштукатуриваемой поверхности) НР, (107 руб.): 105% от ФОТ СП, (56 руб.): 55% от ФОТ | 0.08 | 5951,99 1250,12 | 40,29 19,02 | 476 | 100 | 3 2 | 129.95 | 10.4
Приямки
74 | ТЕР08-02-001-09 | Кладка стен приямков и каналов (1 м3 кладки) НР, (1391 руб.): 122% от ФОТ СП, (912 руб.): 80% от ФОТ | 17.1 | 845,07 61,81 | 31,68 4,88 | 14451 | 1057 | 542 83 | 7.08 | 121.07
75 | СЦМ-402-0002 | Раствор готовый кладочный цементный, марка 50. ИСКЛЮЧИТЬ (м3) | -3.779 | 348.51 |  | -1317
76 | СЦМ-402-0004 | Раствор готовый кладочный цементный, марка 100 (м3) | 3.779 | 372.94 |  | 1409
77 | СЦМ-404-0005 | Кирпич керамический одинарный, размером 250х120х65 мм, марка 100. ИСКЛЮЧИТЬ (т.шт) | -6.84 | 1632.62 |  | -11167
78 | СЦМ-404-0007 | Кирпич керамический одинарный, размером 250х120х65 мм, марка 150 (т.шт) | 6.84 | 1888.88 |  | 12920
79 | ТЕР08-02-007-03 | Установка металлических решеток приямков РП1, РП-2 (1 т металлических изделий) НР, (553 руб.): 122% от ФОТ СП, (362 руб.): 80% от ФОТ | 1.008 | 12216,94 440,16 | 217,31 9,35 | 12315 | 444 | 219 9 | 47.38 | 47.76
80 | ТЕР15-02-016-01 | Оштукатуривание стен приямков простое (100 м2 оштукатуриваемой поверхности) НР, (373 руб.): 105% от ФОТ СП, (195 руб.): 55% от ФОТ | 0.49 | 1578,81 717,05 | 96,19 8,40 | 774 | 351 | 47 4 | 75.4 | 36.95
Утепление стен подвала
81 | ТЕР26-01-041-01 | Изоляция изделиями из пенопласта на битуме: стен и колонн прямоугольных (1 м3 изоляции) НР, (13124 руб.): 100% от ФОТ СП, (9187 руб.): 70% от ФОТ | 69 | 2752,59 186,06 | 44,59 4,14 | 189929 | 12838 | 3077 286 | 18.17 | 1253.73
82 | ТЕР26-01-037-01 | Изоляция изделиями из волокнистых и зернистых материалов на битуме: стен и колонн прямоугольных (1 м3 изоляции) НР, (11509 руб.): 100% от ФОТ СП, (8056 руб.): 70% от ФОТ | 55 | 1049,55 202,20 | 85,55 7,06 | 57725 | 11121 | 4705 388 | 20.04 | 1102.2
Облицовка цоколя бессером
83 | ТЕР08-02-002-03 | Облицовка стен ниже отм.0.000 кирпичом бессер (100 м2 перегородок (за вычетом проемов)) НР, (5939 руб.): 122% от ФОТ СП, (3894 руб.): 80% от ФОТ | 3.08 | 11831,08 1524,72 | 371,29 55,69 | 36440 | 4696 | 1144 172 | 170.17 | 524.12
84 | СЦМ-402-0012 | Раствор готовый кладочный цементно-известковый, марка 25. ИСКЛЮЧИТЬ (м3) | -7.084 | 357.13 |  | -2530
85 | СЦМ-402-0015 | Раствор готовый кладочный цементно-известковый, марка 100 (м3) | 7.084 | 380.42 |  | 2695
86 | СЦМ-404-0005 | Кирпич керамический одинарный, размером 250х120х65 мм, марка 100. ИСКЛЮЧИТЬ (т.шт) | -15.52 | 1632.62 |  | -25338
87 | Прайс-лист - 18 | Кирпич "бессер" 7,78/1,18/5,9=1,12 (шт) | 23100 | 1.12 |  | 25872
Итого прямые затраты по разделу в ценах 2001г. | [5 empty] | 537829 | 43377 | 20888 2336 |  | 4480.32
Накладные расходы | [5 empty] | 48524
Сметная прибыль | [5 empty] | 32460
Итоги по разделу 3 СТЕНЫ :
Конструкции из кирпича и блоков | [5 empty] | 149294 |  |  |  | 1055.86
Бетонные и железобетонные монолитные конструкции в промышленном строительстве | [5 empty] | 157473 |  |  |  | 1004.27
Бетонные и железобетонные сборные конструкции в жилищно-гражданском строительстве | [5 empty] | 17143 |  |  |  | 8.28
Строительные металлические конструкции | [5 empty] | 3204 |  |  |  | 6.63
Отделочные работы | [5 empty] | 2169 |  |  |  | 49.35
Теплоизоляционные работы | [5 empty] | 289530 |  |  |  | 2355.93
Итого | [5 empty] | 618813 |  |  |  | 4480.32
В том числе:
Материалы | [5 empty] | 473564
Машины и механизмы | [5 empty] | 20888
ФОТ | [5 empty] | 45713
Накладные расходы | [5 empty] | 48524
Сметная прибыль | [5 empty] | 32460
Итого по разделу 3 СТЕНЫ | [5 empty] | 618813 |  |  |  | 4480.32
Раздел 4. ПЕРЕКРЫТИЯ /Лист 010/
88 | ТЕР07-05-011-05 | Установка панелей перекрытий с опиранием на 2 стороны площадью: до 5 м2 (100 шт. сборных конструкций) НР, (3488 руб.): 155% от ФОТ СП, (2250 руб.): 100% от ФОТ | 0.95 | 7260,27 2014,69 | 2502,55 353,79 | 6897 | 1914 | 2377 336 | 207.06 | 196.71
89 | Прайс-лист - 2 | ПК34.15-8АТ5Т 6344/1,18/5,9=911,23 (шт) | 28 | 911.23 |  | 25514
90 | Прайс-лист - 2 | ПК 34.12-8АТ5Т 4740/1,18/5,90=680,84 (шт) | 4 | 680.84 |  | 2723
91 | Прайс-лист - 2 | ПК32.15-8АТ5Т 6066/1,18/5,9=871,30 (шт) | 48 | 871.3 |  | 41822
92 | СЦМ-444-2101-100 | Панели железобетонные многопустотные, марки: ПК 27.15-8 (шт) | 6 | 598.2 |  | 3589
93 | Прайс-лист - 2 | ПК32.12-8АТ5Т 4460/1,18/5,90=640,62 (шт) | 8 | 640.62 |  | 5125
94 | Прайс-лист - 3 | НВ19-12Э 2800/1,18/5,90=402,18 (шт) | 1 | 402.18 |  | 402
95 | ТЕР07-05-011-06 | Установка панелей перекрытий с опиранием на 2 стороны площадью: до 10 м2 (100 шт. сборных конструкций) НР, (8699 руб.): 155% от ФОТ СП, (5612 руб.): 100% от ФОТ | 1.5 | 11799,01 3126,24 | 4439,92 615,31 | 17699 | 4689 | 6660 923 | 313.88 | 470.82
96 | СЦМ-444-2101-6 | Панели железобетонные многопустотные шириной 1.5 м, марки: ПК8-63.15а (шт) | 78 | 1114.83 |  | 86957
97 | СЦМ-444-2101-28 | Панели железобетонные многопустотные шириной 1.2 м, марки ПК8-63.12а (шт) | 8 | 890.5 |  | 7124
98 | СЦМ-444-2101-103 | Панели железобетонные многопустотные, марки: ПК 42.15-8 (шт) | 6 | 836.24 |  | 5017
99 | СЦМ-444-2101-35 | Панели железобетонные многопустотные шириной 1.2 м, марки: ПК8-42.12а (шт) | 3 | 664.76 |  | 1994
100 | СЦМ-444-2101-51 | Панели железобетонные многопустотные шириной 1.0 м, марки: ПК8-63.10а (шт) | 2 | 776.96 |  | 1554
101 | СЦМ-444-2101-7 | Панели железобетонные многопустотные шириной 1.5 м, марки: ПК8-60.15а (шт) | 6 | 1061.73 |  | 6370
102 | СЦМ-444-2101-29 | Панели железобетонные многопустотные шириной 1.2 м, марки: ПК8-60.12а (шт) | 7 | 847.7 |  | 5934
103 | Прайс-лист - 2 | ПК53.15-8АТ5Т 8925/1,18/5,9=1281,96 (шт) | 1 | 1281.96 |  | 1282
104 | Прайс-лист - 2 | ПК53.12-8АТ5Т 7060/1,18/5,90=1014,08 (шт) | 1 | 1014.08 |  | 1014
105 | СЦМ-444-2101-27 прим | Панели железобетонные многопустотные шириной 1.2 м, марки: ПК8-69.12 (шт) | 14 | 1652.08 |  | 23129
106 | Прайс-лист - 2 | ПК40.15-8АТ5Т 7346/1,18/5,9=1055,16 (шт) | 5 | 1055.16 |  | 5276
107 | СЦМ-444-2101-5 прим | Панели железобетонные многопустотные шириной 1.5 м, марки: ПК8-66.15а (шт) | 5 | 2229.68 |  | 11148
108 | СЦМ-444-2101-24 | Панели железобетонные многопустотные шириной 1.2 м, марки: ПК8-66.12а (шт) | 1 | 1811.75 |  | 1812
109 | СЦМ-444-2101-52 | Панели железобетонные многопустотные шириной 1.0 м, марки: ПК8-60.10а (шт) | 2 | 739.49 |  | 1479
110 | Прайс-лист - 3 | НВК 90-12Э-8 17500/1,18/5,90=2513,65 (шт) | 8 | 2513.65 |  | 20109
111 | Прайс-лист - 4 | НВК 90-10Э-8 15820/1,18/5,90=2272,34 (шт) | 3 | 2272.34 |  | 6817
Монолитные участки МУ1-МУ9 /Лист 010, 011/
112 | ТЕР06-01-041-09 | Устройство перекрытий по стальным балкам и монолитные участки при сборном железобетонном перекрытии площадью до 5 м2 приведенной толщиной: до 200 мм /МУ1-МУ9/ (100 м3 в деле) НР, (371 руб.): 105% от ФОТ СП, (229 руб.): 65% от ФОТ | 0.0378 | 125357,42 8786,83 | 4623,39 547,15 | 4739 | 332 | 175 21 | 968.78 | 36.62
113 | СЦМ-401-0046 | Бетон тяжелый, крупность заполнителя 40 мм, класс В 15 (М200). ИСКЛЮЧИТЬ (м3) | -3.837 | 469.62 |  | -1802
114 | СЦМ-401-0049 | Бетон тяжелый, крупность заполнителя 40 мм, класс В 25 (М300). ДОБАВИТЬ (м3) | 3.837 | 494.34 |  | 1897
115 | СЦМ-204-0002 | Горячекатаная арматурная сталь гладкая класса А-I диаметром 8 мм. ИСКЛЮЧИТЬ (т) | -0.2245 | 9413.86 |  | -2113
116 | СЦМ-204-0001 | Горячекатаная арматурная сталь гладкая класса А-I диаметром 6 мм (т) | 0.00056 | 9787.91 |  | 5
117 | СЦМ-204-0002 | Горячекатаная арматурная сталь гладкая класса А-I диаметром 8 мм (т) | 0.118 | 9413.86 |  | 1111
118 | СЦМ-204-0022 | Горячекатаная арматурная сталь периодического профиля класса А-III диаметром 12 мм (т) | 0.152 | 8373.82 |  | 1273
119 | СЦМ-204-0023 | Горячекатаная арматурная сталь периодического профиля класса А-III диаметром 14 мм (т) | 0.15 | 8268.96 |  | 1240
120 | СЦМ-204-0024 | Горячекатаная арматурная сталь периодического профиля класса А-III диаметром 16-18 мм (т) | 0.369 | 7859.15 |  | 2900
121 | СЦМ-204-0034 | Надбавки к ценам заготовок за сборку и сварку каркасов и сеток плоских диаметром 5-6 мм (т) | 0.00056 | 3213.14 |  | 2
122 | СЦМ-204-0035 | Надбавки к ценам заготовок за сборку и сварку каркасов и сеток плоских диаметром 8 мм (т) | 0.118 | 2523.52 |  | 298
123 | СЦМ-204-0037 | Надбавки к ценам заготовок за сборку и сварку каркасов и сеток плоских диаметром 12 мм (т) | 0.152 | 2097.45 |  | 319
124 | СЦМ-204-0038 | Надбавки к ценам заготовок за сборку и сварку каркасов и сеток плоских диаметром 14 мм (т) | 0.15 | 1921 |  | 288
125 | СЦМ-204-0039 | Надбавки к ценам заготовок за сборку и сварку каркасов и сеток плоских диаметром 16-18 мм (т) | 0.369 | 1769.9 |  | 653
126 | ТЕР06-01-015-07 | Установка закладных деталей весом: до 4 кг (1 т) НР, (222 руб.): 105% от ФОТ СП, (137 руб.): 65% от ФОТ | 0.10284 | 12787,5 2052,45 | 35,05 2,03 | 1315 | 211 | 4 | 215.82 | 22.19
Итого прямые затраты по разделу в ценах 2001г. | [5 empty] | 302912 | 7146 | 9216 1280 |  | 726.34
Накладные расходы | [5 empty] | 12778
Сметная прибыль | [5 empty] | 8229
Итоги по разделу 4 ПЕРЕКРЫТИЯ /Лист 010/ :
Бетонные и железобетонные сборные конструкции в жилищно-гражданском строительстве | [5 empty] | 310835 |  |  |  | 667.53
Бетонные и железобетонные монолитные конструкции в промышленном строительстве | [5 empty] | 13084 |  |  |  | 58.81
Итого | [5 empty] | 323919 |  |  |  | 726.34
В том числе:
Материалы | [5 empty] | 286550
Машины и механизмы | [5 empty] | 9216
ФОТ | [5 empty] | 8426
Накладные расходы | [5 empty] | 12778
Сметная прибыль | [5 empty] | 8229
Итого по разделу 4 ПЕРЕКРЫТИЯ /Лист 010/ | [5 empty] | 323919 |  |  |  | 726.34
Раздел 5. ЛЕСТНИЦЫ
Стремянка ЛВ-6.12 /Лист 07/
127 | ТЕР09-03-029-01 | Монтаж лестниц прямолинейных и криволинейных, пожарных с ограждением (1 т конструкций) КОЭФ. К ПОЗИЦИИ: 3.2..2 Монтаж конструктивных элементов по железобетонным и каменным опорам ОЗП=1,1; ТЗ=1,1 НР, (18 руб.): 90% от ФОТ СП, (17 руб.): 85% от ФОТ | 0.047 | 11762,01 350,72 | 713,47 76,53 | 553 | 16 | 34 4 | 35.607 | 1.67
128 | ТЕР13-03-002-04 | Огрунтовка металлических поверхностей за один раз: грунтовкой ГФ-021 /1 слой/ (100 м2 окрашиваемой поверхности) КОЭФ. К ПОЗИЦИИ: 3.13 Окраска и огрунтовка решетчатых поверхностей ОЗП=1,1; ЭМ=1,1; ЗПМ=1,1; МАТ=1,1; ТЗ=1,1; ТЗМ=1,1 НР, (1 руб.): 90% от ФОТ СП, (1 руб.): 70% от ФОТ | 0.015 | 376,94 65,06 | 10,44 0,11 | 6 | 1 |  | 5.841 | 0.09
129 | ТЕР13-03-004-26 | Окраска металлических огрунтованных поверхностей: эмалью ПФ-115 /2 слоя/ (100 м2 окрашиваемой поверхности) КОЭФ. К ПОЗИЦИИ: 3.13 Окраска и огрунтовка решетчатых поверхностей ОЗП=1,1; ЭМ=1,1; ЗПМ=1,1; МАТ=1,1; ТЗ=1,1; ТЗМ=1,1 НР, (1 руб.): 90% от ФОТ СП, (1 руб.): 70% от ФОТ | 0.03 | 854,74 40,06 | 6,91 0,11 | 26 | 1 |  | 4.213 | 0.13
Итого прямые затраты по разделу в ценах 2001г. | [5 empty] | 585 | 18 | 34 4 |  | 1.89
Накладные расходы | [5 empty] | 20
Сметная прибыль | [5 empty] | 18
Итоги по разделу 5 ЛЕСТНИЦЫ :
Строительные металлические конструкции | [5 empty] | 588 |  |  |  | 1.67
Защита строительных конструкций и оборудования от коррозии | [5 empty] | 35 |  |  |  | 0.22
Итого | [5 empty] | 623 |  |  |  | 1.89
В том числе:
Материалы | [5 empty] | 533
Машины и механизмы | [5 empty] | 34
ФОТ | [5 empty] | 22
Накладные расходы | [5 empty] | 20
Сметная прибыль | [5 empty] | 18
Итого по разделу 5 ЛЕСТНИЦЫ | [5 empty] | 623 |  |  |  | 1.89
Раздел 6. БАССЕЙН /Лист 013,014/
130 | ТЕР06-01-034-09 | Устройство балок /Б1-4шт/ (100 м3 железобетона в деле) НР, (193 руб.): 105% от ФОТ СП, (120 руб.): 65% от ФОТ | 0.012 | 204960,75 14448,51 | 7813,54 883,49 | 2460 | 173 | 94 11 | 1593 | 19.12
131 | СЦМ-401-0046 | Бетон тяжелый, крупность заполнителя 40 мм, класс В 15 (М200). ИСКЛЮЧИТЬ (м3) | -1.218 | 469.62 |  | -572
132 | СЦМ-401-0049 | Бетон тяжелый, крупность заполнителя 40 мм, класс В 25 (М300) (м3) | 1.218 | 494.34 |  | 602
133 | СЦМ-204-0002 | Горячекатаная арматурная сталь гладкая класса А-I диаметром 8 мм. ИСКЛЮЧИТЬ (т) | -0.1373 | 9413.86 |  | -1293
134 | СЦМ-204-0020 | Горячекатаная арматурная сталь периодического профиля класса А-III диаметром 8 мм (т) | 0.0211 | 8576.01 |  | 181
135 | СЦМ-204-0021 | Горячекатаная арматурная сталь периодического профиля класса А-III диаметром 10 мм (т) | 0.0109 | 8244.2 |  | 90
136 | СЦМ-204-0022 | Горячекатаная арматурная сталь периодического профиля класса А-III диаметром 12 мм (т) | 0.00976 | 8373.82 |  | 82
137 | СЦМ-204-0035 | Надбавки к ценам заготовок за сборку и сварку каркасов и сеток плоских диаметром 8 мм (т) | 0.0211 | 2523.52 |  | 53
138 | СЦМ-204-0036 | Надбавки к ценам заготовок за сборку и сварку каркасов и сеток плоских диаметром 10 мм (т) | 0.0109 | 2248.64 |  | 25
139 | СЦМ-204-0037 | Надбавки к ценам заготовок за сборку и сварку каркасов и сеток плоских диаметром 12 мм (т) | 0.00976 | 2097.45 |  | 20
140 | ТЕР06-01-027-01 | Устройство колонн гражданских зданий в металлической опалубке /Стойки СТ-1 - 8шт/ (100 м3 железобетона в деле) НР, (347 руб.): 105% от ФОТ СП, (215 руб.): 65% от ФОТ | 0.01536 | 304997,63 14066,91 | 48694,64 7437,46 | 4685 | 216 | 748 114 | 1479.17 | 22.72
141 | СЦМ-401-0008 | Бетон тяжелый, класс В 22,5 (М300). ИСКЛЮЧИТЬ (м3) | -1.559 | 494.34 |  | -771
142 | СЦМ-401-0009 | Бетон тяжелый, класс В 25 (М300) (м3) | 1.559 | 538.62 |  | 840
143 | СЦМ-204-0002 | Горячекатаная арматурная сталь гладкая класса А-I диаметром 8 мм. ИСКЛЮЧИТЬ (т) | -0.3072 | 9413.86 |  | -2892
144 | СЦМ-204-0020 | Горячекатаная арматурная сталь периодического профиля класса А-III диаметром 8 мм (т) | 0.04224 | 8576.01 |  | 362
145 | СЦМ-204-0024 | Горячекатаная арматурная сталь периодического профиля класса А-III диаметром 16-18 мм (т) | 0.1144 | 7859.15 |  | 899
146 | СЦМ-204-0035 | Надбавки к ценам заготовок за сборку и сварку каркасов и сеток плоских диаметром 8 мм (т) | 0.04224 | 2523.52 |  | 107
147 | СЦМ-204-0039 | Надбавки к ценам заготовок за сборку и сварку каркасов и сеток плоских диаметром 16-18 мм (т) | 0.1144 | 1769.9 |  | 202
148 | ТЕР06-01-041-01 | Устройство перекрытий безбалочных толщиной: до 200 мм, на высоте от опорной площади до 6 м /Чаша бассейна/ (100 м3 в деле) НР, (1195 руб.): 105% от ФОТ СП, (740 руб.): 65% от ФОТ | 0.126 | 156282,28 8626,30 | 2807,85 402,49 | 19692 | 1087 | 354 51 | 951.08 | 119.84
149 | СЦМ-401-0046 | Бетон тяжелый, крупность заполнителя 40 мм, класс В 15 (М200). ИСКЛЮЧИТЬ (м3) | -12.79 | 469.62 |  | -6006
150 | СЦМ-401-0049 | Бетон тяжелый, крупность заполнителя 40 мм, класс В 25 (М300) (м3) | 12.79 | 494.34 |  | 6323
151 | СЦМ-204-0002 | Горячекатаная арматурная сталь гладкая класса А-I диаметром 8 мм. ИСКЛЮЧИТЬ (т) | -0.9652 | 9413.86 |  | -9086
152 | СЦМ-204-0021 | Горячекатаная арматурная сталь периодического профиля класса А-III диаметром 10 мм (т) | 0.07064 | 8244.2 |  | 582
153 | СЦМ-204-0022 | Горячекатаная арматурная сталь периодического профиля класса А-III диаметром 12 мм (т) | 0.78745 | 8373.82 |  | 6594
154 | СЦМ-204-0024 | Горячекатаная арматурная сталь периодического профиля класса А-III диаметром 16-18 мм (т) | 0.12264 | 7859.15 |  | 964
155 | СЦМ-204-0036 | Надбавки к ценам заготовок за сборку и сварку каркасов и сеток плоских диаметром 10 мм (т) | 0.07064 | 2248.64 |  | 159
156 | СЦМ-204-0037 | Надбавки к ценам заготовок за сборку и сварку каркасов и сеток плоских диаметром 12 мм (т) | 0.78745 | 2097.45 |  | 1652
157 | СЦМ-204-0051 | Надбавки к ценам заготовок за сборку и сварку каркасов и сеток пространственных диаметром 16-18 мм (т) | 0.12264 | 2699.3 |  | 331
Отделка бассейна /Лист 34/
158 | ТЕР11-01-027-02 | Устройство покрытий на цементном растворе из плиток: керамических для полов многоцветных /Дно чаши/ (100 м2 покрытия) НР, (337 руб.): 123% от ФОТ СП, (206 руб.): 75% от ФОТ | 0.2421 | 10190,32 1099,58 | 106,43 34,79 | 2467 | 266 | 26 8 | 119.78 | 29
159 | ТЕР15-01-019-01 | Гладкая облицовка стен, столбов, пилястр и откосов (без карнизных, плинтусных и угловых плиток) без установки плиток туалетного гарнитура на цементном растворе: по кирпичу и бетону /Стены чаши внутри, борт чаши/ (100 м2 поверхности облицовки) НР, (419 руб.): 105% от ФОТ СП, (219 руб.): 55% от ФОТ | 0.1808 | 11752,89 2193,36 | 21,53 11,48 | 2125 | 397 | 4 2 | 228 | 41.22
Итого прямые затраты по разделу в ценах 2001г. | [5 empty] | 30877 | 2139 | 1226 186 |  | 231.9
Накладные расходы | [5 empty] | 2491
Сметная прибыль | [5 empty] | 1499
Итоги по разделу 6 БАССЕЙН /Лист 013,014/ :
Бетонные и железобетонные монолитные конструкции в промышленном строительстве | [5 empty] | 29094 |  |  |  | 161.68
Полы | [5 empty] | 3010 |  |  |  | 29
Отделочные работы | [5 empty] | 2763 |  |  |  | 41.22
Итого | [5 empty] | 34867 |  |  |  | 231.9
В том числе:
Материалы | [5 empty] | 27512
Машины и механизмы | [5 empty] | 1226
ФОТ | [5 empty] | 2325
Накладные расходы | [5 empty] | 2491
Сметная прибыль | [5 empty] | 1499
Итого по разделу 6 БАССЕЙН /Лист 013,014/ | [5 empty] | 34867 |  |  |  | 231.9
Раздел 7. ПОЛЫ
ТИП 1
160 | ТЕР11-01-011-05 | Устройство стяжек: легкобетонных толщиной 20 мм (100 м2 стяжки) НР, (408 руб.): 123% от ФОТ СП, (249 руб.): 75% от ФОТ | 0.7554 | 1468,28 422,43 | 31,41 17,21 | 1109 | 319 | 24 13 | 50.23 | 37.94
161 | ТЕР11-01-011-06 | Устройство стяжек: легкобетонных на каждые 5 мм изменения толщины стяжки добавлять или исключать к норме 11-01-011-05. Добавить 40 мм до толщины 60 мм (100 м2 стяжки) НР, (52 руб.): 123% от ФОТ СП, (32 руб.): 75% от ФОТ | 6,0432 0,7554*8 | 261,3 4,21 | 5,61 2,85 | 1579 | 25 | 34 17 | 0.5 | 3.02
162 | ТЕР11-01-011-01 | Устройство стяжек: цементных толщиной 20 мм (100 м2 стяжки) НР, (322 руб.): 123% от ФОТ СП, (197 руб.): 75% от ФОТ | 0.7554 | 1079,83 329,12 | 31,21 17,21 | 816 | 249 | 24 13 | 39.51 | 29.85
163 | ТЕР11-01-027-02 | Устройство покрытий на цементном растворе из плиток: керамических для полов многоцветных (100 м2 покрытия) НР, (1054 руб.): 123% от ФОТ СП, (643 руб.): 75% от ФОТ | 0.7554 | 10190,32 1099,58 | 106,43 34,79 | 7698 | 831 | 80 26 | 119.78 | 90.48
ТИП 2
164 | ТЕР11-01-011-05 | Устройство стяжек: легкобетонных толщиной 20 мм (100 м2 стяжки) НР, (71 руб.): 123% от ФОТ СП, (44 руб.): 75% от ФОТ | 0.1321 | 1468,28 422,43 | 31,41 17,21 | 194 | 56 | 4 2 | 50.23 | 6.64
165 | ТЕР11-01-011-06 | Устройство стяжек: легкобетонных на каждые 5 мм изменения толщины стяжки добавлять или исключать к норме 11-01-011-05. Добавить 53 мм до толщины 73 мм (100 м2 стяжки) НР, (12 руб.): 123% от ФОТ СП, (8 руб.): 75% от ФОТ | 1,40026 0,1321*10,6 | 261,3 4,21 | 5,61 2,85 | 366 | 6 | 8 4 | 0.5 | 0.7
166 | ТЕР11-01-011-01 | Устройство стяжек: цементных толщиной 20 мм (100 м2 стяжки) НР, (55 руб.): 123% от ФОТ СП, (34 руб.): 75% от ФОТ | 0.1321 | 1079,83 329,12 | 31,21 17,21 | 143 | 43 | 4 2 | 39.51 | 5.22
167 | ТЕР11-01-036-01 | Устройство покрытий из линолеума на клее: бустилат (100 м2 покрытия) НР, (62 руб.): 123% от ФОТ СП, (38 руб.): 75% от ФОТ | 0.1321 | 4646,54 370,15 | 50,72 4,74 | 614 | 49 | 7 1 | 42.4 | 5.6
168 | СЦМ-101-9876-2 | Линолеум на теплозвукоизолирующей подоснове с рисунком. ИСКЛЮЧИТЬ (м2) | -13.47 | 35.88 |  | -483
169 | СЦМ-101-9876-8 | Линолеум гетерогенный (м2) | 13.47 | 128.53 |  | 1731
ТИП 3
170 | ТЕР11-01-011-05 | Устройство стяжек: легкобетонных толщиной 20 мм (100 м2 стяжки) НР, (9596 руб.): 123% от ФОТ СП, (5852 руб.): 75% от ФОТ | 17.7483 | 1468,28 422,43 | 31,41 17,21 | 26059 | 7497 | 557 305 | 50.23 | 891.5
171 | ТЕР11-01-011-06 | Устройство стяжек: легкобетонных на каждые 5 мм изменения толщины стяжки добавлять или исключать к норме 11-01-011-05. Добавить 60 мм до толщины 80 мм (100 м2 стяжки) НР, (1850 руб.): 123% от ФОТ СП, (1128 руб.): 75% от ФОТ | 212,9796 17,7483*12 | 261,3 4,21 | 5,61 2,85 | 55652 | 897 | 1195 607 | 0.5 | 106.49
172 | ТЕР11-01-011-01 | Устройство стяжек: цементных толщиной 20 мм (100 м2 стяжки) НР, (7560 руб.): 123% от ФОТ СП, (4610 руб.): 75% от ФОТ | 17.7483 | 1079,83 329,12 | 31,21 17,21 | 19165 | 5841 | 554 305 | 39.51 | 701.24
ТИП 4
173 | ТЕР01-02-005-01 | Уплотнение грунта пневматическими трамбовками, группа грунтов: 1, 2 (100 м3 уплотненного грунта) НР, (23 руб.): 95% от ФОТ СП, (12 руб.): 50% от ФОТ | 0.17 | 445,31 112,27 | 333,04 30,67 | 76 | 19 | 57 5 | 12.53 | 2.13
174 | ТЕР11-01-002-09 | Устройство подстилающих слоев: бетонных (1 м3 подстилающего слоя) НР, (518 руб.): 123% от ФОТ СП, (316 руб.): 75% от ФОТ | 13.059 | 442,82 32,24 | 0.26 | 5783 | 421 | 3 | 3.66 | 47.8
175 | СЦМ-408-0122 | Песок природный для строительных работ средний. ИСКЛЮЧИТЬ (м3) | -4.048 | 55.14 |  | -223
176 | СЦМ-401-0063 | Бетон тяжелый, крупность заполнителя 20 мм, класс В 7,5 (М100). ИСКЛЮЧИТЬ (м3) | -13.32 | 378.13 |  | -5037
177 | СЦМ-401-0066 | Бетон тяжелый, крупность заполнителя 20 мм, класс В 15 (М200) (м3) | 13.32 | 469.62 |  | 6255
178 | ТЕР06-01-015-10 | Установка закладных деталей весом: Армирование подстилающих слоев и набетонок (1 т) НР, (22 руб.): 105% от ФОТ СП, (14 руб.): 65% от ФОТ | 0.178 | 9853,93 117,43 | 37,04 2,17 | 1754 | 21 | 7 | 12.64 | 2.25
179 | ТЕР11-01-011-01 | Устройство стяжек: цементных толщиной 20 мм (100 м2 стяжки) НР, (371 руб.): 123% от ФОТ СП, (227 руб.): 75% от ФОТ | 0.8706 | 1079,83 329,12 | 31,21 17,21 | 940 | 287 | 27 15 | 39.51 | 34.4
180 | ТЕР11-01-011-02 | Устройство стяжек: цементных на каждые 5 мм изменения толщины стяжки добавлять или исключать к норме 11-01-011-01 /Добавить 10 мм до толщины 30 мм/ (100 м2 стяжки) НР, (15 руб.): 123% от ФОТ СП, (9 руб.): 75% от ФОТ | 1,7412 0,8706*2 | 187,52 4,17 | 5,61 2,85 | 327 | 7 | 10 5 | 0.5 | 0.87
181 | ТЕР11-01-027-02 | Устройство покрытий на цементном растворе из плиток: керамических для полов многоцветных (100 м2 покрытия) НР, (1214 руб.): 123% от ФОТ СП, (740 руб.): 75% от ФОТ | 0.8706 | 10190,32 1099,58 | 106,43 34,79 | 8872 | 957 | 93 30 | 119.78 | 104.28
ТИП 5
182 | ТЕР01-02-005-01 | Уплотнение грунта пневматическими трамбовками, группа грунтов: 1, 2 (100 м3 уплотненного грунта) НР, (10 руб.): 95% от ФОТ СП, (6 руб.): 50% от ФОТ | 0.08 | 445,31 112,27 | 333,04 30,67 | 36 | 9 | 27 2 | 12.53 | 1
183 | ТЕР11-01-002-09 | Устройство подстилающих слоев: бетонных (1 м3 подстилающего слоя) НР, (232 руб.): 123% от ФОТ СП, (142 руб.): 75% от ФОТ | 5.87 | 442,82 32,24 | 0.26 | 2599 | 189 | 2 | 3.66 | 21.48
184 | СЦМ-408-0122 | Песок природный для строительных работ средний. ИСКЛЮЧИТЬ (м3) | -1.82 | 55.14 |  | -100
185 | СЦМ-401-0063 | Бетон тяжелый, крупность заполнителя 20 мм, класс В 7,5 (М100). ИСКЛЮЧИТЬ (м3) | -5.987 | 378.13 |  | -2264
186 | СЦМ-401-0066 | Бетон тяжелый, крупность заполнителя 20 мм, класс В 15 (М200) (м3) | 5.987 | 469.62 |  | 2812
187 | ТЕР06-01-015-10 | Установка закладных деталей весом: Армирование подстилающих слоев и набетонок (1 т) НР, (9 руб.): 105% от ФОТ СП, (6 руб.): 65% от ФОТ | 0.08 | 9853,93 117,43 | 37,04 2,17 | 788 | 9 | 3 | 12.64 | 1.01
188 | ТЕР11-01-011-01 | Устройство стяжек: цементных толщиной 20 мм (100 м2 стяжки) НР, (167 руб.): 123% от ФОТ СП, (102 руб.): 75% от ФОТ | 0.3911 | 1079,83 329,12 | 31,21 17,21 | 422 | 129 | 12 7 | 39.51 | 15.45
189 | ТЕР11-01-011-02 | Устройство стяжек: цементных на каждые 5 мм изменения толщины стяжки добавлять или исключать к норме 11-01-011-01 /Добавить 30 мм до толщины 50 мм/ (100 м2 стяжки) НР, (21 руб.): 123% от ФОТ СП, (13 руб.): 75% от ФОТ | 2,3466 0,3911*6 | 187,52 4,17 | 5,61 2,85 | 440 | 10 | 13 7 | 0.5 | 1.17
ПЛИНТУСА
190 | ТЕР11-01-039-04 | Устройство плинтусов: из плиток керамических (100 м плинтусов) НР, (492 руб.): 123% от ФОТ СП, (300 руб.): 75% от ФОТ | 1.7 | 2692,77 235,06 | 5.22 | 4578 | 400 | 9 | 23.6 | 40.12
191 | ТЕР11-01-039-01 | Устройство плинтусов: деревянных (100 м плинтусов) НР, (11 руб.): 123% от ФОТ СП, (7 руб.): 75% от ФОТ | 0.1363 | 478,33 68,54 | 6.96 | 65 | 9 | 1 | 7.65 | 1.04
192 | ТЕР15-04-025-03 | Улучшенная окраска масляными составами по дереву плинтусов (100 м2 окрашиваемой поверхности) НР, (6 руб.): 105% от ФОТ СП, (3 руб.): 55% от ФОТ | 0.013 | 1348,29 488,53 | 9,98 0,27 | 18 | 6 |  | 51.37 | 0.67
Итого прямые затраты по разделу в ценах 2001г. | [5 empty] | 142784 | 18286 | 2755 1366 |  | 2152.35
Накладные расходы | [5 empty] | 24156
Сметная прибыль | [5 empty] | 14727
Итоги по разделу 7 ПОЛЫ :
Полы | [5 empty] | 178883 |  |  |  | 2145.29
Земляные работы, выполняемые механизированным способом | [5 empty] | 163 |  |  |  | 3.13
Бетонные и железобетонные монолитные конструкции в промышленном строительстве | [5 empty] | 2594 |  |  |  | 3.26
Отделочные работы | [5 empty] | 27 |  |  |  | 0.67
Итого | [5 empty] | 181667 |  |  |  | 2152.35
В том числе:
Материалы | [5 empty] | 121743
Машины и механизмы | [5 empty] | 2755
ФОТ | [5 empty] | 19652
Накладные расходы | [5 empty] | 24156
Сметная прибыль | [5 empty] | 14727
Итого по разделу 7 ПОЛЫ | [5 empty] | 181667 |  |  |  | 2152.35
Раздел 8. ПРОЕМЫ
Двери
193 | ТЕР10-01-039-05 | Установка блоков в наружных и внутренних дверных проемах: Установка люков в перекрытиях площадью проема до 2 м2 (100 м2 проемов) НР, (89 руб.): 118% от ФОТ СП, (47 руб.): 63% от ФОТ | 0.052 | 54459,63 1268,43 | 1238,44 176,80 | 2832 | 66 | 64 9 | 142.68 | 7.42
194 | СЦМ-203-0238 | Люки и лазы со щитовыми полотнами утепленные минераловатной плитой с деревянной обшивкой и защитой оцинкованной сталью полотен и коробок двупольные ДЛ 13-15, пл.1.89 м2. ИСКЛЮЧИТЬ (м2) | -5.2 | 479.72 |  | -2495
195 | СЦМ-203-0236 | Люки и лазы со щитовыми полотнами утепленные минераловатной плитой с деревянной обшивкой и защитой оцинкованной сталью полотен и коробок однопольные ДЛ 13-10, пл.1.26 м2 - 4шт (м2) | 5.2 | 542.08 |  | 2819
196 | СЦМ-101-0889 | Скобяные изделия для блоков входных дверей в помещение однопольных (компл) | 4 | 73.68 |  | 295
197 | ТЕР26-01-042-02 | Установка дверей с тепловой изоляцией: в кирпичных стенах (100 м2 проемов по наружному обводу коробок) НР, (141 руб.): 100% от ФОТ СП, (99 руб.): 70% от ФОТ | 0.0576 | 36003,55 2444,20 | 842.05 | 2074 | 141 | 49 | 272.79 | 15.71
198 | СЦМ-203-0232 | Блоки дверные трудносгораемые с обшивкой полотна асбестовым картоном и защитой оцинкованной сталью полотен и коробок однопольные ДС 16-9ГТ, пл.1.40 м2 - 4шт (м2) | 5.76 | 600.29 |  | 3458
199 | СЦМ-101-0889 | Скобяные изделия для блоков входных дверей в помещение однопольных (компл) | 4 | 73.68 |  | 295
200 | ТЕР10-01-039-01 | Установка блоков в наружных и внутренних дверных проемах: в каменных стенах площадью проема до 3 м2 (100 м2 проемов) НР, (131 руб.): 118% от ФОТ СП, (70 руб.): 63% от ФОТ | 0.0945 | 25926,19 1003,17 | 1264,46 171,87 | 2450 | 95 | 119 16 | 104.28 | 9.85
201 | СЦМ-203-0223 | Блоки дверные с рамочными полотнами однопольные ДН 21-10, пл.2.05 м2; ДН 24-10, пл.2.35 м2 (м2) | -9.45 | 205.17 |  | -1939
202 | СЦМ-203-0199 | Блоки дверные однопольные с полотном глухим ДГ 21-9, пл.1.80 м2 - 5 шт (м2) | 9.45 | 212.8 |  | 2011
203 | СЦМ-101-0889 | Скобяные изделия для блоков входных дверей в помещение однопольных (компл) | 5 | 73.68 |  | 368
204 | ТЕР10-01-060-01 | Установка и крепление наличников (100 м коробок блоков) НР, (40 руб.): 118% от ФОТ СП, (21 руб.): 63% от ФОТ | 0.51 | 522,55 67,02 | 3.48 | 267 | 34 | 2 | 7.82 | 3.99
205 | ТЕР15-04-025-04 | Улучшенная окраска масляными составами по дереву: заполнений проемов дверных (100 м2 окрашиваемой поверхности) НР, (250 руб.): 105% от ФОТ СП, (131 руб.): 55% от ФОТ | 0.27 | 1459,59 881,86 | 8,04 0,14 | 394 | 238 | 2 | 92.73 | 25.04
206 | ТЕР09-04-011-01 | Монтаж металлических дверей (1 т конструкций) НР, (131 руб.): 90% от ФОТ СП, (124 руб.): 85% от ФОТ | 0.24 | 14094,43 488,74 | 2491,66 122,13 | 3383 | 117 | 598 29 | 46.37 | 11.13
207 | СЦМ-203-9061-1 | Коробки дверные металлические ДМГ21-9 - 3шт (т) | 0.24 | 8422.66 |  | 2021
208 | СЦМ-101-0887 | Скобяные изделия для блоков входных однопольных (компл) | 3 | 265.96 |  | 798
209 | ТЕР13-03-002-04 | Огрунтовка металлических поверхностей за один раз: грунтовкой ГФ-021 (100 м2 окрашиваемой поверхности) НР, (8 руб.): 90% от ФОТ СП, (6 руб.): 70% от ФОТ | 0.15 | 342,67 59,15 | 9,49 0,10 | 51 | 9 | 1 | 5.31 | 0.8
210 | ТЕР13-03-004-26 | Окраска металлических огрунтованных поверхностей: эмалью ПФ-115 /2 раза/ (100 м2 окрашиваемой поверхности) НР, (10 руб.): 90% от ФОТ СП, (8 руб.): 70% от ФОТ | 0,3 0,15*2 | 777,04 36,42 | 6,28 0,10 | 233 | 11 | 2 | 3.83 | 1.15
Окна
211 | ТЕР10-01-027-03 | Установка в жилых и общественных зданиях блоков оконных с переплетами: раздельными (раздельно-спаренными) в стенах каменных площадью проема до 2 м2 (100 м2 проемов) НР, (113 руб.): 118% от ФОТ СП, (60 руб.): 63% от ФОТ | 0.036 | 47550,25 2510,62 | 1102,33 161,11 | 1712 | 90 | 40 6 | 270.25 | 9.73
212 | СЦМ-203-0029 | Блоки оконные с двойным остеклением с раздельными створками двустворные, с форточной створкой ОР 12-15, пл.1.71 м2; ОР 15-12 (м2) | -3.61 | 380.6 |  | -1374
213 | СЦМ-203-0017 | Окно-продух ОБП-13 (м2) | 3,6064 0,46*0,56*14 | 413.28 |  | 1490
214 | СЦМ-101-0897 | Скобяные изделия для оконных блоков с раздельными двойными переплетами жилых зданий одно-створных высотой до 1.5 м (компл) | 14 | 41.42 |  | 580
215 | ТЕР15-04-025-05 | Улучшенная окраска масляными составами по дереву: заполнений проемов оконных (100 м2 окрашиваемой поверхности) НР, (125 руб.): 105% от ФОТ СП, (65 руб.): 55% от ФОТ | 0.09 | 1890,49 1318,09 | 8,04 0,14 | 170 | 119 | 1 | 138.6 | 12.47
Итого прямые затраты по разделу в ценах 2001г. | [5 empty] | 21893 | 920 | 878 60 |  | 97.29
Накладные расходы | [5 empty] | 1038
Сметная прибыль | [5 empty] | 632
Итоги по разделу 8 ПРОЕМЫ :
Деревянные конструкции | [5 empty] | 13341 |  |  |  | 30.99
Теплоизоляционные работы | [5 empty] | 2314 |  |  |  | 15.71
Отделочные работы | [5 empty] | 1135 |  |  |  | 37.51
Строительные металлические конструкции | [5 empty] | 6457 |  |  |  | 11.13
Защита строительных конструкций и оборудования от коррозии | [5 empty] | 316 |  |  |  | 1.95
Итого | [5 empty] | 23563 |  |  |  | 97.29
В том числе:
Материалы | [5 empty] | 20095
Машины и механизмы | [5 empty] | 878
ФОТ | [5 empty] | 980
Накладные расходы | [5 empty] | 1038
Сметная прибыль | [5 empty] | 632
Итого по разделу 8 ПРОЕМЫ | [5 empty] | 23563 |  |  |  | 97.29
Раздел 9. ОТДЕЛОЧНЫЕ РАБОТЫ
216 | ТЕР15-02-019-04 | Сплошное выравнивание поверхностей (однослойная штукатурка) из сухих растворных смесей толщиной до 10 мм: потолков (100 м2 оштукатуриваемой поверхности) НР, (1706 руб.): 105% от ФОТ СП, (894 руб.): 55% от ФОТ | 2.43 | 927,4 646,14 | 32,74 22,63 | 2254 | 1570 | 80 55 | 63.1 | 153.33
217 | ТЕР15-04-005-02 | Окраска поливинилацетатными водоэмульсионными составами простая по штукатурке и сборным конструкциям, подготовленным под окраску: потолков (100 м2 окрашиваемой поверхности) НР, (257 руб.): 105% от ФОТ СП, (135 руб.): 55% от ФОТ | 1.54 | 1060,33 159,24 | 8,04 0,14 | 1633 | 245 | 12 | 16.94 | 26.09
218 | ТЕР15-04-024-09 | Простая окраска масляными составами по штукатурке и сборным конструкциям, подготовленным под окраску: потолков (100 м2 окрашиваемой поверхности) НР, (196 руб.): 105% от ФОТ СП, (103 руб.): 55% от ФОТ | 0.89 | 946,48 210,04 | 4,56 0,14 | 842 | 187 | 4 | 22.88 | 20.36
219 | ТЕР15-02-016-01 | Оштукатуривание поверхностей цементно-известковым или цементным раствором по камню и бетону: простое стен (100 м2 оштукатуриваемой поверхности) НР, (4007 руб.): 105% от ФОТ СП, (2099 руб.): 55% от ФОТ | 5.26 | 1578,81 717,05 | 96,19 8,40 | 8305 | 3772 | 506 44 | 75.4 | 396.6
220 | ТЕР15-04-005-01 | Окраска поливинилацетатными водоэмульсионными составами простая по штукатурке и сборным конструкциям, подготовленным под окраску: стен (100 м2 окрашиваемой поверхности) НР, (376 руб.): 105% от ФОТ СП, (197 руб.): 55% от ФОТ | 2.51 | 964,54 142,69 | 7,17 0,14 | 2421 | 358 | 18 | 15.18 | 38.1
221 | ТЕР15-04-024-08 | Простая окраска масляными составами по штукатурке и сборным конструкциям, подготовленным под окраску: стен (100 м2 окрашиваемой поверхности) НР, (560 руб.): 105% от ФОТ СП, (293 руб.): 55% от ФОТ | 2.75 | 841,4 193,88 | 4,56 0,14 | 2314 | 533 | 13 | 21.12 | 58.08
Итого прямые затраты по разделу в ценах 2001г. | [5 empty] | 17769 | 6665 | 633 99 |  | 692.56
Накладные расходы | [5 empty] | 7102
Сметная прибыль | [5 empty] | 3720
Итоги по разделу 9 ОТДЕЛОЧНЫЕ РАБОТЫ :
Итого Поз. 216-221 | [5 empty] | 17769 | 6665 | 633 99 |  | 692.56
Накладные расходы 105% ФОТ (от 6 764) | [5 empty] | 7102
Сметная прибыль 55% ФОТ (от 6 764) | [5 empty] | 3720
Итого c накладными и см. прибылью | [5 empty] | 28591 |  |  |  | 692.56
В том числе:
Материалы | [5 empty] | 10471
Машины и механизмы | [5 empty] | 633
ФОТ | [5 empty] | 6764
Накладные расходы | [5 empty] | 7102
Сметная прибыль | [5 empty] | 3720
Итого по разделу 9 ОТДЕЛОЧНЫЕ РАБОТЫ | [5 empty] | 28591 |  |  |  | 692.56
Раздел 10. РАЗНЫЕ РАБОТЫ
Крыльца 1, 1а, 2, 2а, 3,4,5, 6, 6а
222 | ТЕР08-02-001-01 | Кладка стен кирпичных наружных простых: при высоте этажа до 4 м (1 м3 кладки) НР, (2500 руб.): 122% от ФОТ СП, (1639 руб.): 80% от ФОТ | 39 | 812,91 47,14 | 35,2 5,42 | 31703 | 1838 | 1373 211 | 5.4 | 210.6
223 | СЦМ-402-0012 | Раствор готовый кладочный цементно-известковый, марка 25. ИСКЛЮЧИТЬ (м3) | -9.36 | 357.13 |  | -3343
224 | СЦМ-402-0015 | Раствор готовый кладочный цементно-известковый, марка 100 (м3) | 9.36 | 380.42 |  | 3561
225 | СЦМ-404-0005 | Кирпич керамический одинарный, размером 250х120х65 мм, марка 100. ИСКЛЮЧИТЬ (т.шт) | -15.37 | 1632.62 |  | -25093
226 | СЦМ-404-0007 | Кирпич керамический одинарный, размером 250х120х65 мм, марка 150 (т.шт) | 15.37 | 1888.88 |  | 29032
227 | ТЕР07-05-015-01 | Устройство лестниц по готовому основанию из отдельных ступеней: гладких (100 м ступеней) НР, (2328 руб.): 155% от ФОТ СП, (1502 руб.): 100% от ФОТ | 1.332 | 8858,2 1119,52 | 142,55 7,99 | 11799 | 1491 | 190 11 | 117.72 | 156.8
228 | СЦМ-440-9043-1 | Ступени железобетонные. ИСКЛЮЧИТЬ (м) | -133.2 | 75.09 |  | -10002
229 | СЦМ-448-2201-2 | Ступени лестничные железобетонные, марки: ЛС12 (шт) | 56 | 79.36 |  | 4444
230 | СЦМ-448-2201-4 | Ступени лестничные железобетонные, марки: ЛС15 (шт) | 44 | 98.8 |  | 4347
231 | ТЕР06-01-041-01 | Устройство перекрытий безбалочных толщиной: до 200 мм, на высоте от опорной площади до 6 м (100 м3 в деле) НР, (789 руб.): 105% от ФОТ СП, (488 руб.): 65% от ФОТ | 0.0832 | 156282,28 8626,30 | 2807,85 402,49 | 13003 | 718 | 234 33 | 951.08 | 79.13
232 | ТЕР07-05-016-03 | Устройство металлических ограждений с поручнями: из поливинилхлорида (100 м ограждений) НР, (446 руб.): 155% от ФОТ СП, (288 руб.): 100% от ФОТ | 0.46 | 20387,93 618,68 | 269,73 5,56 | 9378 | 285 | 124 3 | 62.81 | 28.89
Вход В1, В2, В3, В4, В5 /Лист 020, 021, 022/
233 | ТЕР08-02-001-01 | Кладка стен кирпичных наружных простых: при высоте этажа до 4 м (1 м3 кладки) НР, (2373 руб.): 122% от ФОТ СП, (1556 руб.): 80% от ФОТ | 37 | 812,91 47,14 | 35,2 5,42 | 30078 | 1744 | 1302 201 | 5.4 | 199.8
234 | СЦМ-402-0012 | Раствор готовый кладочный цементно-известковый, марка 25. ИСКЛЮЧИТЬ (м3) | -8.88 | 357.13 |  | -3171
235 | СЦМ-402-0015 | Раствор готовый кладочный цементно-известковый, марка 100 (м3) | 8.88 | 380.42 |  | 3378
236 | СЦМ-404-0005 | Кирпич керамический одинарный, размером 250х120х65 мм, марка 100. ИСКЛЮЧИТЬ (т.шт) | -14.58 | 1632.62 |  | -23804
237 | СЦМ-404-0007 | Кирпич керамический одинарный, размером 250х120х65 мм, марка 150 (т.шт) | 14.58 | 1888.88 |  | 27540
238 | ТЕР07-05-015-01 | Устройство лестниц по готовому основанию из отдельных ступеней: гладких (100 м ступеней) НР, (1448 руб.): 155% от ФОТ СП, (934 руб.): 100% от ФОТ | 0.828 | 8858,2 1119,52 | 142,55 7,99 | 7335 | 927 | 118 7 | 117.72 | 97.47
239 | СЦМ-440-9043-1 | Ступени железобетонные. ИСКЛЮЧИТЬ (м) | -82.8 | 75.09 |  | -6217
240 | СЦМ-448-2201-2 | Ступени лестничные железобетонные, марки: ЛС12 (шт) | 58 | 79.36 |  | 4603
241 | СЦМ-448-2201-1 | Ступени лестничные железобетонные, марки: ЛС11 (шт) | 12 | 68.89 |  | 827
242 | ТЕР06-01-041-01 | Устройство перекрытий безбалочных толщиной: до 200 мм, на высоте от опорной площади до 6 м (100 м3 в деле) НР, (61 руб.): 105% от ФОТ СП, (38 руб.): 65% от ФОТ | 0.0064 | 156282,28 8626,30 | 2807,85 402,49 | 1000 | 55 | 18 3 | 951.08 | 6.09
Ограждения
243 | ТЕР07-05-016-04 | Устройство металлических ограждений без поручней (100 м ограждений) НР, (529 руб.): 155% от ФОТ СП, (341 руб.): 100% от ФОТ | 0.75 | 15982,16 449,65 | 251,71 5,15 | 11987 | 337 | 189 4 | 45.65 | 34.24
Воздухозаборные шахты /Лист 043, 044, 045/
244 | ТЕР08-02-001-01 | Кладка стен кирпичных наружных простых: при высоте этажа до 4 м /ниже отм.0.000/ (1 м3 кладки) НР, (142 руб.): 122% от ФОТ СП, (93 руб.): 80% от ФОТ | 2.2 | 812,91 47,14 | 35,2 5,42 | 1788 | 104 | 77 12 | 5.4 | 11.88
245 | СЦМ-402-0012 | Раствор готовый кладочный цементно-известковый, марка 25. ИСКЛЮЧИТЬ (м3) | -0.528 | 357.13 |  | -189
246 | СЦМ-402-0015 | Раствор готовый кладочный цементно-известковый, марка 100 (м3) | 0.528 | 380.42 |  | 201
247 | СЦМ-404-0005 | Кирпич керамический одинарный, размером 250х120х65 мм, марка 100. ИСКЛЮЧИТЬ (т.шт) | -0.8668 | 1632.62 |  | -1415
248 | СЦМ-404-0007 | Кирпич керамический одинарный, размером 250х120х65 мм, марка 150 (т.шт) | 0.8668 | 1888.88 |  | 1637
249 | ТЕР08-02-001-01 | Кладка стен кирпичных наружных простых: при высоте этажа до 4 м /выше отм.0.000/ (1 м3 кладки) НР, (262 руб.): 122% от ФОТ СП, (172 руб.): 80% от ФОТ | 4.1 | 812,91 47,14 | 35,2 5,42 | 3333 | 193 | 144 22 | 5.4 | 22.14
250 | СЦМ-402-0012 | Раствор готовый кладочный цементно-известковый, марка 25. ИСКЛЮЧИТЬ (м3) | -0.984 | 357.13 |  | -351
251 | СЦМ-402-0015 | Раствор готовый кладочный цементно-известковый, марка 100 (м3) | 0,8856 0,984*0,9 | 380.42 |  | 337
252 | СЦМ-404-0005 | Кирпич керамический одинарный, размером 250х120х65 мм, марка 100. ИСКЛЮЧИТЬ (т.шт) | -1.615 | 1632.62 |  | -2637
253 | СЦМ-404-0164 | Кирпич силикатный полнотелый одинарный, размером 250х120х65 мм, марка 150 (т.шт) | 1,683767 1,615*1,354*0,77 | 727.75 |  | 1225
254 | ТЕР07-05-011-05 | Установка панелей перекрытий с опиранием на 2 стороны площадью: до 5 м2 (100 шт. сборных конструкций) НР, (220 руб.): 155% от ФОТ СП, (142 руб.): 100% от ФОТ | 0.06 | 7260,27 2014,69 | 2502,55 353,79 | 436 | 121 | 150 21 | 207.06 | 12.42
255 | СЦМ-440-9057-5 | Плиты плоские железобетонные, марки: ПТ-8-11-9 (шт) | 6 | 115.32 |  | 692
256 | ТЕР07-05-007-10 | Укладка перемычек до массой 0,3 т (100 шт. сборных конструкций) НР, (14 руб.): 155% от ФОТ СП, (9 руб.): 100% от ФОТ | 0.03 | 1054,03 161,66 | 799,13 123,03 | 32 | 5 | 24 4 | 17.61 | 0.53
257 | СЦМ-442-5001-46 | Перемычки железобетонные брусковые: 8ПБ 13-1 (шт) | 3 | 37.8 |  | 113
258 | ТЕР09-01-001-12 | Монтаж каркасов многоэтажных гражданских зданий одно- и многоэтажных высотой: до 25 м /металлические перемычки/ (1 т конструкций) НР, (9 руб.): 90% от ФОТ СП, (9 руб.): 85% от ФОТ | 0.0361 | 11459,84 249,73 | 382,18 34,40 | 414 | 9 | 14 1 | 24.75 | 0.89
259 | ТЕР09-01-001-12 | Монтаж каркасов многоэтажных гражданских зданий одно- и многоэтажных высотой: до 25 м /жалюзийные решетки/ (1 т конструкций) НР, (28 руб.): 90% от ФОТ СП, (26 руб.): 85% от ФОТ | 0.11 | 11459,84 249,73 | 382,18 34,40 | 1261 | 27 | 42 4 | 24.75 | 2.72
260 | ТЕР13-03-002-04 | Огрунтовка металлических поверхностей за один раз: грунтовкой ГФ-021 /2 слоя/ (100 м2 окрашиваемой поверхности) НР, (4 руб.): 90% от ФОТ СП, (3 руб.): 70% от ФОТ | 0,06 0,03*2 | 342,67 59,15 | 9,49 0,10 | 21 | 4 | 1 | 5.31 | 0.32
261 | ТЕР13-03-004-26 | Окраска металлических огрунтованных поверхностей: эмалью ПФ-115 /2 слоя/ (100 м2 окрашиваемой поверхности) НР, (2 руб.): 90% от ФОТ СП, (1 руб.): 70% от ФОТ | 0,06 0,03*2 | 777,04 36,42 | 6,28 0,10 | 47 | 2 |  | 3.83 | 0.23
Металлические рамки /Лист 07 АС/
262 | ТЕР09-01-001-12 | Монтаж каркасов многоэтажных гражданских зданий одно- и многоэтажных высотой: до 25 м (1 т конструкций) НР, (16 руб.): 90% от ФОТ СП, (15 руб.): 85% от ФОТ | 0.063 | 11459,84 249,73 | 382,18 34,40 | 722 | 16 | 24 2 | 24.75 | 1.56
263 | ТЕР13-03-002-04 | Огрунтовка металлических поверхностей за один раз: грунтовкой ГФ-021 /2 слоя/ (100 м2 окрашиваемой поверхности) НР, (2 руб.): 90% от ФОТ СП, (1 руб.): 70% от ФОТ | 0,03 0,015*2 | 342,67 59,15 | 9,49 0,10 | 10 | 2 |  | 5.31 | 0.16
264 | ТЕР13-03-004-26 | Окраска металлических огрунтованных поверхностей: эмалью ПФ-115 /2 слоя/ (100 м2 окрашиваемой поверхности) НР, (1 руб.): 90% от ФОТ СП, (1 руб.): 70% от ФОТ | 0,03 0,015*2 | 777,04 36,42 | 6,28 0,10 | 23 | 1 |  | 3.83 | 0.11
Итого прямые затраты по разделу в ценах 2001г. | [5 empty] | 130085 | 7879 | 4024 539 |  | 865.98
Накладные расходы | [5 empty] | 11172
Сметная прибыль | [5 empty] | 7258
Итоги по разделу 10 РАЗНЫЕ РАБОТЫ :
Конструкции из кирпича и блоков | [5 empty] | 82547 |  |  |  | 444.42
Бетонные и железобетонные сборные конструкции в жилищно-гражданском строительстве | [5 empty] | 47975 |  |  |  | 330.35
Бетонные и железобетонные монолитные конструкции в промышленном строительстве | [5 empty] | 15378 |  |  |  | 85.22
Строительные металлические конструкции | [5 empty] | 2500 |  |  |  | 5.17
Защита строительных конструкций и оборудования от коррозии | [5 empty] | 115 |  |  |  | 0.82
Итого | [5 empty] | 148515 |  |  |  | 865.98
В том числе:
Материалы | [5 empty] | 118182
Машины и механизмы | [5 empty] | 4024
ФОТ | [5 empty] | 8418
Накладные расходы | [5 empty] | 11172
Сметная прибыль | [5 empty] | 7258
Итого по разделу 10 РАЗНЫЕ РАБОТЫ | [5 empty] | 148515 |  |  |  | 865.98
ИТОГИ ПО СМЕТЕ:
Итого прямые затраты по смете в ценах 2001г. | [5 empty] | 4645834 | 151073 | 277919 26380 |  | 16426.75
Накладные расходы | [5 empty] | 209589
Сметная прибыль | [5 empty] | 132502
Итоги по смете:
Земляные работы, выполняемые механизированным способом | [5 empty] | 42740 |  |  |  | 246.97
Машины | [5 empty] | 50831
Земляные работы, выполняемые ручным способом | [5 empty] | 1737 |  |  |  | 95.88
Бетонные и железобетонные монолитные конструкции в промышленном строительстве | [5 empty] | 1533838 |  |  |  | 5911.88
Материалы | [5 empty] | 1529314
Бетонные и железобетонные сборные конструкции в жилищно-гражданском строительстве | [5 empty] | 1030201 |  |  |  | 2865.41
Конструкции из кирпича и блоков | [5 empty] | 264284 |  |  |  | 1880.79
Строительные металлические конструкции | [5 empty] | 12750 |  |  |  | 24.6
Отделочные работы | [5 empty] | 34686 |  |  |  | 821.31
Теплоизоляционные работы | [5 empty] | 291844 |  |  |  | 2371.64
Защита строительных конструкций и оборудования от коррозии | [5 empty] | 467 |  |  |  | 2.99
Полы | [5 empty] | 181892 |  |  |  | 2174.29
Деревянные конструкции | [5 empty] | 13341 |  |  |  | 30.99
Итого | [5 empty] | 4987925 |  |  |  | 16426.75
В том числе:
Материалы | [5 empty] | 4216842
Машины и механизмы | [5 empty] | 277919
ФОТ | [5 empty] | 177453
Накладные расходы | [5 empty] | 209589
Сметная прибыль | [5 empty] | 132502
ВСЕГО по смете | [5 empty] | 4987925 |  |  |  | 16426.75