## Ресурсная смета
СОГЛАСОВАНО: | [8 empty] | УТВЕРЖДАЮ:
____________________ | [8 empty] | _______________________________
"___" __________ 200_ г. | [8 empty] | "____" _______________200_ г.
Детский сад 1-39 застройка М-1 Азино-1
(наименование стройки)
ЛОКАЛЬНЫЙ РЕСУРСНЫЙ СМЕТНЫЙ РАСЧЕТ № 34
(локальная смета)
| на | наружные эвакуационные лестницы
(наименование работ и затрат, наименование объекта)
Сметная стоимость 724 352 р
№ пп | Обоснование | Наименование | Ед. изм. | Кол. |  | Сметная стоимость в текущих (прогнозных) ценах, руб.
|  |  |  | на ед. | всего | на ед. | общая | В том числе
[8 empty] | Осн.З/п | Эк.Маш. | З/пМех | Мат
1 | 2 | 3 | 4 | 5 | 6 | 7 | 8 | 9 | 10 | 11 | 12
Раздел 1. Наружные эвакуационные лестницы
1 | ТЕР08-02-003-03 | Кладка из кирпича конструкций: столбов прямоугольных неармированных при высоте этажа до 4 м | 1 м3 кладки |  | 14.75 | 631.78 | 9319 | 7550 | 1751 | 409 | 18
|  | Затраты труда рабочих (ср 3,8) | чел.час | 7.93 | 116.97 | 64.55 | 7550.41 | 7550.41
|  | Затраты труда машинистов | чел.час | 0.42 | 6.19 | 66.02 | 408.66 |  |  | 408.66
| 1. 020129 | Краны башенные при работе на других видах строительства (кроме монтажа технологического оборудования) 8 т | м-час | 0.42 | 6.19 | 282.7 | 1749.91 |  | 1749.91
| 2. 411-0001 | Вода | м3 | 0.1 | 1.475 | 11.69 | 17.24 |  |  |  | 17.24
2 | РИТЦ | Кирпич утолщенный лицевой красный | т.шт |  | 5.959 | 10970 | 65370 |  |  |  | 65370
3 | СЦМ-402-0003 | Раствор готовый кладочный цементный, марка 75 | м3 |  | 3.245 | 2283.97 | 7411 |  |  |  | 7411
4 | ТЕР08-02-007-01 | Армирование столбов | 1 т металлических изделий |  | 0.36 | 30829.42 | 11099 | 1250 | 59 | 13 | 9790
|  | Затраты труда рабочих (ср 2,2) | чел.час | 63.73 | 22.94 | 54.49 | 1250 | 1250
|  | Затраты труда машинистов | чел.час | 0.54 | 0.19 | 66.02 | 12.54 |  |  | 12.54
| 1. 020129 | Краны башенные при работе на других видах строительства (кроме монтажа технологического оборудования) 8 т | м-час | 0.23 | 0.08 | 282.7 | 22.62 |  | 22.62
| 2. 400001 | Автомобили бортовые грузоподъемностью до 5 т | м-час | 0.31 | 0.11 | 317.75 | 34.95 |  | 34.95
| 3. 101-9086 | Сетка арматурная | т | 1 | 0.36 | 27193.25 | 9789.57 |  |  |  | 9789.57
5 | ТЕР08-02-010-19 | Кладка стен из лицевого кирпича: толщиной 250 мм при высоте этажа до 4 м | 1 м3 кладки |  | 10.6 | 628.61 | 6663 | 5441 | 1169 | 273 | 53
|  | Затраты труда рабочих (ср 3,2) | чел.час | 8.54 | 90.52 | 60.11 | 5441.16 | 5441.16
|  | Затраты труда машинистов | чел.час | 0.39 | 4.13 | 66.02 | 272.66 |  |  | 272.66
| 1. 020129 | Краны башенные при работе на других видах строительства (кроме монтажа технологического оборудования) 8 т | м-час | 0.39 | 4.13 | 282.7 | 1167.55 |  | 1167.55
| 2. 102-0026 | Пиломатериалы хвойных пород. Бруски обрезные длиной 4-6.5 м, шириной 75-150 мм, толщиной 40-75 мм IV сорта | м3 | 0.0005 | 0.0053 | 1854.18 | 9.83 |  |  |  | 9.83
| 3. 411-0001 | Вода | м3 | 0.35 | 3.71 | 11.69 | 43.37 |  |  |  | 43.37
6 | СЦМ-402-0003 | Раствор готовый кладочный цементный, марка 75 | м3 |  | 2.343 | 2283.97 | 5351 |  |  |  | 5351
7 | РИТЦ | Кирпич утолщенный лицевой красный | т.шт |  | 4.24 | 10970 | 46513 |  |  |  | 46513
8 | ТЕР08-02-010-19 | Кладка стен из лицевого кирпича: толщиной 250 мм при высоте этажа до 4 м КОЭФ. К ПОЗИЦИИ: Новый коэффициент ОЗП=1,1; ТЗ=1,1 | 1 м3 кладки |  | 0.8 | 679.94 | 544 | 452 | 88 | 21 | 4
|  | Затраты труда рабочих (ср 3,2) | чел.час | 9.39 | 7.51 | 60.11 | 451.43 | 451.43
|  | Затраты труда машинистов | чел.час | 0.39 | 0.31 | 66.02 | 20.47 |  |  | 20.47
| 1. 020129 | Краны башенные при работе на других видах строительства (кроме монтажа технологического оборудования) 8 т | м-час | 0.39 | 0.31 | 282.7 | 87.64 |  | 87.64
| 2. 102-0026 | Пиломатериалы хвойных пород. Бруски обрезные длиной 4-6.5 м, шириной 75-150 мм, толщиной 40-75 мм IV сорта | м3 | 0.0005 | 0.0004 | 1854.18 | 0.74 |  |  |  | 0.74
| 3. 411-0001 | Вода | м3 | 0.35 | 0.28 | 11.69 | 3.27 |  |  |  | 3.27
9 | СЦМ-402-0003 | Раствор готовый кладочный цементный, марка 75 | м3 |  | 0.1768 | 2283.97 | 404 |  |  |  | 404
10 | РИТЦ | Кирпич утолщенный лицевой красный | т.шт |  | 0.32 | 10970 | 3510 |  |  |  | 3510
11 | ТЕР08-02-001-09 | Кирпичные стенки под ступени- перемычки | 1 м3 кладки |  | 4.4 | 3122.33 | 13738 | 1778 | 448 | 105 | 11512
|  | Затраты труда рабочих (ср 2,7) | чел.час | 7.08 | 31.15 | 57.08 | 1778.04 | 1778.04
|  | Затраты труда машинистов | чел.час | 0.36 | 1.58 | 66.02 | 104.31 |  |  | 104.31
| 1. 020129 | Краны башенные при работе на других видах строительства (кроме монтажа технологического оборудования) 8 т | м-час | 0.36 | 1.58 | 282.7 | 446.67 |  | 446.67
| 2. 101-0782 | Поковки из квадратных заготовок массой 1.8 кг | т | 0.0023 | 0.01012 | 39573.31 | 400.48 |  |  |  | 400.48
| 3. 402-9070 | Раствор готовый кладочный (состав и марка по проекту ) | м3 | 0.221 | 0.9724 | 2353.09 | 2288.14 |  |  |  | 2288.14
З | 4. РИТЦ | Кирпич керамический | т.шт | 0.4 | 1.76 | 5000 | 8800 |  |  |  | 8800
| 5. 411-0001 | Вода | м3 | 0.46 | 2.024 | 11.69 | 23.66 |  |  |  | 23.66
12 | ТЕР07-05-007-10 | Укладка перемычек-ступеней до массой 0,3 т | 100 шт. сборных конструкций |  | 0.68 | 4258.68 | 2896 | 720 | 1746 | 408 | 430
|  | Затраты труда рабочих (ср 3,2) | чел.час | 17.61 | 11.97 | 60.11 | 719.52 | 719.52
|  | Затраты труда машинистов | чел.час | 9.08 | 6.17 | 66.02 | 407.34 |  |  | 407.34
| 1. 020129 | Краны башенные при работе на других видах строительства (кроме монтажа технологического оборудования) 8 т | м-час | 9.08 | 6.17 | 282.7 | 1744.26 |  | 1744.26
| 2. 402-0004 | Раствор готовый кладочный цементный, марка 100 | м3 | 0.25 | 0.17 | 2532.87 | 430.59 |  |  |  | 430.59
13 | СЦМ-442-5001-1003-16 | ПЕРЕМЫЧКИ БРУСКОВЫЕ С.1.038.1-1 2ПБ13-1-П | ШТ. |  | 68 | 138.3 | 9404 |  |  |  | 9404
14 | ТЕР09-03-015-02 | Укладка прогонов из уголка КОЭФ. К ПОЗИЦИИ: Новый коэффициент ОЗП=1,1; ТЗ=1,1 | 1 т конструкций |  | 0.603 | 2636.36 | 1590 | 652 | 738 | 131 | 200
|  | Затраты труда рабочих (ср 3,2) | чел.час | 17.99 | 10.85 | 60.11 | 652.19 | 652.19
|  | Затраты труда машинистов | чел.час | 3.28 | 1.98 | 66.02 | 130.72 |  |  | 130.72
| 1. 020403 | Краны козловые при работе на монтаже технологического оборудования 32 т | м-час | 0.1 | 0.06 | 362.96 | 21.78 |  | 21.78
| 2. 021141 | Краны на автомобильном ходу при работе на других видах строительства (кроме магистральных трубопроводов) 10 т | м-час | 0.13 | 0.08 | 397.79 | 31.82 |  | 31.82
| 3. 021246 | Краны на гусеничном ходу при работе на других видах строительства (кроме магистральных трубопроводов) 50-63 т | м-час | 1.43 | 0.86 | 731.43 | 629.03 |  | 629.03
| 4. 040504 | Аппараты для газовой сварки и резки | м-час | 0.67 | 0.4 | 3.1 | 1.24 |  | 1.24
| 5. 041000 | Преобразователи сварочные с номинальным сварочным током 315-500 А | м-час | 0.58 | 0.35 | 47.02 | 16.46 |  | 16.46
| 6. 400001 | Автомобили бортовые грузоподъемностью до 5 т | м-час | 0.19 | 0.11 | 317.75 | 34.95 |  | 34.95
| 7. 101-0309 | Канаты пеньковые пропитанные | т | 0.0001 | 6.03e-05 | 57478.03 | 3.47 |  |  |  | 3.47
| 8. 101-0324 | Кислород технический газообразный | м3 | 0.5 | 0.3015 | 19.09 | 5.76 |  |  |  | 5.76
| 9. 101-0797 | Катанка горячекатаная в мотках диаметром 6.3-6.5 мм | т |  | 1.809e-05 | 15790.19 | 0.29 |  |  |  | 0.29
| 10. 101-1019 | Швеллеры N 40, сталь марки Ст0 | т | 0.0019 | 0.00117 | 24544.18 | 28.72 |  |  |  | 28.72
| 11. 101-1513 | Электроды диаметром 4 мм Э42 | т | 0.0026 | 0.001568 | 20862.81 | 32.71 |  |  |  | 32.71
| 12. 101-1714 | Болты строительные с гайками и шайбами | т | 0.003 | 0.001809 | 53509.89 | 96.8 |  |  |  | 96.8
| 13. 101-1805 | Гвозди строительные | т |  | 6.03e-06 | 26994.56 | 0.16 |  |  |  | 0.16
| 14. 101-9412 | Шлифкруги | шт | 0.04 | 0.02412 | 73.13 | 1.76 |  |  |  | 1.76
| 15. 102-0023 | Пиломатериалы хвойных пород. Бруски обрезные длиной 4-6.5 м, шириной 75-150 мм, толщиной 40-75 мм I сорта | м3 | 0.001 | 0.0006211 | 3890.19 | 2.42 |  |  |  | 2.42
| 16. 113-0021 | Грунтовка ГФ-021 красно-коричневая | т | 0.0003 | 0.0001869 | 32956.42 | 6.16 |  |  |  | 6.16
| 17. 113-0156 | Растворитель марки Р-4 | т | 0.0006 | 0.0003618 | 40687.54 | 14.72 |  |  |  | 14.72
| 18. 201-0756 | Отдельные конструктивные элементы зданий и сооружений с преобладанием горячекатаных профилей, средняя масса сборочной единицы свыше 0.1 до 0.5 т | т | 0.0001 | 6.03e-05 | 32561.43 | 1.96 |  |  |  | 1.96
| 19. 537-0097 | Канат двойной свивки типа ТК оцинкованный из проволок марки В, маркировочная группа 1770 н/мм2, диаметром 5.5 мм | 10м | 0.0187 | 0.01128 | 381.49 | 4.3 |  |  |  | 4.3
| 20. 542-0042 | Пропан-бутан, смесь техническая | кг | 0.15 | 0.09045 | 8.16 | 0.74 |  |  |  | 0.74
15 | СЦМ-201-0755 | Металлоконструкции прогонов | т |  | 0.603 | 34446.84 | 20771 |  |  |  | 20771
16 | ТЕР13-03-004-26 | Окраска металлических огрунтованных поверхностей: эмалью ПФ-115 за два раза | 100 м2 окрашиваемой поверхности |  | 0.2652 | 1080.26 | 286 | 63 | 4 |  | 219
|  | Затраты труда рабочих (ср 3,5) | чел.час | 3.83 | 1.02 | 62.33 | 63.58 | 63.58
|  | Затраты труда машинистов | чел.час | 0.02 | 0.01 | 66.02 | 0.66 |  |  | 0.66
| 1. 030101 | Автопогрузчики 5 т | м-час | 0.01 |  | 264.51
| 2. 030401 | Лебедки электрические, тяговым усилием до 5,79 (0,59) кН (т) | м-час | 0.01 |  | 5.68
| 3. 340101 | Агрегаты окрасочные высокого давления для окраски поверхностей конструкций мощностью 1 кВт | м-час | 0.65 | 0.17 | 14.3 | 2.43 |  | 2.43
| 4. 400001 | Автомобили бортовые грузоподъемностью до 5 т | м-час | 0.01 |  | 317.75
| 5. 101-1292 | Уайт-спирит | т | 0.0014 | 0.0003713 | 24472.27 | 9.09 |  |  |  | 9.09
| 6. 113-0246 | Эмаль ПФ-115 серая | т | 0.019 | 0.005039 | 41688.91 | 210.07 |  |  |  | 210.07
17 | ТЕР15-02-036-02 | Штукатурка по сетке без устройства каркаса: улучшенная потолков | 100 м2 оштукатуриваемой поверхности |  | 0.0348 | 23353.58 | 813 | 317 | 7 | 3 | 489
|  | Затраты труда рабочих (ср 3,6) | чел.час | 144.64 | 5.03 | 63.07 | 317.24 | 317.24
|  | Затраты труда машинистов | чел.час | 1.44 | 0.05 | 66.02 | 3.3 |  |  | 3.3
| 1. 030101 | Автопогрузчики 5 т | м-час | 0.14 |  | 264.51
| 2. 031121 | Подъемники мачтовые строительные 0.5 т | м-час | 1.3 | 0.05 | 128.02 | 6.4 |  | 6.4
| 3. 101-0179 | Гвозди строительные с плоской головкой 1.6х50 мм | т | 0.0025 | 8.7e-05 | 38825.89 | 3.38 |  |  |  | 3.38
| 4. 101-0874 | Сетка тканая с квадратными ячейками N 05 без покрытия | м2 | 108 | 3.758 | 54.66 | 205.41 |  |  |  | 205.41
| 5. 101-1305 | Портландцемент общестроительного назначения бездобавочный марки 400 | т | 0.002 | 6.96e-05 | 3489.14 | 0.24 |  |  |  | 0.24
| 6. 101-1705 | Пакля пропитанная | кг | 12 | 0.4176 | 39.1 | 16.33 |  |  |  | 16.33
| 7. 402-0086 | Раствор готовый отделочный тяжелый, известковый 1:2,5 | м3 | 3.2 | 0.1114 | 2359.7 | 262.87 |  |  |  | 262.87
| 8. 411-0001 | Вода | м3 | 0.01 | 0.000348 | 11.69
18 | ТЕР15-02-037-02 | Устройство каркаса при оштукатуривании: потолков | 100 м2 оштукатуриваемой поверхности |  | 0.0348 | 12189.28 | 424 | 101 | 2 | 1 | 321
|  | Затраты труда рабочих (ср 3,6) | чел.час | 46.14 | 1.61 | 63.07 | 101.54 | 101.54
|  | Затраты труда машинистов | чел.час | 0.31 | 0.01 | 66.02 | 0.66 |  |  | 0.66
| 1. 030101 | Автопогрузчики 5 т | м-час | 0.12 |  | 264.51
| 2. 031121 | Подъемники мачтовые строительные 0.5 т | м-час | 0.19 | 0.01 | 128.02 | 1.28 |  | 1.28
| 3. 101-0797 | Катанка горячекатаная в мотках диаметром 6.3-6.5 мм | т | 0.58 | 0.02018 | 15790.19 | 318.65 |  |  |  | 318.65
| 4. 101-0821 | Проволока черная диаметром 1.1 мм | т | 0.0019 | 6.612e-05 | 34135.99 | 2.26 |  |  |  | 2.26
19 | ТЕР07-05-007-10 | Укладка перемычек до массой 0,3 т | 100 шт. сборных конструкций |  | 0.04 | 4258.68 | 170 | 42 | 103 | 24 | 25
|  | Затраты труда рабочих (ср 3,2) | чел.час | 17.61 | 0.7 | 60.11 | 42.08 | 42.08
|  | Затраты труда машинистов | чел.час | 9.08 | 0.36 | 66.02 | 23.77 |  |  | 23.77
| 1. 020129 | Краны башенные при работе на других видах строительства (кроме монтажа технологического оборудования) 8 т | м-час | 9.08 | 0.36 | 282.7 | 101.77 |  | 101.77
| 2. 402-0004 | Раствор готовый кладочный цементный, марка 100 | м3 | 0.25 | 0.01 | 2532.87 | 25.33 |  |  |  | 25.33
20 | СЦМ-442-5001-1066-16 | ПЕРЕМЫЧКИ БРУСКОВЫЕ С.1.038.1-1 10ПБ25-27-П | ШТ. |  | 1 | 997.72 | 998 |  |  |  | 998
21 | СЦМ-442-5001-1060-16 | ПЕРЕМЫЧКИ БРУСКОВЫЕ С.1.038.1-1 9ПБ25-8-П | ШТ. |  | 1 | 443.01 | 443 |  |  |  | 443
22 | СЦМ-442-5001-1063-16 | ПЕРЕМЫЧКИ БРУСКОВЫЕ С.1.038.1-1 10ПБ21-27-П | ШТ. |  | 2 | 789.74 | 1579 |  |  |  | 1579
23 | ТЕР07-05-011-06 | Установка панелей перекрытий с опиранием на 2 стороны площадью: до 10 м2 | 100 шт. сборных конструкций |  | 0.12 | 55635.6 | 6676 | 2459 | 1705 | 377 | 2512
|  | Затраты труда рабочих (ср 3,9) | чел.час | 313.88 | 37.67 | 65.28 | 2459.1 | 2459.1
|  | Затраты труда машинистов | чел.час | 47.63 | 5.72 | 66.02 | 377.63 |  |  | 377.63
| 1. 020129 | Краны башенные при работе на других видах строительства (кроме монтажа технологического оборудования) 8 т | м-час | 45.41 | 5.45 | 282.7 | 1540.72 |  | 1540.72
| 2. 040502 | Установки для сварки ручной дуговой (постоянного тока) | м-час | 28.12 | 3.37 | 23.7 | 79.87 |  | 79.87
| 3. 400001 | Автомобили бортовые грузоподъемностью до 5 т | м-час | 2.22 | 0.27 | 317.75 | 85.79 |  | 85.79
| 4. 101-1529 | Электроды диаметром 6 мм Э42 | т | 0.05 | 0.006 | 20928.82 | 125.57 |  |  |  | 125.57
| 5. 101-9851 | Краска | т | 0.009 | 0.00108 | 37587.61 | 40.59 |  |  |  | 40.59
| 6. 201-0777 | Конструктивные элементы вспомогательного назначения, с преобладанием профильного проката собираемые из двух и более деталей, с отверстиями и без отверстий, соединяемые на сварке | т | 0.106 | 0.01272 | 28413.96 | 361.43 |  |  |  | 361.43
| 7. 402-0004 | Раствор готовый кладочный цементный, марка 100 | м3 | 6.53 | 0.7836 | 2532.87 | 1984.76 |  |  |  | 1984.76
24 | СЦМ-444-2101-1014-16 | ПЛИТЫ ПЕРЕКРЫТИЙ МНОГОПУСТОТНЫЕ С.1.141-1 В.63 ПК60.10-8АТVT | ШТ. |  | 2 | 3682.51 | 7365 |  |  |  | 7365
25 | СЦМ-444-2101-1004-16 | ПЛИТЫ ПЕРЕКРЫТИЙ МНОГОПУСТОТНЫЕ С.1.141-1 В.63 ПК54.15-8АТVT | ШТ. |  | 4 | 5296.85 | 21187 |  |  |  | 21187
26 | СЦМ-444-2101-1016-16 | ПЛИТЫ ПЕРЕКРЫТИЙ МНОГОПУСТОТНЫЕ С.1.141-1 В.63 ПК54.10-8АТVT | ШТ. |  | 4 | 3420.31 | 13681 |  |  |  | 13681
27 | СЦМ-444-2101-1018-16 | ПЛИТЫ ПЕРЕКРЫТИЙ МНОГОПУСТОТНЫЕ С.1.141-1 В.63 ПК48.10-8АТVT | ШТ. |  | 2 | 2991.32 | 5983 |  |  |  | 5983
28 | ТЕР07-01-044-03 | Установка монтажных изделий массой: до 20 кг | 1 т стальных элементов |  | 0.01 | 33069.31 | 331 | 30 | 8 | 1 | 293
|  | Затраты труда рабочих (ср 4,4) | чел.час | 42.7 | 0.43 | 69.96 | 30.08 | 30.08
|  | Затраты труда машинистов | чел.час | 1.03 | 0.01 | 66.02 | 0.66 |  |  | 0.66
| 1. 040502 | Установки для сварки ручной дуговой (постоянного тока) | м-час | 21.25 | 0.21 | 23.7 | 4.98 |  | 4.98
| 2. 400001 | Автомобили бортовые грузоподъемностью до 5 т | м-час | 1.03 | 0.01 | 317.75 | 3.18 |  | 3.18
| 3. 101-1529 | Электроды диаметром 6 мм Э42 | т | 0.04 | 0.0004 | 20928.82 | 8.37 |  |  |  | 8.37
| 4. 201-0777 | Конструктивные элементы вспомогательного назначения, с преобладанием профильного проката собираемые из двух и более деталей, с отверстиями и без отверстий, соединяемые на сварке | т | 1 | 0.01 | 28413.96 | 284.14 |  |  |  | 284.14
29 | ТЕР12-01-010-01 | Плоский оцинкованный лист по верху стен | 100 м2 покрытия |  | 0.144 | 24086.94 | 3469 | 952 | 11 | 3 | 2506
|  | Затраты труда рабочих (ср 3) | чел.час | 112.75 | 16.24 | 58.63 | 952.15 | 952.15
|  | Затраты труда машинистов | чел.час | 0.27 | 0.04 | 66.02 | 2.64 |  |  | 2.64
| 1. 020129 | Краны башенные при работе на других видах строительства (кроме монтажа технологического оборудования) 8 т | м-час | 0.2 | 0.03 | 282.7 | 8.48 |  | 8.48
| 2. 400001 | Автомобили бортовые грузоподъемностью до 5 т | м-час | 0.07 | 0.01 | 317.75 | 3.18 |  | 3.18
| 3. 101-0195 | Гвозди толевые круглые 3.0х40 мм | т | 0.004 | 0.000576 | 28286.02 | 16.29 |  |  |  | 16.29
| 4. 101-0795 | Проволока канатная оцинкованная диаметром 3 мм | т | 0.012 | 0.001728 | 28750.9 | 49.68 |  |  |  | 49.68
| 5. 101-1875 | Сталь оцинкованная листовая толщина листа 0.7 мм | т | 0.57 | 0.08208 | 29718.39 | 2439.29 |  |  |  | 2439.29
30 | ТЕР46-03-002-01 | Сверление кольцевыми алмазными сверлами в железобетонных конструкциях с применением охлаждающей жидкости (воды) горизонтальных отверстий глубиной 200 мм диаметром: 20 мм | 100 отверстий |  | 1.68 | 4753.88 | 7987 | 2739 | 4553 | 2506 | 695
|  | Затраты труда рабочих (ср 4,4) | чел.час | 23.3 | 39.14 | 69.96 | 2738.23 | 2738.23
|  | Затраты труда машинистов | чел.час | 22.59 | 37.95 | 66.02 | 2505.46 |  |  | 2505.46
| 1. 330210 | Установки для сверления отверстий в железобетоне диаметром до 160 мм | м-час | 22 | 36.96 | 114.66 | 4237.83 |  | 4237.83
| 2. 400001 | Автомобили бортовые грузоподъемностью до 5 т | м-час | 0.59 | 0.99 | 317.75 | 314.57 |  | 314.57
| 3. 101-1913 | Сверла кольцевые алмазные диаметром 20 мм | шт | 2.52 | 4.234 | 161.46 | 683.62 |  |  |  | 683.62
| 4. 411-0001 | Вода | м3 | 0.594 | 0.9979 | 11.69 | 11.67 |  |  |  | 11.67
31 | ТЕР46-03-002-17 | Сверление кольцевыми алмазными сверлами в железобетонных конструкциях с применением охлаждающей жидкости (воды) горизонтальных отверстий на каждые 10 мм изменения глубины добавляется или исключается: к расценке 46-03-002-1 (d отверстий 20 мм) | 100 отверстий |  | -16.8 | 86.47 | -1453 | -435 | -674 | -388 | -344
|  | Затраты труда рабочих (ср 4,4) | чел.час | 0.37 | -6.22 | 69.96 | -435.15 | -435.15
|  | Затраты труда машинистов | чел.час | 0.35 | -5.88 | 66.02 | -388.2 |  |  | -388.2
| 1. 330210 | Установки для сверления отверстий в железобетоне диаметром до 160 мм | м-час | 0.35 | -5.88 | 114.66 | -674.2 |  | -674.2
| 2. 101-1913 | Сверла кольцевые алмазные диаметром 20 мм | шт | 0.126 | -2.117 | 161.46 | -341.81 |  |  |  | -341.81
| 3. 411-0001 | Вода | м3 | 0.009 | -0.1512 | 11.69 | -1.77 |  |  |  | -1.77
32 | ТЕР09-03-029-01 | Монтаж лестниц прямолинейных и криволинейных, пожарных с ограждением КОЭФ. К ПОЗИЦИИ: 3.2..2 Монтаж конструктивных элементов по железобетонным и каменным опорам ОЗП=1,1; ТЗ=1,1 | 1 т конструкций |  | 0.2 | 4690.95 | 938 | 460 | 429 | 77 | 49
|  | Затраты труда рабочих (ср 3,8) | чел.час | 35.61 | 7.12 | 64.55 | 459.6 | 459.6
|  | Затраты труда машинистов | чел.час | 5.83 | 1.17 | 66.02 | 77.24 |  |  | 77.24
| 1. 020403 | Краны козловые при работе на монтаже технологического оборудования 32 т | м-час | 0.07 | 0.01 | 362.96 | 3.63 |  | 3.63
| 2. 021141 | Краны на автомобильном ходу при работе на других видах строительства (кроме магистральных трубопроводов) 10 т | м-час | 0.12 | 0.02 | 397.79 | 7.96 |  | 7.96
| 3. 021243 | Краны на гусеничном ходу при работе на других видах строительства (кроме магистральных трубопроводов) до 16 т | м-час | 5.45 | 1.09 | 282.52 | 307.95 |  | 307.95
| 4. 030204 | Домкраты гидравлические грузоподъемностью до 100 т | м-час | 0.96 | 0.19 | 2.4 | 0.46 |  | 0.46
| 5. 040504 | Аппараты для газовой сварки и резки | м-час | 1.68 | 0.34 | 3.1 | 1.05 |  | 1.05
| 6. 041000 | Преобразователи сварочные с номинальным сварочным током 315-500 А | м-час | 9.62 | 1.92 | 47.02 | 90.28 |  | 90.28
| 7. 041400 | Печи электрические для сушки сварочных материалов с регулированием температуры в пределах 80-500 гр. С | м-час | 0.39 | 0.08 | 23.4 | 1.87 |  | 1.87
| 8. 330301 | Машины шлифовальные электрические | м-час | 0.29 | 0.06 | 4.63 | 0.28 |  | 0.28
| 9. 400001 | Автомобили бортовые грузоподъемностью до 5 т | м-час | 0.19 | 0.04 | 317.75 | 12.71 |  | 12.71
| 10. 101-0309 | Канаты пеньковые пропитанные | т | 0.0001 | 2e-05 | 57478.03 | 1.15 |  |  |  | 1.15
| 11. 101-0324 | Кислород технический газообразный | м3 | 1.37 | 0.274 | 19.09 | 5.23 |  |  |  | 5.23
| 12. 101-0797 | Катанка горячекатаная в мотках диаметром 6.3-6.5 мм | т |  | 6e-06 | 15790.19 | 0.09 |  |  |  | 0.09
| 13. 101-1019 | Швеллеры N 40, сталь марки Ст0 | т | 0.0019 | 0.000388 | 24544.18 | 9.52 |  |  |  | 9.52
| 14. 101-1515 | Электроды диаметром 4 мм Э46 | т | 0.004 | 0.0008 | 20478.31 | 16.38 |  |  |  | 16.38
| 15. 101-1805 | Гвозди строительные | т |  | 2e-06 | 26994.56 | 0.05 |  |  |  | 0.05
| 16. 101-9412 | Шлифкруги | шт | 0.07 | 0.014 | 73.13 | 1.02 |  |  |  | 1.02
| 17. 102-0023 | Пиломатериалы хвойных пород. Бруски обрезные длиной 4-6.5 м, шириной 75-150 мм, толщиной 40-75 мм I сорта | м3 | 0.001 | 0.000206 | 3890.19 | 0.8 |  |  |  | 0.8
| 18. 113-0021 | Грунтовка ГФ-021 красно-коричневая | т | 0.0003 | 6.2e-05 | 32956.42 | 2.04 |  |  |  | 2.04
| 19. 113-0156 | Растворитель марки Р-4 | т | 0.0006 | 0.00012 | 40687.54 | 4.88 |  |  |  | 4.88
| 20. 201-0756 | Отдельные конструктивные элементы зданий и сооружений с преобладанием горячекатаных профилей, средняя масса сборочной единицы свыше 0.1 до 0.5 т | т | 0.001 | 0.0002 | 32561.43 | 6.51 |  |  |  | 6.51
| 21. 537-0097 | Канат двойной свивки типа ТК оцинкованный из проволок марки В, маркировочная группа 1770 н/мм2, диаметром 5.5 мм | 10м | 0.0187 | 0.00374 | 381.49 | 1.43 |  |  |  | 1.43
| 22. 542-0042 | Пропан-бутан, смесь техническая | кг | 0.41 | 0.082 | 8.16 | 0.67 |  |  |  | 0.67
33 | СЦМ-201-0650 | Ограждения входов | т |  | 0.2 | 35666.44 | 7133 |  |  |  | 7133
34 | ТЕР13-03-002-04 | Огрунтовка металлических поверхностей за один раз: грунтовкой ГФ-021 | 100 м2 окрашиваемой поверхности |  | 0.104 | 847.2 | 88 | 40 | 2 |  | 46
|  | Затраты труда рабочих (ср 4,7) | чел.час | 5.31 | 0.55 | 72.92 | 40.11 | 40.11
|  | Затраты труда машинистов | чел.час | 0.02 |  | 66.02
| 1. 030101 | Автопогрузчики 5 т | м-час | 0.01 |  | 264.51
| 2. 030401 | Лебедки электрические, тяговым усилием до 5,79 (0,59) кН (т) | м-час | 0.01 |  | 5.68
| 3. 340101 | Агрегаты окрасочные высокого давления для окраски поверхностей конструкций мощностью 1 кВт | м-час | 1.12 | 0.12 | 14.3 | 1.72 |  | 1.72
| 4. 400001 | Автомобили бортовые грузоподъемностью до 5 т | м-час | 0.01 |  | 317.75
| 5. 113-0021 | Грунтовка ГФ-021 красно-коричневая | т | 0.012 | 0.001248 | 32956.42 | 41.13 |  |  |  | 41.13
| 6. 113-0077 | Ксилол нефтяной марки А | т | 0.002 | 0.000208 | 21298.14 | 4.43 |  |  |  | 4.43
35 | ТЕР13-03-004-26 | Окраска металлических огрунтованных поверхностей: эмалью ПФ-115 | 100 м2 окрашиваемой поверхности |  | 0.208 | 1080.26 | 225 | 50 | 3 |  | 172
|  | Затраты труда рабочих (ср 3,5) | чел.час | 3.83 | 0.8 | 62.33 | 49.86 | 49.86
|  | Затраты труда машинистов | чел.час | 0.02 |  | 66.02
| 1. 030101 | Автопогрузчики 5 т | м-час | 0.01 |  | 264.51
| 2. 030401 | Лебедки электрические, тяговым усилием до 5,79 (0,59) кН (т) | м-час | 0.01 |  | 5.68
| 3. 340101 | Агрегаты окрасочные высокого давления для окраски поверхностей конструкций мощностью 1 кВт | м-час | 0.65 | 0.14 | 14.3 | 2 |  | 2
| 4. 400001 | Автомобили бортовые грузоподъемностью до 5 т | м-час | 0.01 |  | 317.75
| 5. 101-1292 | Уайт-спирит | т | 0.0014 | 0.0002912 | 24472.27 | 7.13 |  |  |  | 7.13
| 6. 113-0246 | Эмаль ПФ-115 серая | т | 0.019 | 0.003952 | 41688.91 | 164.75 |  |  |  | 164.75
Деталь "А" - 4 шт
36 | ТЕР09-03-002-01 | Монтаж металлических стоек | 1 т конструкций |  | 0.112 | 1677.34 | 188 | 74 | 98 | 16 | 16
|  | Затраты труда рабочих (ср 3,6) | чел.час | 10.47 | 1.17 | 63.07 | 73.79 | 73.79
|  | Затраты труда машинистов | чел.час | 2.22 | 0.25 | 66.02 | 16.51 |  |  | 16.51
| 1. 020403 | Краны козловые при работе на монтаже технологического оборудования 32 т | м-час | 0.1 | 0.01 | 362.96 | 3.63 |  | 3.63
| 2. 021141 | Краны на автомобильном ходу при работе на других видах строительства (кроме магистральных трубопроводов) 10 т | м-час | 0.2 | 0.02 | 397.79 | 7.96 |  | 7.96
| 3. 021244 | Краны на гусеничном ходу при работе на других видах строительства (кроме магистральных трубопроводов) 25 т | м-час | 1.61 | 0.18 | 373.64 | 67.26 |  | 67.26
| 4. 040504 | Аппараты для газовой сварки и резки | м-час | 1.01 | 0.11 | 3.1 | 0.34 |  | 0.34
| 5. 041000 | Преобразователи сварочные с номинальным сварочным током 315-500 А | м-час | 1.1 | 0.12 | 47.02 | 5.64 |  | 5.64
| 6. 330301 | Машины шлифовальные электрические | м-час | 0.09 | 0.01 | 4.63 | 0.05 |  | 0.05
| 7. 400001 | Автомобили бортовые грузоподъемностью до 5 т | м-час | 0.31 | 0.03 | 317.75 | 9.53 |  | 9.53
| 8. 101-0309 | Канаты пеньковые пропитанные | т | 0.0001 | 1.12e-05 | 57478.03 | 0.64 |  |  |  | 0.64
| 9. 101-0324 | Кислород технический газообразный | м3 | 0.7 | 0.0784 | 19.09 | 1.5 |  |  |  | 1.5
| 10. 101-0797 | Катанка горячекатаная в мотках диаметром 6.3-6.5 мм | т |  | 3.36e-06 | 15790.19 | 0.05 |  |  |  | 0.05
| 11. 101-1019 | Швеллеры N 40, сталь марки Ст0 | т | 0.0019 | 0.0002173 | 24544.18 | 5.33 |  |  |  | 5.33
| 12. 101-1513 | Электроды диаметром 4 мм Э42 | т | 0.0004 | 4.48e-05 | 20862.81 | 0.93 |  |  |  | 0.93
| 13. 101-1714 | Болты строительные с гайками и шайбами | т | 0.0001 | 1.68e-05 | 53509.89 | 0.9 |  |  |  | 0.9
| 14. 101-1805 | Гвозди строительные | т |  | 1.12e-06 | 26994.56 | 0.03 |  |  |  | 0.03
| 15. 101-9412 | Шлифкруги | шт | 0.02 | 0.00224 | 73.13 | 0.16 |  |  |  | 0.16
| 16. 102-0023 | Пиломатериалы хвойных пород. Бруски обрезные длиной 4-6.5 м, шириной 75-150 мм, толщиной 40-75 мм I сорта | м3 | 0.001 | 0.0001154 | 3890.19 | 0.45 |  |  |  | 0.45
| 17. 113-0021 | Грунтовка ГФ-021 красно-коричневая | т | 0.0003 | 3.472e-05 | 32956.42 | 1.14 |  |  |  | 1.14
| 18. 113-0156 | Растворитель марки Р-4 | т | 0.0006 | 6.72e-05 | 40687.54 | 2.73 |  |  |  | 2.73
| 19. 201-0756 | Отдельные конструктивные элементы зданий и сооружений с преобладанием горячекатаных профилей, средняя масса сборочной единицы свыше 0.1 до 0.5 т | т | 0.0004 | 4.48e-05 | 32561.43 | 1.46 |  |  |  | 1.46
| 20. 537-0097 | Канат двойной свивки типа ТК оцинкованный из проволок марки В, маркировочная группа 1770 н/мм2, диаметром 5.5 мм | 10м | 0.0187 | 0.002094 | 381.49 | 0.8 |  |  |  | 0.8
| 21. 542-0042 | Пропан-бутан, смесь техническая | кг | 0.21 | 0.02352 | 8.16 | 0.19 |  |  |  | 0.19
37 | СЦМ-201-0763 | Стойки металлические из круглых труб | т |  | 0.112 | 32541.57 | 3645 |  |  |  | 3645
38 | ТЕР13-03-002-04 | Огрунтовка металлических поверхностей за один раз: грунтовкой ГФ-021 | 100 м2 окрашиваемой поверхности |  | 0.0584 | 847.2 | 49 | 23 | 1 |  | 25
|  | Затраты труда рабочих (ср 4,7) | чел.час | 5.31 | 0.31 | 72.92 | 22.61 | 22.61
|  | Затраты труда машинистов | чел.час | 0.02 |  | 66.02
| 1. 030101 | Автопогрузчики 5 т | м-час | 0.01 |  | 264.51
| 2. 030401 | Лебедки электрические, тяговым усилием до 5,79 (0,59) кН (т) | м-час | 0.01 |  | 5.68
| 3. 340101 | Агрегаты окрасочные высокого давления для окраски поверхностей конструкций мощностью 1 кВт | м-час | 1.12 | 0.07 | 14.3 | 1 |  | 1
| 4. 400001 | Автомобили бортовые грузоподъемностью до 5 т | м-час | 0.01 |  | 317.75
| 5. 113-0021 | Грунтовка ГФ-021 красно-коричневая | т | 0.012 | 0.0007008 | 32956.42 | 23.1 |  |  |  | 23.1
| 6. 113-0077 | Ксилол нефтяной марки А | т | 0.002 | 0.0001168 | 21298.14 | 2.49 |  |  |  | 2.49
39 | ТЕР13-03-004-26 | Окраска металлических огрунтованных поверхностей: эмалью ПФ-115 | 100 м2 окрашиваемой поверхности |  | 0.1168 | 1080.26 | 126 | 28 | 2 |  | 96
|  | Затраты труда рабочих (ср 3,5) | чел.час | 3.83 | 0.45 | 62.33 | 28.05 | 28.05
|  | Затраты труда машинистов | чел.час | 0.02 |  | 66.02
| 1. 030101 | Автопогрузчики 5 т | м-час | 0.01 |  | 264.51
| 2. 030401 | Лебедки электрические, тяговым усилием до 5,79 (0,59) кН (т) | м-час | 0.01 |  | 5.68
| 3. 340101 | Агрегаты окрасочные высокого давления для окраски поверхностей конструкций мощностью 1 кВт | м-час | 0.65 | 0.08 | 14.3 | 1.14 |  | 1.14
| 4. 400001 | Автомобили бортовые грузоподъемностью до 5 т | м-час | 0.01 |  | 317.75
| 5. 101-1292 | Уайт-спирит | т | 0.0014 | 0.0001635 | 24472.27 | 4 |  |  |  | 4
| 6. 113-0246 | Эмаль ПФ-115 серая | т | 0.019 | 0.002219 | 41688.91 | 92.51 |  |  |  | 92.51
40 | ТЕР10-01-002-01 | Установка стропил | 1 м3 древесины в конструкции |  | 1.2 | 7400.35 | 8880 | 1650 | 167 | 29 | 7063
|  | Затраты труда рабочих (ср 2,7) | чел.час | 24.09 | 28.91 | 57.08 | 1650.18 | 1650.18
|  | Затраты труда машинистов | чел.час | 0.37 | 0.44 | 66.02 | 29.05 |  |  | 29.05
| 1. 021141 | Краны на автомобильном ходу при работе на других видах строительства (кроме магистральных трубопроводов) 10 т | м-час | 0.15 | 0.18 | 397.79 | 71.6 |  | 71.6
| 2. 331601 | Бензопилы | м-час | 0.44 | 0.53 | 21.13 | 11.2 |  | 11.2
| 3. 400001 | Автомобили бортовые грузоподъемностью до 5 т | м-час | 0.22 | 0.26 | 317.75 | 82.62 |  | 82.62
| 4. 101-0782 | Поковки из квадратных заготовок массой 1.8 кг | т | 0.038 | 0.0456 | 39573.31 | 1804.54 |  |  |  | 1804.54
| 5. 101-0797 | Катанка горячекатаная в мотках диаметром 6.3-6.5 мм | т | 0.0044 | 0.005256 | 15790.19 | 82.99 |  |  |  | 82.99
| 6. 101-1742 | Толь с крупнозернистой посыпкой гидроизоляционный марки ТГ-350 | м2 | 3.38 | 4.056 | 17.34 | 70.33 |  |  |  | 70.33
| 7. 101-1777 | Паста антисептическая | т | 0.002 | 0.002352 | 30747.29 | 72.32 |  |  |  | 72.32
| 8. 101-1805 | Гвозди строительные | т | 0.0072 | 0.00864 | 26994.56 | 233.23 |  |  |  | 233.23
| 9. 102-0024 | Пиломатериалы хвойных пород. Бруски обрезные длиной 4-6.5 м, шириной 75-150 мм, толщиной 40-75 мм II сорта | м3 | 0.16 | 0.192 | 3191.35 | 612.74 |  |  |  | 612.74
| 10. 102-0028 | Пиломатериалы хвойных пород. Брусья обрезные длиной 4-6.5 м, шириной 75-150 мм, толщиной 100, 125 мм II сорта | м3 | 0.06 | 0.072 | 4302.7 | 309.79 |  |  |  | 309.79
| 11. 102-0059 | Пиломатериалы хвойных пород. Доски обрезные длиной 4-6.5 м, шириной 75-150 мм, толщиной 44 мм и более I сорта | м3 | 0.83 | 0.996 | 3893.31 | 3877.74 |  |  |  | 3877.74
41 | ТЕР10-01-087-01 | Огнезащита деревянных конструкций стропил | 10 м3 древесины в конструкции |  | 0.12 | 2695.83 | 323 | 61 | 7 | 1 | 255
|  | Затраты труда рабочих (ср 3,1) | чел.час | 8.5 | 1.02 | 59.37 | 60.56 | 60.56
|  | Затраты труда машинистов | чел.час | 0.17 | 0.02 | 66.02 | 1.32 |  |  | 1.32
| 1. 021141 | Краны на автомобильном ходу при работе на других видах строительства (кроме магистральных трубопроводов) 10 т | м-час | 0.05 | 0.01 | 397.79 | 3.98 |  | 3.98
| 2. 091901 | Агрегаты для приготовления рабочих жидкостей-ядохимикатов (без трактора) | м-час | 0.6 | 0.07 | 4.05 | 0.28 |  | 0.28
| 3. 400001 | Автомобили бортовые грузоподъемностью до 5 т | м-час | 0.12 | 0.01 | 317.75 | 3.18 |  | 3.18
| 4. 101-0331 | Контакт керосиновый | т | 0.01 | 0.0012 | 16354.9 | 19.63 |  |  |  | 19.63
| 5. 101-1815 | Краски сухие для внутренних работ | т | 0.0001 | 1.44e-05 | 19708.01 | 0.28 |  |  |  | 0.28
| 6. 113-0006 | Аммоний фосфорнокислый двузамещенный (диамоний фосфат) марка Б | т | 0.067 | 0.00804 | 28786.61 | 231.44 |  |  |  | 231.44
| 7. 114-0013 | Сульфат аммония насыпью, сорт высший | т | 0.017 | 0.00204 | 1965.74 | 4.01 |  |  |  | 4.01
| 8. 411-0001 | Вода | м3 | 0.23 | 0.0276 | 11.69 | 0.32 |  |  |  | 0.32
42 | ТЕР10-01-012-02 | Обшивка каркаса влагостойкой фанерой | 100 м2 обшивки стен за вычетом проемов |  | 0.0768 | 2646.86 | 203 | 79 | 13 | 3 | 111
|  | Затраты труда рабочих (ср 2,6) | чел.час | 18.3 | 1.41 | 56.56 | 79.75 | 79.75
|  | Затраты труда машинистов | чел.час | 0.52 | 0.04 | 66.02 | 2.64 |  |  | 2.64
| 1. 331531 | Пилы дисковые электрические | м-час | 0.18 | 0.01 | 2.8 | 0.03 |  | 0.03
| 2. 400001 | Автомобили бортовые грузоподъемностью до 5 т | м-час | 0.52 | 0.04 | 317.75 | 12.71 |  | 12.71
| 3. 101-0181 | Гвозди строительные с плоской головкой 1.8х60 мм | т | 0.0037 | 0.0002842 | 34739.17 | 9.87 |  |  |  | 9.87
| 4. 101-0684 | Плиты древесноволокнистые сухого способа производства группы А твердые марки ТС-400 толщиной 5 мм | т.м2 | 0.1025 | 0.007872 | 12854.18 | 101.19 |  |  |  | 101.19
43 | СЦМ-101-0684 | Вычесть Плиты древесноволокнистые, учтеные расценкой | т.м2 |  | -0.007872 | 12854.18 | -101 |  |  |  | -101
44 | СЦМ-102-0263 | Добавляется влагостойкая фанера | м3 |  | 0.1181 | 30168.5 | 3563 |  |  |  | 3563
45 | ТЕР10-01-089-03 | Антисептирование водными растворами: покрытий по фермам | 100 м2 стен и перегородок за вычетом проемов, покрытия по ф |  | 0.0768 | 768.12 | 59 | 20 | 2 |  | 37
|  | Затраты труда рабочих (ср 3,2) | чел.час | 4.39 | 0.34 | 60.11 | 20.44 | 20.44
|  | Затраты труда машинистов | чел.час | 0.06 |  | 66.02
| 1. 021141 | Краны на автомобильном ходу при работе на других видах строительства (кроме магистральных трубопроводов) 10 т | м-час | 0.02 |  | 397.79
| 2. 400001 | Автомобили бортовые грузоподъемностью до 5 т | м-час | 0.04 |  | 317.75
| 3. 113-0107 | Натрий фтористый технический, марка А, сорт I | т | 0.009 | 0.0006912 | 43338.67 | 29.96 |  |  |  | 29.96
| 4. 411-0001 | Вода | м3 | 8 | 0.6144 | 11.69 | 7.18 |  |  |  | 7.18
46 | ТЕР12-01-007-07 | Устройство кровель из черепицы: полосной битумной на скатной кровле по сплошной обшивки без ее устройства | 100 м2 кровли |  | 0.0768 | 5690.03 | 437 | 304 | 11 | 2 | 122
|  | Затраты труда рабочих (ср 3,5) | чел.час | 63.5 | 4.88 | 62.33 | 304.17 | 304.17
|  | Затраты труда машинистов | чел.час | 0.46 | 0.04 | 66.02 | 2.64 |  |  | 2.64
| 1. 020129 | Краны башенные при работе на других видах строительства (кроме монтажа технологического оборудования) 8 т | м-час | 0.24 | 0.02 | 282.7 | 5.65 |  | 5.65
| 2. 021141 | Краны на автомобильном ходу при работе на других видах строительства (кроме магистральных трубопроводов) 10 т | м-час | 0.09 | 0.01 | 397.79 | 3.98 |  | 3.98
| 3. 400001 | Автомобили бортовые грузоподъемностью до 5 т | м-час | 0.13 | 0.01 | 317.75 | 3.18 |  | 3.18
| 4. 101-0195 | Гвозди толевые круглые 3.0х40 мм | т | 0.0068 | 0.0005222 | 28286.02 | 14.77 |  |  |  | 14.77
| 5. 101-0782 | Поковки из квадратных заготовок массой 1.8 кг | т | 0.005 | 0.000384 | 39573.31 | 15.2 |  |  |  | 15.2
| 6. 101-1875 | Сталь оцинкованная листовая толщина листа 0.7 мм | т | 0.038 | 0.002918 | 29718.39 | 86.72 |  |  |  | 86.72
| 7. 101-9680 | Шурупы строительные | т | 0.002 | 0.0001536 | 33799.34 | 5.19 |  |  |  | 5.19
47 | СЦМ-101-9491-1-16 | Черепица битумная на основе стеклохолста с покрытием цветным гранулянтом | м2 |  | 7.9872 | 207.18 | 1655 |  |  |  | 1655
48 | ТЕР09-06-001-01 | Монтаж декоративных элементов в форме шара на башенках | 1 т конструкций |  | 0.024 | 5844.19 | 140 | 126 | 11 | 2 | 3
|  | Затраты труда рабочих (ср 3) | чел.час | 89.49 | 2.15 | 58.63 | 126.05 | 126.05
|  | Затраты труда машинистов | чел.час | 1.22 | 0.03 | 66.02 | 1.98 |  |  | 1.98
| 1. 021141 | Краны на автомобильном ходу при работе на других видах строительства (кроме магистральных трубопроводов) 10 т | м-час | 0.49 | 0.01 | 397.79 | 3.98 |  | 3.98
| 2. 040504 | Аппараты для газовой сварки и резки | м-час | 0.7 | 0.02 | 3.1 | 0.06 |  | 0.06
| 3. 041000 | Преобразователи сварочные с номинальным сварочным током 315-500 А | м-час | 0.88 | 0.02 | 47.02 | 0.94 |  | 0.94
| 4. 041400 | Печи электрические для сушки сварочных материалов с регулированием температуры в пределах 80-500 гр. С | м-час | 0.06 |  | 23.4
| 5. 330301 | Машины шлифовальные электрические | м-час | 0.2 |  | 4.63
| 6. 400001 | Автомобили бортовые грузоподъемностью до 5 т | м-час | 0.73 | 0.02 | 317.75 | 6.36 |  | 6.36
| 7. 101-0309 | Канаты пеньковые пропитанные | т | 0.0001 | 2.4e-06 | 57478.03 | 0.14 |  |  |  | 0.14
| 8. 101-0324 | Кислород технический газообразный | м3 | 0.5 | 0.012 | 19.09 | 0.23 |  |  |  | 0.23
| 9. 101-0797 | Катанка горячекатаная в мотках диаметром 6.3-6.5 мм | т |  | 7.2e-07 | 15790.19 | 0.01 |  |  |  | 0.01
| 10. 101-1019 | Швеллеры N 40, сталь марки Ст0 | т | 0.0019 | 4.656e-05 | 24544.18 | 1.14 |  |  |  | 1.14
| 11. 101-1515 | Электроды диаметром 4 мм Э46 | т | 0.0007 | 1.68e-05 | 20478.31 | 0.34 |  |  |  | 0.34
| 12. 101-1805 | Гвозди строительные | т |  | 2.4e-07 | 26994.56 | 0.01 |  |  |  | 0.01
| 13. 101-9412 | Шлифкруги | шт | 0.05 | 0.0012 | 73.13 | 0.09 |  |  |  | 0.09
| 14. 113-0021 | Грунтовка ГФ-021 красно-коричневая | т | 0.0003 | 7.44e-06 | 32956.42 | 0.25 |  |  |  | 0.25
| 15. 113-0156 | Растворитель марки Р-4 | т | 0.0006 | 1.44e-05 | 40687.54 | 0.59 |  |  |  | 0.59
| 16. 537-0097 | Канат двойной свивки типа ТК оцинкованный из проволок марки В, маркировочная группа 1770 н/мм2, диаметром 5.5 мм | 10м | 0.0187 | 0.0004488 | 381.49 | 0.17 |  |  |  | 0.17
| 17. 542-0042 | Пропан-бутан, смесь техническая | кг | 0.15 | 0.0036 | 8.16 | 0.03 |  |  |  | 0.03
49 | СЦМ-201-9002 | Декоративные шарики | т |  | 0.024 | 27143.54 | 651 |  |  |  | 651
50 | ТЕР13-03-002-03 | Огрунтовка металлических поверхностей за один раз: грунтовкой ХС-059 | 100 м2 окрашиваемой поверхности |  | 0.01 | 1825.74 | 18 | 4 |  |  | 14
|  | Затраты труда рабочих (ср 4,7) | чел.час | 5.33 | 0.05 | 72.92 | 3.65 | 3.65
|  | Затраты труда машинистов | чел.час | 0.03 |  | 66.02
| 1. 030101 | Автопогрузчики 5 т | м-час | 0.01 |  | 264.51
| 2. 030401 | Лебедки электрические, тяговым усилием до 5,79 (0,59) кН (т) | м-час | 0.01 |  | 5.68
| 3. 340101 | Агрегаты окрасочные высокого давления для окраски поверхностей конструкций мощностью 1 кВт | м-час | 1.12 | 0.01 | 14.3 | 0.14 |  | 0.14
| 4. 400001 | Автомобили бортовые грузоподъемностью до 5 т | м-час | 0.02 |  | 317.75
| 5. 113-0030 | Грунтовка ХС-059 красно-коричневая | т | 0.016 | 0.00016 | 70448.81 | 11.27 |  |  |  | 11.27
| 6. 113-0156 | Растворитель марки Р-4 | т | 0.007 | 7e-05 | 40687.54 | 2.85 |  |  |  | 2.85
51 | ТЕР13-03-004-02 | Окраска металлических огрунтованных поверхностей: эмалью ХС-759 | 100 м2 окрашиваемой поверхности |  | 0.02 | 1627.18 | 33 | 3 |  |  | 30
|  | Затраты труда рабочих (ср 3,5) | чел.час | 2.52 | 0.05 | 62.33 | 3.12 | 3.12
|  | Затраты труда машинистов | чел.час | 0.03 |  | 66.02
| 1. 030101 | Автопогрузчики 5 т | м-час | 0.01 |  | 264.51
| 2. 030401 | Лебедки электрические, тяговым усилием до 5,79 (0,59) кН (т) | м-час | 0.01 |  | 5.68
| 3. 340101 | Агрегаты окрасочные высокого давления для окраски поверхностей конструкций мощностью 1 кВт | м-час | 0.65 | 0.01 | 14.3 | 0.14 |  | 0.14
| 4. 400001 | Автомобили бортовые грузоподъемностью до 5 т | м-час | 0.02 |  | 317.75
| 5. 113-0156 | Растворитель марки Р-4 | т | 0.004 | 8e-05 | 40687.54 | 3.26 |  |  |  | 3.26
| 6. 113-0240 | Эмаль ХС-759 белая | т | 0.019 | 0.00038 | 67841.68 | 25.78 |  |  |  | 25.78
Ограждение лестниц и балконов
52 | ТЕР07-05-016-02 | Устройство металлических ограждений с поручнями: из хвойных пород | 100 м ограждений |  | 0.38 | 11606.24 | 4410 | 3698 | 363 | 71 | 349
|  | Затраты труда рабочих (ср 4) | чел.час | 147.4 | 56.01 | 66.02 | 3697.78 | 3697.78
|  | Затраты труда машинистов | чел.час | 2.82 | 1.07 | 66.02 | 70.64 |  |  | 70.64
| 1. 031121 | Подъемники мачтовые строительные 0.5 т | м-час | 0.41 | 0.16 | 128.02 | 20.48 |  | 20.48
| 2. 040502 | Установки для сварки ручной дуговой (постоянного тока) | м-час | 5.8 | 2.2 | 23.7 | 52.14 |  | 52.14
| 3. 400001 | Автомобили бортовые грузоподъемностью до 5 т | м-час | 2.41 | 0.92 | 317.75 | 292.33 |  | 292.33
| 4. 101-1356 | Цемент для приготовления раствора в построечных условиях и в других подобных случаях | т | 0.15 | 0.057 | 3261.78 | 185.92 |  |  |  | 185.92
| 5. 101-1529 | Электроды диаметром 6 мм Э42 | т | 0.02 | 0.0076 | 20928.82 | 159.06 |  |  |  | 159.06
| 6. 101-9680 | Шурупы строительные | т | 0.0003 | 0.000114 | 33799.34 | 3.85 |  |  |  | 3.85
| 7. 411-0001 | Вода | м3 | 0.1 | 0.038 | 11.69 | 0.44 |  |  |  | 0.44
53 | СЦМ-201-0650 | Металлические секции С1-С4 с креплением | т |  | 1.15 | 35666.44 | 41016 |  |  |  | 41016
54 | ТЕР13-03-002-04 | Огрунтовка металлических поверхностей за один раз: грунтовкой ГФ-021 | 100 м2 окрашиваемой поверхности |  | 0.5 | 847.2 | 424 | 194 | 11 | 1 | 219
|  | Затраты труда рабочих (ср 4,7) | чел.час | 5.31 | 2.66 | 72.92 | 193.97 | 193.97
|  | Затраты труда машинистов | чел.час | 0.02 | 0.01 | 66.02 | 0.66 |  |  | 0.66
| 1. 030101 | Автопогрузчики 5 т | м-час | 0.01 | 0.01 | 264.51 | 2.65 |  | 2.65
| 2. 030401 | Лебедки электрические, тяговым усилием до 5,79 (0,59) кН (т) | м-час | 0.01 | 0.01 | 5.68 | 0.06 |  | 0.06
| 3. 340101 | Агрегаты окрасочные высокого давления для окраски поверхностей конструкций мощностью 1 кВт | м-час | 1.12 | 0.56 | 14.3 | 8.01 |  | 8.01
| 4. 400001 | Автомобили бортовые грузоподъемностью до 5 т | м-час | 0.01 | 0.01 | 317.75 | 3.18 |  | 3.18
| 5. 113-0021 | Грунтовка ГФ-021 красно-коричневая | т | 0.012 | 0.006 | 32956.42 | 197.74 |  |  |  | 197.74
| 6. 113-0077 | Ксилол нефтяной марки А | т | 0.002 | 0.001 | 21298.14 | 21.3 |  |  |  | 21.3
55 | ТЕР13-03-004-26 | Окраска металлических огрунтованных поверхностей: эмалью ПФ-115 | 100 м2 окрашиваемой поверхности |  | 1 | 1080.26 | 1080 | 239 | 15 | 1 | 826
|  | Затраты труда рабочих (ср 3,5) | чел.час | 3.83 | 3.83 | 62.33 | 238.72 | 238.72
|  | Затраты труда машинистов | чел.час | 0.02 | 0.02 | 66.02 | 1.32 |  |  | 1.32
| 1. 030101 | Автопогрузчики 5 т | м-час | 0.01 | 0.01 | 264.51 | 2.65 |  | 2.65
| 2. 030401 | Лебедки электрические, тяговым усилием до 5,79 (0,59) кН (т) | м-час | 0.01 | 0.01 | 5.68 | 0.06 |  | 0.06
| 3. 340101 | Агрегаты окрасочные высокого давления для окраски поверхностей конструкций мощностью 1 кВт | м-час | 0.65 | 0.65 | 14.3 | 9.3 |  | 9.3
| 4. 400001 | Автомобили бортовые грузоподъемностью до 5 т | м-час | 0.01 | 0.01 | 317.75 | 3.18 |  | 3.18
| 5. 101-1292 | Уайт-спирит | т | 0.0014 | 0.0014 | 24472.27 | 34.26 |  |  |  | 34.26
| 6. 113-0246 | Эмаль ПФ-115 серая | т | 0.019 | 0.019 | 41688.91 | 792.09 |  |  |  | 792.09
56 | ТЕР10-01-010-01 | Деревянные бруски | 1 м3 древесины в конструкции |  | 0.0113 | 6603.48 | 75 | 15 | 1 |  | 59
|  | Затраты труда рабочих (ср 2,8) | чел.час | 22.5 | 0.25 | 57.6 | 14.4 | 14.4
|  | Затраты труда машинистов | чел.час | 0.36 |  | 66.02
| 1. 330206 | Дрели электрические | м-час | 0.23 |  | 21.5
| 2. 331601 | Бензопилы | м-час | 0.33 |  | 21.13
| 3. 400001 | Автомобили бортовые грузоподъемностью до 5 т | м-час | 0.36 |  | 317.75
| 4. 101-0783 | Поковки из квадратных заготовок массой 2.825 кг | т | 0.0031 | 3.503e-05 | 39573.31 | 1.39 |  |  |  | 1.39
| 5. 101-1591 | Смола каменноугольная для дорожного строительства | т | 0.0026 | 2.915e-05 | 4510.91 | 0.13 |  |  |  | 0.13
| 6. 101-1714 | Болты строительные с гайками и шайбами | т | 0.0075 | 8.475e-05 | 53509.89 | 4.54 |  |  |  | 4.54
| 7. 101-1742 | Толь с крупнозернистой посыпкой гидроизоляционный марки ТГ-350 | м2 | 1.45 | 0.01638 | 17.34 | 0.28 |  |  |  | 0.28
| 8. 101-1777 | Паста антисептическая | т | 0.003 | 3.401e-05 | 30747.29 | 1.05 |  |  |  | 1.05
| 9. 101-1805 | Гвозди строительные | т | 0.003 | 3.39e-05 | 26994.56 | 0.92 |  |  |  | 0.92
| 10. 102-0028 | Пиломатериалы хвойных пород. Брусья обрезные длиной 4-6.5 м, шириной 75-150 мм, толщиной 100, 125 мм II сорта | м3 | 0.93 | 0.01051 | 4302.7 | 45.22 |  |  |  | 45.22
| 11. 102-0060 | Пиломатериалы хвойных пород. Доски обрезные длиной 4-6.5 м, шириной 75-150 мм, толщиной 44 мм и более II сорта | м3 | 0.12 | 0.001356 | 3533.57 | 4.79 |  |  |  | 4.79
| 12. 102-0077 | Пиломатериалы хвойных пород. Доски необрезные длиной 4-6.5 м, все ширины, толщиной 32-40 мм III сорта | м3 | 0.01 | 0.000113 | 2132.48 | 0.24 |  |  |  | 0.24
57 | ТЕР10-01-087-02 | Огнезащита деревянных конструкций | 10 м3 древесины в конструкции |  | 0.00113 | 10346.66 | 12 | 1 |  |  | 11
|  | Затраты труда рабочих (ср 3,2) | чел.час | 20.49 | 0.02 | 60.11 | 1.2 | 1.2
|  | Затраты труда машинистов | чел.час | 0.12 |  | 66.02
| 1. 021141 | Краны на автомобильном ходу при работе на других видах строительства (кроме магистральных трубопроводов) 10 т | м-час | 0.04 |  | 397.79
| 2. 091901 | Агрегаты для приготовления рабочих жидкостей-ядохимикатов (без трактора) | м-час | 0.29 |  | 4.05
| 3. 400001 | Автомобили бортовые грузоподъемностью до 5 т | м-час | 0.08 |  | 317.75
| 4. 101-1582 | Портландцемент для бетона дорожных и аэродромных покрытий марки 400 | т | 0.0504 | 5.695e-05 | 3479.77 | 0.2 |  |  |  | 0.2
| 5. 101-1779 | Краска огнезащитная | т | 0.098 | 0.0001107 | 90787.01 | 10.05 |  |  |  | 10.05
58 | ТЕР12-01-010-01 | Нащельники и сливы из оцинкованной стали | 100 м2 покрытия |  | 0.141 | 24086.94 | 3396 | 932 | 11 | 3 | 2453
|  | Затраты труда рабочих (ср 3) | чел.час | 112.75 | 15.9 | 58.63 | 932.22 | 932.22
|  | Затраты труда машинистов | чел.час | 0.27 | 0.04 | 66.02 | 2.64 |  |  | 2.64
| 1. 020129 | Краны башенные при работе на других видах строительства (кроме монтажа технологического оборудования) 8 т | м-час | 0.2 | 0.03 | 282.7 | 8.48 |  | 8.48
| 2. 400001 | Автомобили бортовые грузоподъемностью до 5 т | м-час | 0.07 | 0.01 | 317.75 | 3.18 |  | 3.18
| 3. 101-0195 | Гвозди толевые круглые 3.0х40 мм | т | 0.004 | 0.000564 | 28286.02 | 15.95 |  |  |  | 15.95
| 4. 101-0795 | Проволока канатная оцинкованная диаметром 3 мм | т | 0.012 | 0.001692 | 28750.9 | 48.65 |  |  |  | 48.65
| 5. 101-1875 | Сталь оцинкованная листовая толщина листа 0.7 мм | т | 0.57 | 0.08037 | 29718.39 | 2388.47 |  |  |  | 2388.47
59 | ТЕР15-01-001-05 | Облицовка стен гранитными плитами полированными толщиной 40 мм при числе плит в 1 м2: более 6 | 100 м2 поверхности облицовки |  | 0.05 | 187769.58 | 9388 | 8769 | 37 | 14 | 582
|  | Затраты труда рабочих (ср 4,8) | чел.час | 2373 | 118.65 | 73.91 | 8769.42 | 8769.42
|  | Затраты труда машинистов | чел.час | 4.29 | 0.21 | 66.02 | 13.86 |  |  | 13.86
| 1. 030101 | Автопогрузчики 5 т | м-час | 0.65 | 0.03 | 264.51 | 7.94 |  | 7.94
| 2. 031121 | Подъемники мачтовые строительные 0.5 т | м-час | 3.64 | 0.18 | 128.02 | 23.04 |  | 23.04
| 3. 330301 | Машины шлифовальные электрические | м-час | 22.5 | 1.13 | 4.63 | 5.23 |  | 5.23
| 4. 101-0606 | Мастика герметизирующая отверждающаяся однокомпонентная строительная "Геростон" | т | 0.0146 | 0.0007275 | 51770.65 | 37.66 |  |  |  | 37.66
| 5. 101-1293 | Уголь древесный марки А | т | 0.146 | 0.0073 | 10277.79 | 75.03 |  |  |  | 75.03
| 6. 101-1829 | Бумага ролевая | т | 0.007 | 0.00035 | 16062.61 | 5.62 |  |  |  | 5.62
| 7. 101-9130 | Карборунд | кг | 59.2 | 2.96 | 20.89 | 61.83 |  |  |  | 61.83
| 8. 102-0136 | Пиломатериалы хвойных пород. Доски необрезные длиной 2-3.75 м, все ширины, толщиной 32-40 мм II сорта | м3 | 0.0452 | 0.00226 | 2197.08 | 4.97 |  |  |  | 4.97
| 9. 113-0101 | Мука андезитовая кислотоупорная, марка А | т | 0.0045 | 0.000225 | 3386.31 | 0.76 |  |  |  | 0.76
| 10. 113-9072 | Полировочный порошок | кг | 0.12 | 0.006 | 50.05 | 0.3 |  |  |  | 0.3
| 11. 402-0078 | Раствор готовый отделочный тяжелый, цементный 1:3 | м3 | 3.5 | 0.175 | 2249.69 | 393.7 |  |  |  | 393.7
| 12. 411-0001 | Вода | м3 | 3.56 | 0.178 | 11.69 | 2.08 |  |  |  | 2.08
60 | Бюллетень цен на стр.прод. | Плиты керамогранитные | м2 |  | 5 | 330.22 | 1651 |  |  |  | 1651
61 | ТЕР12-01-015-03 | Устройство пароизоляции прокладочной в один слой | 100 м2 изолируемой поверхности |  | 0.81 | 2855.59 | 2313 | 382 | 76 | 11 | 1855
|  | Затраты труда рабочих (ср 3,2) | чел.час | 7.84 | 6.35 | 60.11 | 381.7 | 381.7
|  | Затраты труда машинистов | чел.час | 0.21 | 0.17 | 66.02 | 11.22 |  |  | 11.22
| 1. 020129 | Краны башенные при работе на других видах строительства (кроме монтажа технологического оборудования) 8 т | м-час | 0.08 | 0.06 | 282.7 | 16.96 |  | 16.96
| 2. 021141 | Краны на автомобильном ходу при работе на других видах строительства (кроме магистральных трубопроводов) 10 т | м-час | 0.05 | 0.04 | 397.79 | 15.91 |  | 15.91
| 3. 121011 | Котлы битумные передвижные 400 л | м-час | 0.41 | 0.33 | 63.82 | 21.06 |  | 21.06
| 4. 400001 | Автомобили бортовые грузоподъемностью до 5 т | м-час | 0.08 | 0.06 | 317.75 | 19.07 |  | 19.07
| 5. 101-0594 | Мастика битумная кровельная горячая | т | 0.05 | 0.0405 | 9548.63 | 386.72 |  |  |  | 386.72
| 6. 101-0856 | Рубероид кровельный с крупнозернистой посыпкой с пылевидной посыпкой РКП-350б | м2 | 110 | 89.1 | 16.48 | 1468.37 |  |  |  | 1468.37
62 | ТЕР11-01-011-01 | Устройство стяжек: цементных толщиной 20 мм | 100 м2 стяжки |  | 0.81 | 7177.11 | 5813 | 1744 | 143 | 68 | 3926
|  | Затраты труда рабочих (ср 2,2) | чел.час | 39.51 | 32 | 54.49 | 1743.68 | 1743.68
|  | Затраты труда машинистов | чел.час | 1.27 | 1.03 | 66.02 | 68 |  |  | 68
| 1. 031121 | Подъемники мачтовые строительные 0.5 т | м-час | 1.27 | 1.03 | 128.02 | 131.86 |  | 131.86
| 2. 111301 | Вибраторы поверхностные | м-час | 9.07 | 7.35 | 1.57 | 11.54 |  | 11.54
| 3. 402-9071 | Раствор готовый кладочный тяжелый цементный | м3 | 2.04 | 1.652 | 2356.11 | 3892.29 |  |  |  | 3892.29
| 4. 411-0001 | Вода | м3 | 3.5 | 2.835 | 11.69 | 33.14 |  |  |  | 33.14
63 | ТЕР11-01-031-09 | Покрытие из плит керамогранитных на клее Ветонит | 100 м2 покрытия |  | 0.81 | 37444.43 | 30330 | 23405 | 496 | 152 | 6429
|  | Затраты труда рабочих (ср 3) | чел.час | 492.84 | 399.2 | 58.63 | 23405.1 | 23405.1
|  | Затраты труда машинистов | чел.час | 2.84 | 2.3 | 66.02 | 151.85 |  |  | 151.85
| 1. 030101 | Автопогрузчики 5 т | м-час | 1.32 | 1.07 | 264.51 | 283.03 |  | 283.03
| 2. 031121 | Подъемники мачтовые строительные 0.5 т | м-час | 1.16 | 0.94 | 128.02 | 120.34 |  | 120.34
| 3. 400001 | Автомобили бортовые грузоподъемностью до 5 т | м-час | 0.36 | 0.29 | 317.75 | 92.15 |  | 92.15
| 4. 102-0085 | Пиломатериалы хвойных пород. Бруски обрезные длиной 2-3.75 м, шириной 75-150 мм, толщиной 40-75 мм III сорта | м3 | 0.01 | 0.0081 | 1606.08 | 13.01 |  |  |  | 13.01
| 5. 402-9071 | Раствор готовый кладочный тяжелый цементный | м3 | 3 | 2.43 | 2356.11 | 5725.35 |  |  |  | 5725.35
| 6. 408-9040 | Песок для строительных работ | м3 | 3.06 | 2.479 | 263.98 | 654.41 |  |  |  | 654.41
| 7. 411-0001 | Вода | м3 | 3.85 | 3.119 | 11.69 | 36.46 |  |  |  | 36.46
64 | сцм-101-9541-6-16 | Клеевая смесь Ветонит | тн |  | 0.68 | 20433.76 | 13895 |  |  |  | 13895
65 | Бюллетень цен на стр.прод. | Плиты керамогранитные (283:1,18:2,86)х1,1 | м2 |  | 81 | 330.22 | 26748 |  |  |  | 26748
Итого прямые затраты по смете в текущих ценах | [6 empty] | 443326 | 66412 | 13617 | 4338 | 363297
Накладные расходы | [6 empty] | 81050
В том числе, справочно:
90%*0,94 ФОТ (от 2184) (Поз. 14, 32, 36, 48-49, 16, 34-35, 38-39, 50-51, 53-55) | [6 empty] | 1848
105%*0,94 ФОТ (от 9205) (Поз. 17-18, 59) | [6 empty] | 9085
110%*0,94 ФОТ (от 4422) (Поз. 30-31) | [6 empty] | 4572
118%*0,94 ФОТ (от 1859) (Поз. 40-42, 45, 56-57) | [6 empty] | 2062
120%*0,94 ФОТ (от 2589) (Поз. 29, 46-47, 58, 60-61, 64-65) | [6 empty] | 2920
122%*0,94 ФОТ (от 17292) (Поз. 1-11) | [6 empty] | 19830
123%*0,94 ФОТ (от 25369) (Поз. 62-63) | [6 empty] | 29332
130%*0,94 ФОТ (от 31) (Поз. 28) | [6 empty] | 38
155%*0,94 ФОТ (от 7799) (Поз. 12-13, 15, 19-27, 33, 37, 43-44, 52) | [6 empty] | 11363
Сметная прибыль | [6 empty] | 53457
В том числе, справочно:
55% ФОТ (от 9205) (Поз. 17-18, 59) | [6 empty] | 5063
63% ФОТ (от 1859) (Поз. 40-42, 45, 56-57) | [6 empty] | 1171
65% ФОТ (от 2589) (Поз. 29, 46-47, 58, 60-61, 64-65) | [6 empty] | 1683
70% ФОТ (от 5068) (Поз. 16, 34-35, 38-39, 50-51, 53-55, 30-31) | [6 empty] | 3547
75% ФОТ (от 25369) (Поз. 62-63) | [6 empty] | 19027
80% ФОТ (от 17292) (Поз. 1-11) | [6 empty] | 13834
85% ФОТ (от 1569) (Поз. 14, 32, 36, 48-49, 28) | [6 empty] | 1333
100% ФОТ (от 7799) (Поз. 12-13, 15, 19-27, 33, 37, 43-44, 52) | [6 empty] | 7799
Итоги по смете:
Итого | [6 empty] | 577833
Временные 1,8% | [6 empty] | 10401
Итого | [6 empty] | 588234
Зимнее удорожание 2,31% | [6 empty] | 13588
Итого | [6 empty] | 601822
Непредвиденные 2% | [6 empty] | 12036
Итого с непредвиденными | [6 empty] | 613858
НДС 18% | [6 empty] | 110494
ВСЕГО по смете | [6 empty] | 724352
| Составил | [5 empty] | Проверил