## Ресурсная смета
СОГЛАСОВАНО: | [8 empty] | УТВЕРЖДАЮ:
____________________ | [8 empty] | _______________________________
"___" __________ 200_ г. | [8 empty] | "____" _______________200_ г.
Детский сад 1-39 застройка М-1 Азино-1
(наименование стройки)
ЛОКАЛЬНЫЙ РЕСУРСНЫЙ СМЕТНЫЙ РАСЧЕТ № 30
(локальная смета)
| на | общестроительные работы
(наименование работ и затрат, наименование объекта)
Сметная стоимость 335 148 р
№ пп | Обоснование | Наименование | Ед. изм. | Кол. |  | Сметная стоимость в текущих (прогнозных) ценах, руб.
|  |  |  | на ед. | всего | на ед. | общая | В том числе
[8 empty] | Осн.З/п | Эк.Маш. | З/пМех | Мат
1 | 2 | 3 | 4 | 5 | 6 | 7 | 8 | 9 | 10 | 11 | 12
Раздел 1. 5. Полы
1 | ТЕР11-01-039-02 | Устройство плинтусов: цементных | 100 м плинтусов |  | 0.24 | 1076.3 | 258 | 165 | 3 | 1 | 90
|  | Затраты труда рабочих (ср 4) | чел.час | 10.4 | 2.5 | 66.02 | 165.05 | 165.05
|  | Затраты труда машинистов | чел.час | 0.04 | 0.01 | 66.02 | 0.66 |  |  | 0.66
| 1. 400001 | Автомобили бортовые грузоподъемностью до 5 т | м-час | 0.04 | 0.01 | 317.75 | 3.18 |  | 3.18
| 2. 402-9071 | Раствор готовый кладочный тяжелый цементный | м3 | 0.16 | 0.0384 | 2356.11 | 90.47 |  |  |  | 90.47
Раздел 2. 6. Проемы
2 | ТЕР09-06-001-01 | Монтаж дверей КОЭФ. К ПОЗИЦИИ: 3.2..2 Монтаж конструктивных элементов по железобетонным и каменным опорам ОЗП=1,1; ТЗ=1,1 | 1 т конструкций |  | 0.23 | 6368.87 | 1465 | 1327 | 109 | 19 | 29
|  | Затраты труда рабочих (ср 3) | чел.час | 98.44 | 22.64 | 58.63 | 1327.38 | 1327.38
|  | Затраты труда машинистов | чел.час | 1.22 | 0.28 | 66.02 | 18.49 |  |  | 18.49
| 1. 021141 | Краны на автомобильном ходу при работе на других видах строительства (кроме магистральных трубопроводов) 10 т | м-час | 0.49 | 0.11 | 397.79 | 43.76 |  | 43.76
| 2. 040504 | Аппараты для газовой сварки и резки | м-час | 0.7 | 0.16 | 3.1 | 0.5 |  | 0.5
| 3. 041000 | Преобразователи сварочные с номинальным сварочным током 315-500 А | м-час | 0.88 | 0.2 | 47.02 | 9.4 |  | 9.4
| 4. 041400 | Печи электрические для сушки сварочных материалов с регулированием температуры в пределах 80-500 гр. С | м-час | 0.06 | 0.01 | 23.4 | 0.23 |  | 0.23
| 5. 330301 | Машины шлифовальные электрические | м-час | 0.2 | 0.05 | 4.63 | 0.23 |  | 0.23
| 6. 400001 | Автомобили бортовые грузоподъемностью до 5 т | м-час | 0.73 | 0.17 | 317.75 | 54.02 |  | 54.02
| 7. 101-0309 | Канаты пеньковые пропитанные | т | 0.0001 | 2.3e-05 | 57478.03 | 1.32 |  |  |  | 1.32
| 8. 101-0324 | Кислород технический газообразный | м3 | 0.5 | 0.115 | 19.09 | 2.2 |  |  |  | 2.2
| 9. 101-0797 | Катанка горячекатаная в мотках диаметром 6.3-6.5 мм | т |  | 6.9e-06 | 15790.19 | 0.11 |  |  |  | 0.11
| 10. 101-1019 | Швеллеры N 40, сталь марки Ст0 | т | 0.0019 | 0.0004462 | 24544.18 | 10.95 |  |  |  | 10.95
| 11. 101-1515 | Электроды диаметром 4 мм Э46 | т | 0.0007 | 0.000161 | 20478.31 | 3.3 |  |  |  | 3.3
| 12. 101-1805 | Гвозди строительные | т |  | 2.3e-06 | 26994.56 | 0.06 |  |  |  | 0.06
| 13. 101-9412 | Шлифкруги | шт | 0.05 | 0.0115 | 73.13 | 0.84 |  |  |  | 0.84
| 14. 113-0021 | Грунтовка ГФ-021 красно-коричневая | т | 0.0003 | 7.13e-05 | 32956.42 | 2.35 |  |  |  | 2.35
| 15. 113-0156 | Растворитель марки Р-4 | т | 0.0006 | 0.000138 | 40687.54 | 5.61 |  |  |  | 5.61
| 16. 537-0097 | Канат двойной свивки типа ТК оцинкованный из проволок марки В, маркировочная группа 1770 н/мм2, диаметром 5.5 мм | 10м | 0.0187 | 0.004301 | 381.49 | 1.64 |  |  |  | 1.64
| 17. 542-0042 | Пропан-бутан, смесь техническая | кг | 0.15 | 0.0345 | 8.16 | 0.28 |  |  |  | 0.28
3 | СЦМ-201-0251 | Двери стальные утепленные ДМВ21-10 4506,65/4,2 | м2 |  | 4.2 | 1073.01 | 4507 |  |  |  | 4507
4 | СЦМ-101-0889 | Скобяные изделия для блоков входных дверей в помещение однопольных | компл |  | 2 | 120.24 | 240 |  |  |  | 240
5 | ТЕР10-01-045-01 | Конопатка дверных коробок паклей в наружных стенах: каменных площадью проема до 3 м2 | 100 м2 проемов |  | 0.0334 | 3068.59 | 102 | 70 |  |  | 32
|  | Затраты труда рабочих (ср 3) | чел.час | 35.8 | 1.2 | 58.63 | 70.36 | 70.36
|  | Затраты труда машинистов | чел.час | 0.01 |  | 66.02
| 1. 400001 | Автомобили бортовые грузоподъемностью до 5 т | м-час | 0.01 |  | 317.75
| 2. 101-0219 | Гипсовые вяжущие Г-3 | т | 0.0037 | 0.0001226 | 3383.63 | 0.41 |  |  |  | 0.41
| 3. 101-1705 | Пакля пропитанная | кг | 24.4 | 0.815 | 39.1 | 31.87 |  |  |  | 31.87
6 | СЦМ-101-0950 | Замок врезной оцинкованный с цилиндровым механизмом | шт |  | 2 | 199.8 | 400 |  |  |  | 400
Раздел 3. 7. Внутренняя отделка
7 | ТЕР15-02-035-04 | Отделка поверхностей из сборных элементов и плит под окраску или оклейку обоями: потолков сборных из плит | 100 м2 отделываемой поверхности |  | 0.332 | 2296.58 | 762 | 703 | 5 | 2 | 54
|  | Затраты труда рабочих (ср 3,5) | чел.час | 33.97 | 11.28 | 62.33 | 703.08 | 703.08
|  | Затраты труда машинистов | чел.час | 0.11 | 0.04 | 66.02 | 2.64 |  |  | 2.64
| 1. 031121 | Подъемники мачтовые строительные 0.5 т | м-час | 0.11 | 0.04 | 128.02 | 5.12 |  | 5.12
| 2. 101-1705 | Пакля пропитанная | кг | 0.74 | 0.2457 | 39.1 | 9.61 |  |  |  | 9.61
| 3. 402-0083 | Раствор готовый отделочный тяжелый, цементно-известковый 1:1:6 | м3 | 0.06 | 0.01992 | 2270.38 | 45.23 |  |  |  | 45.23
8 | ТЕР15-02-037-01 | Устройство каркаса при оштукатуривании: стен | 100 м2 оштукатуриваемой поверхности |  | 0.0716 | 7342.14 | 526 | 113 | 3 | 1 | 410
|  | Затраты труда рабочих (ср 3,6) | чел.час | 24.98 | 1.79 | 63.07 | 112.9 | 112.9
|  | Затраты труда машинистов | чел.час | 0.21 | 0.02 | 66.02 | 1.32 |  |  | 1.32
| 1. 030101 | Автопогрузчики 5 т | м-час | 0.08 | 0.01 | 264.51 | 2.65 |  | 2.65
| 2. 031121 | Подъемники мачтовые строительные 0.5 т | м-час | 0.13 | 0.01 | 128.02 | 1.28 |  | 1.28
| 3. 101-0797 | Катанка горячекатаная в мотках диаметром 6.3-6.5 мм | т | 0.36 | 0.02578 | 15790.19 | 407.07 |  |  |  | 407.07
| 4. 101-0821 | Проволока черная диаметром 1.1 мм | т | 0.0013 | 9.308e-05 | 34135.99 | 3.18 |  |  |  | 3.18
9 | ТЕР15-02-036-01 | Штукатурка по сетке без устройства каркаса: улучшенная стен | 100 м2 оштукатуриваемой поверхности |  | 0.0716 | 22229.5 | 1592 | 587 | 15 | 7 | 990
|  | Затраты труда рабочих (ср 3,6) | чел.час | 129.95 | 9.3 | 63.07 | 586.55 | 586.55
|  | Затраты труда машинистов | чел.час | 1.44 | 0.1 | 66.02 | 6.6 |  |  | 6.6
| 1. 030101 | Автопогрузчики 5 т | м-час | 0.14 | 0.01 | 264.51 | 2.65 |  | 2.65
| 2. 031121 | Подъемники мачтовые строительные 0.5 т | м-час | 1.3 | 0.09 | 128.02 | 11.52 |  | 11.52
| 3. 101-0179 | Гвозди строительные с плоской головкой 1.6х50 мм | т | 0.0025 | 0.000179 | 38825.89 | 6.95 |  |  |  | 6.95
| 4. 101-0874 | Сетка тканая с квадратными ячейками N 05 без покрытия | м2 | 108 | 7.733 | 54.66 | 422.69 |  |  |  | 422.69
| 5. 101-1305 | Портландцемент общестроительного назначения бездобавочный марки 400 | т | 0.013 | 0.0009308 | 3489.14 | 3.25 |  |  |  | 3.25
| 6. 101-1705 | Пакля пропитанная | кг | 12 | 0.8592 | 39.1 | 33.59 |  |  |  | 33.59
| 7. 402-0086 | Раствор готовый отделочный тяжелый, известковый 1:2,5 | м3 | 3.1 | 0.222 | 2359.7 | 523.85 |  |  |  | 523.85
| 8. 411-0001 | Вода | м3 | 0.01 | 0.000716 | 11.69 | 0.01 |  |  |  | 0.01
10 | ТЕР15-04-001-01 | Клеевая окраска помещений потолков и стен | 100 м2 окрашиваемой поверхности |  | 0.855 | 521.65 | 446 | 322 | 9 | 2 | 115
|  | Затраты труда рабочих (ср 3,2) | чел.час | 6.27 | 5.36 | 60.11 | 322.19 | 322.19
|  | Затраты труда машинистов | чел.час | 0.04 | 0.03 | 66.02 | 1.98 |  |  | 1.98
| 1. 031121 | Подъемники мачтовые строительные 0.5 т | м-час | 0.01 | 0.01 | 128.02 | 1.28 |  | 1.28
| 2. 400001 | Автомобили бортовые грузоподъемностью до 5 т | м-час | 0.03 | 0.03 | 317.75 | 9.53 |  | 9.53
| 3. 101-0488 | Купорос медный марки А | т | 0.0004 | 0.000342 | 24235.2 | 8.29 |  |  |  | 8.29
| 4. 101-0623 | Мыло твердое хозяйственное 72% | шт | 1 | 0.855 | 4.11 | 3.51 |  |  |  | 3.51
| 5. 101-0636 | Паста меловая ПМ-1 | т | 0.022 | 0.01881 | 3343.08 | 62.88 |  |  |  | 62.88
| 6. 101-1815 | Краски сухие для внутренних работ | т | 0.0017 | 0.001454 | 19708.01 | 28.66 |  |  |  | 28.66
| 7. 101-1840 | Клей малярный жидкий | кг | 0.7 | 0.5985 | 18.72 | 11.2 |  |  |  | 11.2
11 | ТЕР15-04-030-02 | Масляная окраска стальных дверей | 100 м2 окрашиваемой поверхности |  | 0.084 | 1723.08 | 145 | 62 | 1 |  | 82
|  | Затраты труда рабочих (ср 3,3) | чел.час | 12.21 | 1.03 | 60.85 | 62.68 | 62.68
|  | Затраты труда машинистов | чел.час | 0.04 |  | 66.02
| 1. 031121 | Подъемники мачтовые строительные 0.5 т | м-час | 0.01 |  | 128.02
| 2. 400001 | Автомобили бортовые грузоподъемностью до 5 т | м-час | 0.03 |  | 317.75
| 3. 101-1757 | Ветошь | кг | 0.1 | 0.0084 | 25.31 | 0.21 |  |  |  | 0.21
| 4. 101-1825 | Олифа натуральная | кг | 3.2 | 0.2688 | 42.02 | 11.3 |  |  |  | 11.3
| 5. 101-9840 | Краски масляные готовые к применению для внутренних работ | т | 0.0273 | 0.002293 | 30487.28 | 69.91 |  |  |  | 69.91
Раздел 4. 8. Разные работы
Лестницы
12 | ТЕР08-01-002-01 | Устройство основания под фундаменты: песчаного | 1 м3 основания |  | 8.3 | 388.3 | 3223 | 399 | 389 | 115 | 2435
|  | Затраты труда рабочих (ср 2) | чел.час | 0.9 | 7.47 | 53.46 | 399.35 | 399.35
|  | Затраты труда машинистов | чел.час | 0.21 | 1.74 | 66.02 | 114.87 |  |  | 114.87
| 1. 050101 | Компрессоры передвижные с двигателем внутреннего сгорания давлением до 686 кПа (7 ат) 2,2 м3/мин | м-час | 0.21 | 1.74 | 196.2 | 341.39 |  | 341.39
| 2. 331101 | Трамбовки пневматические | м-час | 0.42 | 3.49 | 13.54 | 47.25 |  | 47.25
| 3. 408-9040 | Песок для строительных работ | м3 | 1.1 | 9.13 | 263.98 | 2410.14 |  |  |  | 2410.14
| 4. 411-0001 | Вода | м3 | 0.25 | 2.075 | 11.69 | 24.26 |  |  |  | 24.26
13 | ТЕР06-01-041-05 | Устройство монолитной ж/б лестницы | 100 м3 в деле |  | 0.015 | 714221.32 | 10713 | 1366 | 261 | 42 | 9086
|  | Затраты труда рабочих (ср 3,1) | чел.час | 1534 | 23.01 | 59.37 | 1366.1 | 1366.1
|  | Затраты труда машинистов | чел.час | 42.12 | 0.63 | 66.02 | 41.59 |  |  | 41.59
| 1. 020129 | Краны башенные при работе на других видах строительства (кроме монтажа технологического оборудования) 8 т | м-час | 38.79 | 0.58 | 282.7 | 163.97 |  | 163.97
| 2. 021141 | Краны на автомобильном ходу при работе на других видах строительства (кроме магистральных трубопроводов) 10 т | м-час | 1.22 | 0.02 | 397.79 | 7.96 |  | 7.96
| 3. 030101 | Автопогрузчики 5 т | м-час | 0.27 |  | 264.51
| 4. 040502 | Установки для сварки ручной дуговой (постоянного тока) | м-час | 216.58 | 3.25 | 23.7 | 77.03 |  | 77.03
| 5. 111301 | Вибраторы поверхностные | м-час | 77.35 | 1.16 | 1.57 | 1.82 |  | 1.82
| 6. 331532 | Пилы электрические цепные | м-час | 4.7 | 0.07 | 10.06 | 0.7 |  | 0.7
| 7. 400001 | Автомобили бортовые грузоподъемностью до 5 т | м-час | 1.84 | 0.03 | 317.75 | 9.53 |  | 9.53
| 8. 101-0253 | Известь строительная негашеная комовая, сорт 1 | т | 0.069 | 0.001035 | 1628.17 | 1.69 |  |  |  | 1.69
| 9. 101-0797 | Катанка горячекатаная в мотках диаметром 6,3-6,5 мм | т | 0.037 | 0.000555 | 15790.19 | 8.76 |  |  |  | 8.76
| 10. 101-1513 | Электроды диаметром 4 мм Э42 | т | 0.26 | 0.0039 | 20862.81 | 81.37 |  |  |  | 81.37
| 11. 101-1782 | Ткань мешочная | 10м2 | 4.29 | 0.06435 | 201.21 | 12.95 |  |  |  | 12.95
| 12. 101-1805 | Гвозди строительные | т | 0.116 | 0.00174 | 26994.56 | 46.97 |  |  |  | 46.97
| 13. 102-0025 | Пиломатериалы хвойных пород. Бруски обрезные длиной 4-6,5 м, шириной 75-150 мм, толщиной 40-75 мм III сорта | м3 | 4.1 | 0.0615 | 2515.8 | 154.72 |  |  |  | 154.72
| 14. 102-0032 | Пиломатериалы хвойных пород. Брусья обрезные длиной 4-6,5 м, шириной 75-150 мм, толщиной 150 мм и более II сорта | м3 | 0.65 | 0.00975 | 4659.58 | 45.43 |  |  |  | 45.43
| 15. 102-0053 | Пиломатериалы хвойных пород. Доски обрезные длиной 4-6,5 м, шириной 75-150 мм, толщиной 25 мм, III сорта | м3 | 0.88 | 0.0132 | 3147.98 | 41.55 |  |  |  | 41.55
| 16. 102-0061 | Пиломатериалы хвойных пород. Доски обрезные длиной 4-6,5 м, шириной 75-150 мм, толщиной 44 мм и более, III сорта | м3 | 3.39 | 0.05085 | 2775.95 | 141.16 |  |  |  | 141.16
| 17. 203-0511 | Щиты из досок толщиной 25 мм | м2 | 144.2 | 2.163 | 209.44 | 453.02 |  |  |  | 453.02
| 18. 203-0518 | Инвентарные стойки деревометаллические раздвижные | шт | 4.9 | 0.0735 | 1070.05 | 78.65 |  |  |  | 78.65
| 19. 204-9001 | Арматура | т | 12.69 | 0.1904 | 21280.52 | 4051.81 |  |  |  | 4051.81
| 20. 401-0066 | Бетон тяжелый, крупность заполнителя 20 мм, класс В 15 (М200) | м3 | 101.5 | 1.523 | 2606.92 | 3970.34 |  |  |  | 3970.34
| 21. 411-0001 | Вода | м3 | 0.206 | 0.00309 | 11.69 | 0.04 |  |  |  | 0.04
14 | СЦМ-204-9001 | Арматура | т |  | -0.1904 | 21280.52 | -4052 |  |  |  | -4052
15 | СЦМ-204-0020 | Горячекатаная арматурная сталь периодического профиля класса А-III диаметром 8 мм | т |  | 0.039 | 26407.15 | 1030 |  |  |  | 1030
16 | СЦМ-204-0035 | Надбавки к ценам заготовок за сборку и сварку каркасов и сеток плоских диаметром 8 мм | т |  | 0.039 | 6927.33 | 270 |  |  |  | 270
17 | ТЕР10-01-021-01 | Устройство деревянного пандуса | 100 м2 перекрытий |  | 0.0306 | 34424.35 | 1053 | 181 | 61 | 11 | 811
|  | Затраты труда рабочих (ср 2,8) | чел.час | 102.46 | 3.14 | 57.6 | 180.86 | 180.86
|  | Затраты труда машинистов | чел.час | 5.44 | 0.17 | 66.02 | 11.22 |  |  | 11.22
| 1. 021141 | Краны на автомобильном ходу при работе на других видах строительства (кроме магистральных трубопроводов) 10 т | м-час | 3.27 | 0.1 | 397.79 | 39.78 |  | 39.78
| 2. 331531 | Пилы дисковые электрические | м-час | 0.47 | 0.01 | 2.8 | 0.03 |  | 0.03
| 3. 400001 | Автомобили бортовые грузоподъемностью до 5 т | м-час | 2.17 | 0.07 | 317.75 | 22.24 |  | 22.24
| 4. 101-0195 | Гвозди толевые круглые 3.0х40 мм | т | 0.0005 | 1.622e-05 | 28286.02 | 0.46 |  |  |  | 0.46
| 5. 101-0782 | Поковки из квадратных заготовок массой 1.8 кг | т | 0.11 | 0.003366 | 39573.31 | 133.2 |  |  |  | 133.2
| 6. 101-0783 | Поковки из квадратных заготовок массой 2.825 кг | т | 0.026 | 0.0007956 | 39573.31 | 31.48 |  |  |  | 31.48
| 7. 101-0851 | Пергамин кровельный П-350 | м2 | 111 | 3.397 | 8.42 | 28.6 |  |  |  | 28.6
| 8. 101-1704 | Войлок строительный | т | 0.0115 | 0.0003519 | 136227.07 | 47.94 |  |  |  | 47.94
| 9. 101-1742 | Толь с крупнозернистой посыпкой гидроизоляционный марки ТГ-350 | м2 | 52.5 | 1.607 | 17.34 | 27.87 |  |  |  | 27.87
| 10. 101-1777 | Паста антисептическая | т | 0.0175 | 0.0005355 | 30747.29 | 16.47 |  |  |  | 16.47
| 11. 101-1805 | Гвозди строительные | т | 0.0025 | 7.65e-05 | 26994.56 | 2.07 |  |  |  | 2.07
| 12. 102-0024 | Пиломатериалы хвойных пород. Бруски обрезные длиной 4-6.5 м, шириной 75-150 мм, толщиной 40-75 мм II сорта | м3 | 0.17 | 0.005202 | 3191.35 | 16.6 |  |  |  | 16.6
| 13. 203-0435 | Щиты перекрытий деревянные для малоэтажных домов нефрезерованные, антисептированные, толщиной 73 мм, с поперечными планками и подкладками под планки, длиной 1200, 1500, 1800, 2100 мм, шириной 250, 300 мм Щ 12-1А,пл.0,3м2;Щ 12-2Б,пл.0,36 м2; Щ 15-1А, пл.0,375м2; Щ 15-1Б, пл. 0,45м2;Щ 18-1А, пл.0,45м2; Щ 18-2Б,пл. 0,54м2; Щ 21-1А, пл.0,525 м2; Щ 21-2Б, пл.ю0,63 м2 | м2 | 80 | 2.448 | 207.18 | 507.18 |  |  |  | 507.18
18 | ТЕР10-01-087-01 | Огнезащита деревянных конструкций | 10 м3 древесины в конструкции |  | 0.017 | 2695.83 | 46 | 9 | 1 |  | 36
|  | Затраты труда рабочих (ср 3,1) | чел.час | 8.5 | 0.14 | 59.37 | 8.31 | 8.31
|  | Затраты труда машинистов | чел.час | 0.17 |  | 66.02
| 1. 021141 | Краны на автомобильном ходу при работе на других видах строительства (кроме магистральных трубопроводов) 10 т | м-час | 0.05 |  | 397.79
| 2. 091901 | Агрегаты для приготовления рабочих жидкостей-ядохимикатов (без трактора) | м-час | 0.6 | 0.01 | 4.05 | 0.04 |  | 0.04
| 3. 400001 | Автомобили бортовые грузоподъемностью до 5 т | м-час | 0.12 |  | 317.75
| 4. 101-0331 | Контакт керосиновый | т | 0.01 | 0.00017 | 16354.9 | 2.78 |  |  |  | 2.78
| 5. 101-1815 | Краски сухие для внутренних работ | т | 0.0001 | 2.04e-06 | 19708.01 | 0.04 |  |  |  | 0.04
| 6. 113-0006 | Аммоний фосфорнокислый двузамещенный (диамоний фосфат) марка Б | т | 0.067 | 0.001139 | 28786.61 | 32.79 |  |  |  | 32.79
| 7. 114-0013 | Сульфат аммония насыпью, сорт высший | т | 0.017 | 0.000289 | 1965.74 | 0.57 |  |  |  | 0.57
| 8. 411-0001 | Вода | м3 | 0.23 | 0.00391 | 11.69 | 0.05 |  |  |  | 0.05
19 | ТЕР10-01-044-12 | Обивка нижней поверхности пандуса оцинкованной кровельной сталью | 100 м2 проемов |  | 0.0306 | 29875.72 | 914 | 137 | 2 |  | 775
|  | Затраты труда рабочих (ср 2,5) | чел.час | 79.79 | 2.44 | 56.05 | 136.76 | 136.76
|  | Затраты труда машинистов | чел.час | 0.18 | 0.01 | 66.02 | 0.66 |  |  | 0.66
| 1. 021141 | Краны на автомобильном ходу при работе на других видах строительства (кроме магистральных трубопроводов) 10 т | м-час | 0.07 |  | 397.79
| 2. 400001 | Автомобили бортовые грузоподъемностью до 5 т | м-час | 0.11 |  | 317.75
| 3. 101-0195 | Гвозди толевые круглые 3.0х40 мм | т | 0.0012 | 3.672e-05 | 28286.02 | 1.04 |  |  |  | 1.04
| 4. 101-1706 | Сталь оцинкованная листовая толщина листа 0.50 мм | т | 0.72 | 0.02203 | 35148.27 | 774.32 |  |  |  | 774.32
20 | ТЕР09-03-030-01 | Монтаж ограждения лестницы КОЭФ. К ПОЗИЦИИ: 3.2..2 Монтаж конструктивных элементов по железобетонным и каменным опорам ОЗП=1,1; ТЗ=1,1 | 1 т конструкций |  | 0.032 | 5236.3 | 168 | 87 | 73 | 10 | 8
|  | Затраты труда рабочих (ср 3,6) | чел.час | 43.04 | 1.38 | 63.07 | 87.04 | 87.04
|  | Затраты труда машинистов | чел.час | 4.91 | 0.16 | 66.02 | 10.56 |  |  | 10.56
| 1. 020403 | Краны козловые при работе на монтаже технологического оборудования 32 т | м-час | 0.1 |  | 362.96
| 2. 021141 | Краны на автомобильном ходу при работе на других видах строительства (кроме магистральных трубопроводов) 10 т | м-час | 4.62 | 0.15 | 397.79 | 59.67 |  | 59.67
| 3. 030204 | Домкраты гидравлические грузоподъемностью до 100 т | м-час | 3.46 | 0.11 | 2.4 | 0.26 |  | 0.26
| 4. 040504 | Аппараты для газовой сварки и резки | м-час | 1.63 | 0.05 | 3.1 | 0.16 |  | 0.16
| 5. 041000 | Преобразователи сварочные с номинальным сварочным током 315-500 А | м-час | 6.71 | 0.21 | 47.02 | 9.87 |  | 9.87
| 6. 041400 | Печи электрические для сушки сварочных материалов с регулированием температуры в пределах 80-500 гр. С | м-час | 0.34 | 0.01 | 23.4 | 0.23 |  | 0.23
| 7. 330301 | Машины шлифовальные электрические | м-час | 0.29 | 0.01 | 4.63 | 0.05 |  | 0.05
| 8. 400001 | Автомобили бортовые грузоподъемностью до 5 т | м-час | 0.19 | 0.01 | 317.75 | 3.18 |  | 3.18
| 9. 101-0309 | Канаты пеньковые пропитанные | т | 0.0001 | 3.2e-06 | 57478.03 | 0.18 |  |  |  | 0.18
| 10. 101-0324 | Кислород технический газообразный | м3 | 1.37 | 0.04384 | 19.09 | 0.84 |  |  |  | 0.84
| 11. 101-0797 | Катанка горячекатаная в мотках диаметром 6.3-6.5 мм | т |  | 9.6e-07 | 15790.19 | 0.02 |  |  |  | 0.02
| 12. 101-1019 | Швеллеры N 40, сталь марки Ст0 | т | 0.0019 | 6.208e-05 | 24544.18 | 1.52 |  |  |  | 1.52
| 13. 101-1515 | Электроды диаметром 4 мм Э46 | т | 0.004 | 0.000128 | 20478.31 | 2.62 |  |  |  | 2.62
| 14. 101-1805 | Гвозди строительные | т |  | 3.2e-07 | 26994.56 | 0.01 |  |  |  | 0.01
| 15. 101-9412 | Шлифкруги | шт | 0.07 | 0.00224 | 73.13 | 0.16 |  |  |  | 0.16
| 16. 102-0023 | Пиломатериалы хвойных пород. Бруски обрезные длиной 4-6.5 м, шириной 75-150 мм, толщиной 40-75 мм I сорта | м3 | 0.001 | 3.296e-05 | 3890.19 | 0.13 |  |  |  | 0.13
| 17. 113-0021 | Грунтовка ГФ-021 красно-коричневая | т | 0.0003 | 9.92e-06 | 32956.42 | 0.33 |  |  |  | 0.33
| 18. 113-0156 | Растворитель марки Р-4 | т | 0.0006 | 1.92e-05 | 40687.54 | 0.78 |  |  |  | 0.78
| 19. 201-0756 | Отдельные конструктивные элементы зданий и сооружений с преобладанием горячекатаных профилей, средняя масса сборочной единицы свыше 0.1 до 0.5 т | т | 0.001 | 3.2e-05 | 32561.43 | 1.04 |  |  |  | 1.04
| 20. 537-0097 | Канат двойной свивки типа ТК оцинкованный из проволок марки В, маркировочная группа 1770 н/мм2, диаметром 5.5 мм | 10м | 0.0187 | 0.0005984 | 381.49 | 0.23 |  |  |  | 0.23
| 21. 542-0042 | Пропан-бутан, смесь техническая | кг | 0.41 | 0.01312 | 8.16 | 0.11 |  |  |  | 0.11
21 | СЦМ-201-0963 | Ограждения из прокатных и гнутых профилей, полосовой и круглой стали | т |  | 0.032 | 35642.08 | 1141 |  |  |  | 1141
22 | ТЕР13-03-004-26 | Окраска металлических огрунтованных поверхностей: эмалью ПФ-115 | 100 м2 окрашиваемой поверхности |  | 0.032 | 1080.26 | 35 | 8 |  |  | 27
|  | Затраты труда рабочих (ср 3,5) | чел.час | 3.83 | 0.12 | 62.33 | 7.48 | 7.48
|  | Затраты труда машинистов | чел.час | 0.02 |  | 66.02
| 1. 030101 | Автопогрузчики 5 т | м-час | 0.01 |  | 264.51
| 2. 030401 | Лебедки электрические, тяговым усилием до 5,79 (0,59) кН (т) | м-час | 0.01 |  | 5.68
| 3. 340101 | Агрегаты окрасочные высокого давления для окраски поверхностей конструкций мощностью 1 кВт | м-час | 0.65 | 0.02 | 14.3 | 0.29 |  | 0.29
| 4. 400001 | Автомобили бортовые грузоподъемностью до 5 т | м-час | 0.01 |  | 317.75
| 5. 101-1292 | Уайт-спирит | т | 0.0014 | 4.48e-05 | 24472.27 | 1.1 |  |  |  | 1.1
| 6. 113-0246 | Эмаль ПФ-115 серая | т | 0.019 | 0.000608 | 41688.91 | 25.35 |  |  |  | 25.35
23 | ТЕР10-01-010-01 | Установка элементов каркаса: из брусьев | 1 м3 древесины в конструкции |  | 0.2 | 6603.48 | 1321 | 259 | 25 | 5 | 1037
|  | Затраты труда рабочих (ср 2,8) | чел.час | 22.5 | 4.5 | 57.6 | 259.2 | 259.2
|  | Затраты труда машинистов | чел.час | 0.36 | 0.07 | 66.02 | 4.62 |  |  | 4.62
| 1. 330206 | Дрели электрические | м-час | 0.23 | 0.05 | 21.5 | 1.08 |  | 1.08
| 2. 331601 | Бензопилы | м-час | 0.33 | 0.07 | 21.13 | 1.48 |  | 1.48
| 3. 400001 | Автомобили бортовые грузоподъемностью до 5 т | м-час | 0.36 | 0.07 | 317.75 | 22.24 |  | 22.24
| 4. 101-0783 | Поковки из квадратных заготовок массой 2.825 кг | т | 0.0031 | 0.00062 | 39573.31 | 24.54 |  |  |  | 24.54
| 5. 101-1591 | Смола каменноугольная для дорожного строительства | т | 0.0026 | 0.000516 | 4510.91 | 2.33 |  |  |  | 2.33
| 6. 101-1714 | Болты строительные с гайками и шайбами | т | 0.0075 | 0.0015 | 53509.89 | 80.26 |  |  |  | 80.26
| 7. 101-1742 | Толь с крупнозернистой посыпкой гидроизоляционный марки ТГ-350 | м2 | 1.45 | 0.29 | 17.34 | 5.03 |  |  |  | 5.03
| 8. 101-1777 | Паста антисептическая | т | 0.003 | 0.000602 | 30747.29 | 18.51 |  |  |  | 18.51
| 9. 101-1805 | Гвозди строительные | т | 0.003 | 0.0006 | 26994.56 | 16.2 |  |  |  | 16.2
| 10. 102-0028 | Пиломатериалы хвойных пород. Брусья обрезные длиной 4-6.5 м, шириной 75-150 мм, толщиной 100, 125 мм II сорта | м3 | 0.93 | 0.186 | 4302.7 | 800.3 |  |  |  | 800.3
| 11. 102-0060 | Пиломатериалы хвойных пород. Доски обрезные длиной 4-6.5 м, шириной 75-150 мм, толщиной 44 мм и более II сорта | м3 | 0.12 | 0.024 | 3533.57 | 84.81 |  |  |  | 84.81
| 12. 102-0077 | Пиломатериалы хвойных пород. Доски необрезные длиной 4-6.5 м, все ширины, толщиной 32-40 мм III сорта | м3 | 0.01 | 0.002 | 2132.48 | 4.27 |  |  |  | 4.27
Раздел 5. 11 Кровля
24 | ТЕР12-01-017-01 | Устройство выравнивающих стяжек цементно-песчаных: толщиной 15 мм | 100 м2 стяжек |  | 0.523 | 6554.86 | 3428 | 761 | 298 | 67 | 2369
|  | Затраты труда рабочих (ср 2) | чел.час | 27.22 | 14.24 | 53.46 | 761.27 | 761.27
|  | Затраты труда машинистов | чел.час | 1.94 | 1.01 | 66.02 | 66.68 |  |  | 66.68
| 1. 020129 | Краны башенные при работе на других видах строительства (кроме монтажа технологического оборудования) 8 т | м-час | 0.68 | 0.36 | 282.7 | 101.77 |  | 101.77
| 2. 030101 | Автопогрузчики 5 т | м-час | 1.26 | 0.66 | 264.51 | 174.58 |  | 174.58
| 3. 101207 | Агрегаты электронасосные с регулированием подачи вручную для строительных растворов, подача до 2 м3/ч, напор 150 м | м-час | 2.36 | 1.23 | 18.65 | 22.94 |  | 22.94
| 4. 101-0856 | Рубероид кровельный с крупнозернистой посыпкой с пылевидной посыпкой РКП-350б | м2 | 4.4 | 2.301 | 16.48 | 37.92 |  |  |  | 37.92
| 5. 402-9071 | Раствор готовый кладочный тяжелый цементный | м3 | 1.53 | 0.8002 | 2356.11 | 1885.36 |  |  |  | 1885.36
| 6. 408-9040 | Песок для строительных работ | м3 | 3.06 | 1.6 | 263.98 | 422.37 |  |  |  | 422.37
| 7. 411-0001 | Вода | м3 | 3.85 | 2.014 | 11.69 | 23.54 |  |  |  | 23.54
25 | ТЕР12-01-017-02 | Устройство выравнивающих стяжек цементно-песчаных: на каждый 1 мм изменения толщины добавлять или исключать к (12-01-017-01) до 5 мм | 100 м2 стяжек |  | -5.23 | 253.79 | -1327 | -28 | -42 | -10 | -1257
|  | Затраты труда рабочих (ср 2) | чел.час | 0.1 | -0.52 | 53.46 | -27.8 | -27.8
|  | Затраты труда машинистов | чел.час | 0.03 | -0.16 | 66.02 | -10.56 |  |  | -10.56
| 1. 020129 | Краны башенные при работе на других видах строительства (кроме монтажа технологического оборудования) 8 т | м-час | 0.01 | -0.05 | 282.7 | -14.13 |  | -14.13
| 2. 030101 | Автопогрузчики 5 т | м-час | 0.02 | -0.1 | 264.51 | -26.45 |  | -26.45
| 3. 402-9071 | Раствор готовый кладочный тяжелый цементный | м3 | 0.102 | -0.5334 | 2356.11 | -1256.75 |  |  |  | -1256.75
26 | ТЕР26-01-041-05 | Изоляция изделиями из пенопласта насухо покрытий и перекрытий | 1 м3 изоляции |  | 7.3206 | 717.47 | 5252 | 4475 | 777 | 150
|  | Затраты труда рабочих (ср 3,8) | чел.час | 9.47 | 69.33 | 64.55 | 4475.25 | 4475.25
|  | Затраты труда машинистов | чел.час | 0.31 | 2.27 | 66.02 | 149.87 |  |  | 149.87
| 1. 030403 | Лебедки электрические, тяговым усилием 19,62 (2) кН (т) | м-час | 0.45 | 3.29 | 17.07 | 56.16 |  | 56.16
| 2. 400001 | Автомобили бортовые грузоподъемностью до 5 т | м-час | 0.31 | 2.27 | 317.75 | 721.29 |  | 721.29
27 | СЦМ-104-0103-4-16 | Плиты теплоизоляционные из пенопласта полистирольного ПСБС-35 | м3 |  | 7.467 | 1869.16 | 13957 |  |  |  | 13957
28 | ТЕР12-01-014-02 | Устройство керамзита для создания уклона | 1 м3 утеплителя |  | 5.4905 | 1067.83 | 5863 | 892 | 506 | 123 | 4465
|  | Затраты труда рабочих (ср 2) | чел.час | 3.04 | 16.69 | 53.46 | 892.25 | 892.25
|  | Затраты труда машинистов | чел.час | 0.34 | 1.87 | 66.02 | 123.46 |  |  | 123.46
| 1. 020129 | Краны башенные при работе на других видах строительства (кроме монтажа технологического оборудования) 8 т | м-час | 0.12 | 0.66 | 282.7 | 186.58 |  | 186.58
| 2. 030101 | Автопогрузчики 5 т | м-час | 0.22 | 1.21 | 264.51 | 320.06 |  | 320.06
| 3. 406-9003 | Гравий керамзитовый | м3 | 1.03 | 5.655 | 789.51 | 4464.68 |  |  |  | 4464.68
29 | ТЕР12-01-017-01 | Устройство выравнивающих стяжек цементно-песчаных: толщиной 15 мм | 100 м2 стяжек |  | 0.523 | 6554.86 | 3428 | 761 | 298 | 67 | 2369
|  | Затраты труда рабочих (ср 2) | чел.час | 27.22 | 14.24 | 53.46 | 761.27 | 761.27
|  | Затраты труда машинистов | чел.час | 1.94 | 1.01 | 66.02 | 66.68 |  |  | 66.68
| 1. 020129 | Краны башенные при работе на других видах строительства (кроме монтажа технологического оборудования) 8 т | м-час | 0.68 | 0.36 | 282.7 | 101.77 |  | 101.77
| 2. 030101 | Автопогрузчики 5 т | м-час | 1.26 | 0.66 | 264.51 | 174.58 |  | 174.58
| 3. 101207 | Агрегаты электронасосные с регулированием подачи вручную для строительных растворов, подача до 2 м3/ч, напор 150 м | м-час | 2.36 | 1.23 | 18.65 | 22.94 |  | 22.94
| 4. 101-0856 | Рубероид кровельный с крупнозернистой посыпкой с пылевидной посыпкой РКП-350б | м2 | 4.4 | 2.301 | 16.48 | 37.92 |  |  |  | 37.92
| 5. 402-9071 | Раствор готовый кладочный тяжелый цементный | м3 | 1.53 | 0.8002 | 2356.11 | 1885.36 |  |  |  | 1885.36
| 6. 408-9040 | Песок для строительных работ | м3 | 3.06 | 1.6 | 263.98 | 422.37 |  |  |  | 422.37
| 7. 411-0001 | Вода | м3 | 3.85 | 2.014 | 11.69 | 23.54 |  |  |  | 23.54
30 | ТЕР12-01-017-02 | Устройство выравнивающих стяжек цементно-песчаных: на каждый 1 мм изменения толщины добавлять или исключать к (12-01-017-01) до 30 мм | 100 м2 стяжек |  | 7.845 | 253.79 | 1991 | 42 | 64 | 16 | 1885
|  | Затраты труда рабочих (ср 2) | чел.час | 0.1 | 0.78 | 53.46 | 41.7 | 41.7
|  | Затраты труда машинистов | чел.час | 0.03 | 0.24 | 66.02 | 15.84 |  |  | 15.84
| 1. 020129 | Краны башенные при работе на других видах строительства (кроме монтажа технологического оборудования) 8 т | м-час | 0.01 | 0.08 | 282.7 | 22.62 |  | 22.62
| 2. 030101 | Автопогрузчики 5 т | м-час | 0.02 | 0.16 | 264.51 | 42.32 |  | 42.32
| 3. 402-9071 | Раствор готовый кладочный тяжелый цементный | м3 | 0.102 | 0.8002 | 2356.11 | 1885.36 |  |  |  | 1885.36
31 | ТЕР06-01-015-10 | Армирование подстилающих слоев и набетонок | 1 т |  | 0.1506 | 2401.19 | 362 | 116 | 20 | 4 | 226
|  | Затраты труда рабочих (ср 3,3) | чел.час | 12.64 | 1.9 | 60.85 | 115.62 | 115.62
|  | Затраты труда машинистов | чел.час | 0.38 | 0.06 | 66.02 | 3.96 |  |  | 3.96
| 1. 021141 | Краны на автомобильном ходу при работе на других видах строительства (кроме магистральных трубопроводов) 10 т | м-час | 0.16 | 0.02 | 397.79 | 7.96 |  | 7.96
| 2. 400001 | Автомобили бортовые грузоподъемностью до 5 т | м-час | 0.22 | 0.03 | 317.75 | 9.53 |  | 9.53
| 3. 101-0816 | Проволока светлая диаметром 1,1 мм | т | 0.028 | 0.004217 | 53517.55 | 225.68 |  |  |  | 225.68
32 | СЦМ-204-0030 | Проволока арматурная из низкоуглеродистой стали Вр-I диаметром 5 мм | т |  | 0.1506 | 22116.65 | 3331 |  |  |  | 3331
33 | СЦМ-204-0034 | Надбавки к ценам заготовок за сборку и сварку каркасов и сеток плоских диаметром 5-6 мм | т |  | 0.1506 | 8676.72 | 1307 |  |  |  | 1307
34 | ТЕР12-01-016-01 | Огрунтовка оснований из бетона или раствора под водоизоляционный кровельный ковер: битумной грунтовкой с ее приготовлением | 100 м2 кровли |  | 0.523 | 2637.38 | 1379 | 140 | 7 | 1 | 1232
|  | Затраты труда рабочих (ср 3,2) | чел.час | 4.46 | 2.33 | 60.11 | 140.06 | 140.06
|  | Затраты труда машинистов | чел.час | 0.04 | 0.02 | 66.02 | 1.32 |  |  | 1.32
| 1. 400001 | Автомобили бортовые грузоподъемностью до 5 т | м-час | 0.04 | 0.02 | 317.75 | 6.36 |  | 6.36
| 2. 101-0078 | Битумы нефтяные строительные кровельные марок БНК-45/190, БНК-45/180 | т | 0.025 | 0.01308 | 5373.7 | 70.29 |  |  |  | 70.29
| 3. 101-0322 | Керосин для технических целей марок КТ-1, КТ-2 | т | 0.058 | 0.03033 | 38314.56 | 1162.08 |  |  |  | 1162.08
35 | ТЕР12-01-002-09 | Устройство кровель плоских из наплавляемых материалов: в два слоя | 100 м2 кровли |  | 0.523 | 16464.71 | 8611 | 485 | 51 | 10 | 8075
|  | Затраты труда рабочих (ср 3,8) | чел.час | 14.36 | 7.51 | 64.55 | 484.77 | 484.77
|  | Затраты труда машинистов | чел.час | 0.29 | 0.15 | 66.02 | 9.9 |  |  | 9.9
| 1. 020129 | Краны башенные при работе на других видах строительства (кроме монтажа технологического оборудования) 8 т | м-час | 0.15 | 0.08 | 282.7 | 22.62 |  | 22.62
| 2. 021141 | Краны на автомобильном ходу при работе на других видах строительства (кроме магистральных трубопроводов) 10 т | м-час | 0.05 | 0.03 | 397.79 | 11.93 |  | 11.93
| 3. 150401 | Горелки газопламенные | м-час | 4.6 | 2.41 | 1.58 | 3.81 |  | 3.81
| 4. 400001 | Автомобили бортовые грузоподъемностью до 5 т | м-час | 0.09 | 0.05 | 317.75 | 15.89 |  | 15.89
| 5. 101-9121 | Материалы рулонные кровельные для верхнего слоя | м2 | 114 | 59.62 | 72.81 | 4340.93 |  |  |  | 4340.93
| 6. 101-9122 | Материалы рулонные кровельные для нижних слоев | м2 | 116 | 60.67 | 61.06 | 3704.51 |  |  |  | 3704.51
| 7. 542-0042 | Пропан-бутан, смесь техническая | кг | 6.9 | 3.609 | 8.16 | 29.45 |  |  |  | 29.45
36 | ТЕР12-01-004-01 | Устройство примыканий рулонных и мастичных кровель к стенам и парапетам высотой: до 600 мм без фартуков | 100 м примыканий |  | 0.12 | 29148.24 | 3498 | 198 | 52 | 3 | 3248
|  | Затраты труда рабочих (ср 3,6) | чел.час | 26.1 | 3.13 | 63.07 | 197.41 | 197.41
|  | Затраты труда машинистов | чел.час | 0.36 | 0.04 | 66.02 | 2.64 |  |  | 2.64
| 1. 020129 | Краны башенные при работе на других видах строительства (кроме монтажа технологического оборудования) 8 т | м-час | 0.15 | 0.02 | 282.7 | 5.65 |  | 5.65
| 2. 021141 | Краны на автомобильном ходу при работе на других видах строительства (кроме магистральных трубопроводов) 10 т | м-час | 0.09 | 0.01 | 397.79 | 3.98 |  | 3.98
| 3. 121011 | Котлы битумные передвижные 400 л | м-час | 4.94 | 0.59 | 63.82 | 37.65 |  | 37.65
| 4. 400001 | Автомобили бортовые грузоподъемностью до 5 т | м-час | 0.12 | 0.01 | 317.75 | 3.18 |  | 3.18
| 5. 101-0594 | Мастика битумная кровельная горячая | т | 0.605 | 0.0726 | 9548.63 | 693.23 |  |  |  | 693.23
| 6. 101-9123 | Материалы рулонные кровельные | м2 | 252 | 30.24 | 79.73 | 2411.04 |  |  |  | 2411.04
| 7. 402-9071 | Раствор готовый кладочный тяжелый цементный | м3 | 0.51 | 0.0612 | 2356.11 | 144.19 |  |  |  | 144.19
37 | ТЕР12-01-010-01 | Устройство мелких покрытий (брандмауэры, парапеты, свесы и т.п.) из листовой оцинкованной стали | 100 м2 покрытия |  | 0.0954 | 24086.94 | 2298 | 631 | 8 | 2 | 1659
|  | Затраты труда рабочих (ср 3) | чел.час | 112.75 | 10.76 | 58.63 | 630.86 | 630.86
|  | Затраты труда машинистов | чел.час | 0.27 | 0.03 | 66.02 | 1.98 |  |  | 1.98
| 1. 020129 | Краны башенные при работе на других видах строительства (кроме монтажа технологического оборудования) 8 т | м-час | 0.2 | 0.02 | 282.7 | 5.65 |  | 5.65
| 2. 400001 | Автомобили бортовые грузоподъемностью до 5 т | м-час | 0.07 | 0.01 | 317.75 | 3.18 |  | 3.18
| 3. 101-0195 | Гвозди толевые круглые 3.0х40 мм | т | 0.004 | 0.0003816 | 28286.02 | 10.79 |  |  |  | 10.79
| 4. 101-0795 | Проволока канатная оцинкованная диаметром 3 мм | т | 0.012 | 0.001145 | 28750.9 | 32.92 |  |  |  | 32.92
| 5. 101-1875 | Сталь оцинкованная листовая толщина листа 0.7 мм | т | 0.57 | 0.05438 | 29718.39 | 1616.09 |  |  |  | 1616.09
38 | ТЕР12-01-008-02 | Устройство обделок на фасадах (наружные подоконники, пояски, балконы и др.): без водосточных труб | 100 м2 фасадов без вычета проемов |  | 0.505 | 1013.59 | 512 | 145 | 2 |  | 365
|  | Затраты труда рабочих (ср 3) | чел.час | 4.9 | 2.47 | 58.63 | 144.82 | 144.82
|  | Затраты труда машинистов | чел.час | 0.01 | 0.01 | 66.02 | 0.66 |  |  | 0.66
| 1. 400001 | Автомобили бортовые грузоподъемностью до 5 т | м-час | 0.01 | 0.01 | 317.75 | 3.18 |  | 3.18
| 2. 101-0195 | Гвозди толевые круглые 3.0х40 мм | т | 0.0014 | 0.000707 | 28286.02 | 20 |  |  |  | 20
| 3. 101-1875 | Сталь оцинкованная листовая толщина листа 0.7 мм | т | 0.023 | 0.01162 | 29718.39 | 345.33 |  |  |  | 345.33
Раздел 6. 12. Полы
40 | ТЕР11-01-015-03 | Устройство покрытий: цементных толщиной 20 мм | 100 м2 покрытия |  | 0.37 | 7848.09 | 2904 | 607 | 202 | 64 | 2095
|  | Затраты труда рабочих (ср 2,2) | чел.час | 30.13 | 11.15 | 54.49 | 607.56 | 607.56
|  | Затраты труда машинистов | чел.час | 2.64 | 0.98 | 66.02 | 64.7 |  |  | 64.7
| 1. 030101 | Автопогрузчики 5 т | м-час | 1.08 | 0.4 | 264.51 | 105.8 |  | 105.8
| 2. 031121 | Подъемники мачтовые строительные 0.5 т | м-час | 0.75 | 0.28 | 128.02 | 35.85 |  | 35.85
| 3. 050102 | Компрессоры передвижные с двигателем внутреннего сгорания давлением до 686 кПа (7 ат) 5 м3/мин | м-час | 0.81 | 0.3 | 197.86 | 59.36 |  | 59.36
| 4. 111301 | Вибраторы поверхностные | м-час | 3.25 | 1.2 | 1.57 | 1.88 |  | 1.88
| 5. 402-9071 | Раствор готовый кладочный тяжелый цементный | м3 | 2.04 | 0.7548 | 2356.11 | 1778.39 |  |  |  | 1778.39
| 6. 408-9040 | Песок для строительных работ | м3 | 3.06 | 1.132 | 263.98 | 298.83 |  |  |  | 298.83
| 7. 411-0001 | Вода | м3 | 3.85 | 1.425 | 11.69 | 16.66 |  |  |  | 16.66
41 | ТЕР12-01-015-03 | Прокладка из рубероида в один слой | 100 м2 изолируемой поверхности |  | 0.309 | 2855.59 | 882 | 146 | 29 | 4 | 707
|  | Затраты труда рабочих (ср 3,2) | чел.час | 7.84 | 2.42 | 60.11 | 145.47 | 145.47
|  | Затраты труда машинистов | чел.час | 0.21 | 0.06 | 66.02 | 3.96 |  |  | 3.96
| 1. 020129 | Краны башенные при работе на других видах строительства (кроме монтажа технологического оборудования) 8 т | м-час | 0.08 | 0.02 | 282.7 | 5.65 |  | 5.65
| 2. 021141 | Краны на автомобильном ходу при работе на других видах строительства (кроме магистральных трубопроводов) 10 т | м-час | 0.05 | 0.02 | 397.79 | 7.96 |  | 7.96
| 3. 121011 | Котлы битумные передвижные 400 л | м-час | 0.41 | 0.13 | 63.82 | 8.3 |  | 8.3
| 4. 400001 | Автомобили бортовые грузоподъемностью до 5 т | м-час | 0.08 | 0.02 | 317.75 | 6.36 |  | 6.36
| 5. 101-0594 | Мастика битумная кровельная горячая | т | 0.05 | 0.01545 | 9548.63 | 147.53 |  |  |  | 147.53
| 6. 101-0856 | Рубероид кровельный с крупнозернистой посыпкой с пылевидной посыпкой РКП-350б | м2 | 110 | 33.99 | 16.48 | 560.16 |  |  |  | 560.16
42 | ТЕР26-01-041-05 | Изоляция изделиями из пенопласта на битуме: Изоляция изделиями из пенопласта насухо покрытий и перекрытий | 1 м3 изоляции |  | 3.09 | 717.47 | 2217 | 1889 | 328 | 63
|  | Затраты труда рабочих (ср 3,8) | чел.час | 9.47 | 29.26 | 64.55 | 1888.73 | 1888.73
|  | Затраты труда машинистов | чел.час | 0.31 | 0.96 | 66.02 | 63.38 |  |  | 63.38
| 1. 030403 | Лебедки электрические, тяговым усилием 19,62 (2) кН (т) | м-час | 0.45 | 1.39 | 17.07 | 23.73 |  | 23.73
| 2. 400001 | Автомобили бортовые грузоподъемностью до 5 т | м-час | 0.31 | 0.96 | 317.75 | 305.04 |  | 305.04
43 | СЦМ-104-0103-4 | Плиты теплоизоляционные из пенопласта полистирольного ПСБС-35 | м3 |  | 2.9973 | 1869.16 | 5602 |  |  |  | 5602
44 | ТЕР11-01-011-01 | Устройство стяжек: цементных толщиной 20 мм из раствора М50 | 100 м2 стяжки |  | 0.309 | 2370.65 | 733 | 665 | 55 | 26 | 13
|  | Затраты труда рабочих (ср 2,2) | чел.час | 39.51 | 12.21 | 54.49 | 665.32 | 665.32
|  | Затраты труда машинистов | чел.час | 1.27 | 0.39 | 66.02 | 25.75 |  |  | 25.75
| 1. 031121 | Подъемники мачтовые строительные 0.5 т | м-час | 1.27 | 0.39 | 128.02 | 49.93 |  | 49.93
| 2. 111301 | Вибраторы поверхностные | м-час | 9.07 | 2.8 | 1.57 | 4.4 |  | 4.4
| 3. 411-0001 | Вода | м3 | 3.5 | 1.082 | 11.69 | 12.65 |  |  |  | 12.65
45 | СЦМ-402-0002 | Раствор готовый кладочный тяжелый цементный, марка: 50 | м3 |  | 0.6304 | 2236.82 | 1410 |  |  |  | 1410
46 | ТЕР11-01-011-02 | Устройство стяжек: цементных на каждые 5 мм изменения толщины стяжки добавлять или исключать к норме 11-01-011-01 (К=2) | 100 м2 стяжки |  | 0.618 | 57.77 | 36 | 17 | 19 | 9
|  | Затраты труда рабочих (ср 2,2) | чел.час | 0.5 | 0.31 | 54.49 | 16.89 | 16.89
|  | Затраты труда машинистов | чел.час | 0.21 | 0.13 | 66.02 | 8.58 |  |  | 8.58
| 1. 031121 | Подъемники мачтовые строительные 0.5 т | м-час | 0.21 | 0.13 | 128.02 | 16.64 |  | 16.64
| 2. 111301 | Вибраторы поверхностные | м-час | 2.32 | 1.43 | 1.57 | 2.25 |  | 2.25
47 | СЦМ-402-0002 | Раствор готовый кладочный тяжелый цементный, марка: 50 | м3 |  | 0.3152 | 2236.82 | 705 |  |  |  | 705
48 | ТЕР12-01-015-03 | Прокладка из рубероида в один слой | 100 м2 изолируемой поверхности |  | 0.309 | 2855.59 | 882 | 146 | 29 | 4 | 707
|  | Затраты труда рабочих (ср 3,2) | чел.час | 7.84 | 2.42 | 60.11 | 145.47 | 145.47
|  | Затраты труда машинистов | чел.час | 0.21 | 0.06 | 66.02 | 3.96 |  |  | 3.96
| 1. 020129 | Краны башенные при работе на других видах строительства (кроме монтажа технологического оборудования) 8 т | м-час | 0.08 | 0.02 | 282.7 | 5.65 |  | 5.65
| 2. 021141 | Краны на автомобильном ходу при работе на других видах строительства (кроме магистральных трубопроводов) 10 т | м-час | 0.05 | 0.02 | 397.79 | 7.96 |  | 7.96
| 3. 121011 | Котлы битумные передвижные 400 л | м-час | 0.41 | 0.13 | 63.82 | 8.3 |  | 8.3
| 4. 400001 | Автомобили бортовые грузоподъемностью до 5 т | м-час | 0.08 | 0.02 | 317.75 | 6.36 |  | 6.36
| 5. 101-0594 | Мастика битумная кровельная горячая | т | 0.05 | 0.01545 | 9548.63 | 147.53 |  |  |  | 147.53
| 6. 101-0856 | Рубероид кровельный с крупнозернистой посыпкой с пылевидной посыпкой РКП-350б | м2 | 110 | 33.99 | 16.48 | 560.16 |  |  |  | 560.16
49 | ТЕР11-01-015-01 | Устройство покрытий: бетонных толщиной 30 мм из бетона М200 | 100 м2 покрытия |  | 0.309 | 3641.89 | 1125 | 681 | 182 | 58 | 262
|  | Затраты труда рабочих (ср 2,2) | чел.час | 40.43 | 12.49 | 54.49 | 680.58 | 680.58
|  | Затраты труда машинистов | чел.час | 2.84 | 0.88 | 66.02 | 58.1 |  |  | 58.1
| 1. 030101 | Автопогрузчики 5 т | м-час | 1.2 | 0.37 | 264.51 | 97.87 |  | 97.87
| 2. 031121 | Подъемники мачтовые строительные 0.5 т | м-час | 0.83 | 0.26 | 128.02 | 33.29 |  | 33.29
| 3. 050102 | Компрессоры передвижные с двигателем внутреннего сгорания давлением до 686 кПа (7 ат) 5 м3/мин | м-час | 0.81 | 0.25 | 197.86 | 49.47 |  | 49.47
| 4. 111301 | Вибраторы поверхностные | м-час | 3.96 | 1.22 | 1.57 | 1.92 |  | 1.92
| 5. 408-9040 | Песок для строительных работ | м3 | 3.06 | 0.9455 | 263.98 | 249.59 |  |  |  | 249.59
| 6. 411-0001 | Вода | м3 | 3.5 | 1.082 | 11.69 | 12.65 |  |  |  | 12.65
50 | СЦМ-401-0006 | Бетон тяжелый, класс В 15 (М200) | м3 |  | 0.9455 | 2938.19 | 2778 |  |  |  | 2778
51 | ТЕР11-01-015-02 | Устройство покрытий: бетонных на каждые 5 мм изменения толщины 50мм (К=4) | 100 м2 покрытия |  | 1.236 | 1231.46 | 1522 | 80 | 32 | 15 | 1410
|  | Затраты труда рабочих (ср 2,2) | чел.час | 1.19 | 1.47 | 54.49 | 80.1 | 80.1
|  | Затраты труда машинистов | чел.час | 0.19 | 0.23 | 66.02 | 15.18 |  |  | 15.18
| 1. 031121 | Подъемники мачтовые строительные 0.5 т | м-час | 0.19 | 0.23 | 128.02 | 29.44 |  | 29.44
| 2. 111301 | Вибраторы поверхностные | м-час | 0.81 | 1 | 1.57 | 1.57 |  | 1.57
| 3. 401-9002 | Бетон тяжелый | м3 | 0.51 | 0.6304 | 2237.31 | 1410.4 |  |  |  | 1410.4
52 | ТЕР11-01-039-02 | Устройство плинтусов: цементных | 100 м плинтусов |  | 0.546 | 1076.3 | 588 | 375 | 7 | 1 | 206
|  | Затраты труда рабочих (ср 4) | чел.час | 10.4 | 5.68 | 66.02 | 374.99 | 374.99
|  | Затраты труда машинистов | чел.час | 0.04 | 0.02 | 66.02 | 1.32 |  |  | 1.32
| 1. 400001 | Автомобили бортовые грузоподъемностью до 5 т | м-час | 0.04 | 0.02 | 317.75 | 6.36 |  | 6.36
| 2. 402-9071 | Раствор готовый кладочный тяжелый цементный | м3 | 0.16 | 0.08736 | 2356.11 | 205.83 |  |  |  | 205.83
Раздел 7. 13. Дверные проемы
53 | ТЕР09-06-001-01 | Монтаж дверей ДМН21-10 КОЭФ. К ПОЗИЦИИ: 3.2..2 Монтаж конструктивных элементов по железобетонным и каменным опорам ОЗП=1,1; ТЗ=1,1 | 1 т конструкций |  | 0.345 | 6368.87 | 2197 | 1991 | 163 | 28 | 43
|  | Затраты труда рабочих (ср 3) | чел.час | 98.44 | 33.96 | 58.63 | 1991.07 | 1991.07
|  | Затраты труда машинистов | чел.час | 1.22 | 0.42 | 66.02 | 27.73 |  |  | 27.73
| 1. 021141 | Краны на автомобильном ходу при работе на других видах строительства (кроме магистральных трубопроводов) 10 т | м-час | 0.49 | 0.17 | 397.79 | 67.62 |  | 67.62
| 2. 040504 | Аппараты для газовой сварки и резки | м-час | 0.7 | 0.24 | 3.1 | 0.74 |  | 0.74
| 3. 041000 | Преобразователи сварочные с номинальным сварочным током 315-500 А | м-час | 0.88 | 0.3 | 47.02 | 14.11 |  | 14.11
| 4. 041400 | Печи электрические для сушки сварочных материалов с регулированием температуры в пределах 80-500 гр. С | м-час | 0.06 | 0.02 | 23.4 | 0.47 |  | 0.47
| 5. 330301 | Машины шлифовальные электрические | м-час | 0.2 | 0.07 | 4.63 | 0.32 |  | 0.32
| 6. 400001 | Автомобили бортовые грузоподъемностью до 5 т | м-час | 0.73 | 0.25 | 317.75 | 79.44 |  | 79.44
| 7. 101-0309 | Канаты пеньковые пропитанные | т | 0.0001 | 3.45e-05 | 57478.03 | 1.98 |  |  |  | 1.98
| 8. 101-0324 | Кислород технический газообразный | м3 | 0.5 | 0.1725 | 19.09 | 3.29 |  |  |  | 3.29
| 9. 101-0797 | Катанка горячекатаная в мотках диаметром 6.3-6.5 мм | т |  | 1.035e-05 | 15790.19 | 0.16 |  |  |  | 0.16
| 10. 101-1019 | Швеллеры N 40, сталь марки Ст0 | т | 0.0019 | 0.0006693 | 24544.18 | 16.43 |  |  |  | 16.43
| 11. 101-1515 | Электроды диаметром 4 мм Э46 | т | 0.0007 | 0.0002415 | 20478.31 | 4.95 |  |  |  | 4.95
| 12. 101-1805 | Гвозди строительные | т |  | 3.45e-06 | 26994.56 | 0.09 |  |  |  | 0.09
| 13. 101-9412 | Шлифкруги | шт | 0.05 | 0.01725 | 73.13 | 1.26 |  |  |  | 1.26
| 14. 113-0021 | Грунтовка ГФ-021 красно-коричневая | т | 0.0003 | 0.000107 | 32956.42 | 3.53 |  |  |  | 3.53
| 15. 113-0156 | Растворитель марки Р-4 | т | 0.0006 | 0.000207 | 40687.54 | 8.42 |  |  |  | 8.42
| 16. 537-0097 | Канат двойной свивки типа ТК оцинкованный из проволок марки В, маркировочная группа 1770 н/мм2, диаметром 5.5 мм | 10м | 0.0187 | 0.006452 | 381.49 | 2.46 |  |  |  | 2.46
| 17. 542-0042 | Пропан-бутан, смесь техническая | кг | 0.15 | 0.05175 | 8.16 | 0.42 |  |  |  | 0.42
54 | сцм-121-251 | Двери стальные утепленные ДМН21-10 | м2 |  | 6.3
55 | СЦМ-101-0887 | Скобяные изделия для блоков входных дверей в здание однопольных | компл |  | 3 | 170.03 | 510 |  |  |  | 510
56 | СЦМ-101-2004 | Пружины | шт |  | 3 | 22.64 | 68 |  |  |  | 68
57 | ТЕР10-01-045-01 | Конопатка дверных коробок паклей в наружных стенах: каменных площадью проема до 3 м2 | 100 м2 проемов |  | 0.0615 | 3068.59 | 189 | 129 |  |  | 60
|  | Затраты труда рабочих (ср 3) | чел.час | 35.8 | 2.2 | 58.63 | 128.99 | 128.99
|  | Затраты труда машинистов | чел.час | 0.01 |  | 66.02
| 1. 400001 | Автомобили бортовые грузоподъемностью до 5 т | м-час | 0.01 |  | 317.75
| 2. 101-0219 | Гипсовые вяжущие Г-3 | т | 0.0037 | 0.0002257 | 3383.63 | 0.76 |  |  |  | 0.76
| 3. 101-1705 | Пакля пропитанная | кг | 24.4 | 1.501 | 39.1 | 58.69 |  |  |  | 58.69
58 | ТЕР10-01-039-05 | Установка вентиляционных клапанов | 100 м2 проемов |  | 0.00184 | 22336.79 | 41 | 15 | 7 | 2 | 19
|  | Затраты труда рабочих (ср 2,9) | чел.час | 142.68 | 0.26 | 58.12 | 15.11 | 15.11
|  | Затраты труда машинистов | чел.час | 12.76 | 0.02 | 66.02 | 1.32 |  |  | 1.32
| 1. 020129 | Краны башенные при работе на других видах строительства (кроме монтажа технологического оборудования) 8 т | м-час | 9.69 | 0.02 | 282.7 | 5.65 |  | 5.65
| 2. 021141 | Краны на автомобильном ходу при работе на других видах строительства (кроме магистральных трубопроводов) 10 т | м-час | 1.23 |  | 397.79
| 3. 121011 | Котлы битумные передвижные 400 л | м-час | 2.86 | 0.01 | 63.82 | 0.64 |  | 0.64
| 4. 330208 | Шуруповерты строительно-монтажные | м-час | 2.53 |  | 7.31
| 5. 400001 | Автомобили бортовые грузоподъемностью до 5 т | м-час | 1.84 |  | 317.75
| 6. 101-0195 | Гвозди толевые круглые 3.0х40 мм | т | 0.0033 | 6.127e-06 | 28286.02 | 0.17 |  |  |  | 0.17
| 7. 101-0219 | Гипсовые вяжущие Г-3 | т | 0.0258 | 4.747e-05 | 3383.63 | 0.16 |  |  |  | 0.16
| 8. 101-1591 | Смола каменноугольная для дорожного строительства | т | 0.0375 | 6.9e-05 | 4510.91 | 0.31 |  |  |  | 0.31
| 9. 101-1705 | Пакля пропитанная | кг | 173 | 0.3183 | 39.1 | 12.45 |  |  |  | 12.45
| 10. 101-1742 | Толь с крупнозернистой посыпкой гидроизоляционный марки ТГ-350 | м2 | 142 | 0.2613 | 17.34 | 4.53 |  |  |  | 4.53
| 11. 101-9680 | Шурупы строительные | т | 0.0016 | 2.944e-06 | 33799.34 | 0.1 |  |  |  | 0.1
| 12. 402-0079 | Раствор готовый отделочный тяжелый, известковый 1:2,0 | м3 | 0.167 | 0.0003073 | 2386.81 | 0.73 |  |  |  | 0.73
59 | СЦМ-203-0238 | Клапаны вентиляционные | м2 |  | 0.184 | 935.74 | 172 |  |  |  | 172
60 | СЦМ-101-0897 | Скобяные изделия для вентиляционных клапанах | компл |  | 4 | 26.37 | 105 |  |  |  | 105
Раздел 8. 14. Внутренняя отделка
61 | ТЕР15-02-031-01 | Штукатурка поверхностей оконных и дверных откосов по бетону и камню: плоских | 100 м2 оштукатуриваемой поверхности |  | 0.0156 | 23658.54 | 369 | 203 | 4 | 2 | 162
|  | Затраты труда рабочих (ср 3,7) | чел.час | 204.06 | 3.18 | 63.81 | 202.92 | 202.92
|  | Затраты труда машинистов | чел.час | 2.06 | 0.03 | 66.02 | 1.98 |  |  | 1.98
| 1. 031121 | Подъемники мачтовые строительные 0.5 т | м-час | 2.06 | 0.03 | 128.02 | 3.84 |  | 3.84
| 2. 402-0083 | Раствор готовый отделочный тяжелый, цементно-известковый 1:1:6 | м3 | 0.1 | 0.00156 | 2270.38 | 3.54 |  |  |  | 3.54
| 3. 402-0086 | Раствор готовый отделочный тяжелый, известковый 1:2,5 | м3 | 4.3 | 0.06708 | 2359.7 | 158.29 |  |  |  | 158.29
62 | ТЕР15-02-035-04 | Отделка поверхностей из сборных элементов и плит под окраску или оклейку обоями: потолков сборных из плит | 100 м2 отделываемой поверхности |  | 0.679 | 2296.58 | 1559 | 1438 | 10 | 5 | 111
|  | Затраты труда рабочих (ср 3,5) | чел.час | 33.97 | 23.07 | 62.33 | 1437.95 | 1437.95
|  | Затраты труда машинистов | чел.час | 0.11 | 0.07 | 66.02 | 4.62 |  |  | 4.62
| 1. 031121 | Подъемники мачтовые строительные 0.5 т | м-час | 0.11 | 0.07 | 128.02 | 8.96 |  | 8.96
| 2. 101-1705 | Пакля пропитанная | кг | 0.74 | 0.5025 | 39.1 | 19.65 |  |  |  | 19.65
| 3. 402-0083 | Раствор готовый отделочный тяжелый, цементно-известковый 1:1:6 | м3 | 0.06 | 0.04074 | 2270.38 | 92.5 |  |  |  | 92.5
63 | ТЕР15-04-001-01 | Клеевая окраска внутри помещений потолков и стен | 100 м2 окрашиваемой поверхности |  | 2.4856 | 521.65 | 1297 | 937 | 27 | 7 | 333
|  | Затраты труда рабочих (ср 3,2) | чел.час | 6.27 | 15.58 | 60.11 | 936.51 | 936.51
|  | Затраты труда машинистов | чел.час | 0.04 | 0.1 | 66.02 | 6.6 |  |  | 6.6
| 1. 031121 | Подъемники мачтовые строительные 0.5 т | м-час | 0.01 | 0.02 | 128.02 | 2.56 |  | 2.56
| 2. 400001 | Автомобили бортовые грузоподъемностью до 5 т | м-час | 0.03 | 0.07 | 317.75 | 22.24 |  | 22.24
| 3. 101-0488 | Купорос медный марки А | т | 0.0004 | 0.0009942 | 24235.2 | 24.09 |  |  |  | 24.09
| 4. 101-0623 | Мыло твердое хозяйственное 72% | шт | 1 | 2.486 | 4.11 | 10.22 |  |  |  | 10.22
| 5. 101-0636 | Паста меловая ПМ-1 | т | 0.022 | 0.05468 | 3343.08 | 182.8 |  |  |  | 182.8
| 6. 101-1815 | Краски сухие для внутренних работ | т | 0.0017 | 0.004226 | 19708.01 | 83.29 |  |  |  | 83.29
| 7. 101-1840 | Клей малярный жидкий | кг | 0.7 | 1.74 | 18.72 | 32.57 |  |  |  | 32.57
64 | ТЕР15-04-025-08 | Улучшенная окраска масляными составами по штукатурке: стен | 100 м2 окрашиваемой поверхности |  | 0.0546 | 4569.23 | 249 | 174 | 2 |  | 73
|  | Затраты труда рабочих (ср 3,5) | чел.час | 51.01 | 2.79 | 62.33 | 173.9 | 173.9
|  | Затраты труда машинистов | чел.час | 0.12 | 0.01 | 66.02 | 0.66 |  |  | 0.66
| 1. 031121 | Подъемники мачтовые строительные 0.5 т | м-час | 0.01 |  | 128.02
| 2. 400001 | Автомобили бортовые грузоподъемностью до 5 т | м-час | 0.11 | 0.01 | 317.75 | 3.18 |  | 3.18
| 3. 101-0639 | Пемза шлаковая (щебень пористый из металлургического шлака), марка 600, фракция от 5 до 10 мм | м3 | 0.0024 | 0.000131 | 192.96 | 0.03 |  |  |  | 0.03
| 4. 101-1596 | Шкурка шлифовальная двухслойная с зернистостью 40/25 | м2 | 0.0008 | 4.586e-05 | 141.61 | 0.01 |  |  |  | 0.01
| 5. 101-1667 | Шпатлевка масляно-клеевая | т | 0.051 | 0.002785 | 7306 | 20.35 |  |  |  | 20.35
| 6. 101-1757 | Ветошь | кг | 0.31 | 0.01693 | 25.31 | 0.43 |  |  |  | 0.43
| 7. 101-1823 | Грунтовки масляные, готовые к применению | т | 0.0075 | 0.0004095 | 17330.33 | 7.1 |  |  |  | 7.1
| 8. 101-1824 | Олифа для улучшенной окраски (10% натуральной, 90% комбинированной) | т | 0.0113 | 0.000617 | 24998.24 | 15.42 |  |  |  | 15.42
| 9. 101-9840 | Краски масляные готовые к применению для внутренних работ | т | 0.0184 | 0.001003 | 30487.28 | 30.58 |  |  |  | 30.58
65 | ТЕР15-04-025-04 | Улучшенная окраска масляными составами по дереву: заполнений проемов дверных | 100 м2 окрашиваемой поверхности |  | 0.00442 | 6934.48 | 31 | 26 |  |  | 5
|  | Затраты труда рабочих (ср 3,5) | чел.час | 92.73 | 0.41 | 62.33 | 25.56 | 25.56
|  | Затраты труда машинистов | чел.час | 0.1 |  | 66.02
| 1. 031121 | Подъемники мачтовые строительные 0.5 т | м-час | 0.01 |  | 128.02
| 2. 400001 | Автомобили бортовые грузоподъемностью до 5 т | м-час | 0.09 |  | 317.75
| 3. 101-0639 | Пемза шлаковая (щебень пористый из металлургического шлака), марка 600, фракция от 5 до 10 мм | м3 | 0.0024 | 1.061e-05 | 192.96
| 4. 101-1596 | Шкурка шлифовальная двухслойная с зернистостью 40/25 | м2 | 0.0008 | 3.713e-06 | 141.61
| 5. 101-1667 | Шпатлевка масляно-клеевая | т | 0.041 | 0.0001812 | 7306 | 1.32 |  |  |  | 1.32
| 6. 101-1757 | Ветошь | кг | 0.31 | 0.00137 | 25.31 | 0.03 |  |  |  | 0.03
| 7. 101-1824 | Олифа для улучшенной окраски (10% натуральной, 90% комбинированной) | т | 0.0025 | 1.105e-05 | 24998.24 | 0.28 |  |  |  | 0.28
| 8. 101-9840 | Краски масляные готовые к применению для внутренних работ | т | 0.0247 | 0.0001094 | 30487.28 | 3.34 |  |  |  | 3.34
Раздел 9. 15. Наружная отделка
66 | ТЕР15-01-002-05 | Облицовка цоколя декоративным камнем | 100 м2 поверхности облицовки |  | 0.1745 | 80081 | 13974 | 12127 | 376 | 132 | 1471
|  | Затраты труда рабочих (ср 4,6) | чел.час | 966 | 168.57 | 71.94 | 12126.93 | 12126.93
|  | Затраты труда машинистов | чел.час | 11.43 | 1.99 | 66.02 | 131.38 |  |  | 131.38
| 1. 030101 | Автопогрузчики 5 т | м-час | 0.39 | 0.07 | 264.51 | 18.52 |  | 18.52
| 2. 031121 | Подъемники мачтовые строительные 0.5 т | м-час | 2.63 | 0.46 | 128.02 | 58.89 |  | 58.89
| 3. 050102 | Компрессоры передвижные с двигателем внутреннего сгорания давлением до 686 кПа (7 ат) 5 м3/мин | м-час | 8.41 | 1.47 | 197.86 | 290.85 |  | 290.85
| 4. 331411 | Аппараты пескоструйный | м-час | 16.82 | 2.94 | 3.17 | 9.32 |  | 9.32
| 5. 102-9210 | Клинья деревянные 50х100х400мм | м3 | 0.0068 | 0.001194 | 970.86 | 1.16 |  |  |  | 1.16
| 6. 402-0078 | Раствор готовый отделочный тяжелый, цементный 1:3 | м3 | 3.6 | 0.6282 | 2249.69 | 1413.26 |  |  |  | 1413.26
| 7. 407-0001 | Глина | м3 | 1.7 | 0.2967 | 106.92 | 31.72 |  |  |  | 31.72
| 8. 408-9040 | Песок для строительных работ | м3 | 0.5 | 0.08725 | 263.98 | 23.03 |  |  |  | 23.03
| 9. 411-0001 | Вода | м3 | 0.9 | 0.1571 | 11.69 | 1.84 |  |  |  | 1.84
67 | прайс "ФПК Гарантия-Строй" | Камень декоративный облицовочный 8Д 190*90*56 серого цвета | м2 |  | 17.448 | 381.81 | 6662 |  |  |  | 6662
68 | ТЕР15-02-001-06 | Улучшенная штукатурка цементно-известковым раствором по камню: карнизов, тяг и наличников прямолинейных | 100 м2 оштукатуриваемой поверхности |  | 0.095 | 48820.19 | 4638 | 2530 | 14 |  | 2094
|  | Затраты труда рабочих (ср 5) | чел.час | 351 | 33.35 | 75.88 | 2530.6 | 2530.6
| 1. 030402 | Лебедки электрические, тяговым усилием до 12,26 (1,25) кН (т) | м-час | 18.36 | 1.74 | 8.02 | 13.95 |  | 13.95
| 2. 402-0083 | Раствор готовый отделочный тяжелый, цементно-известковый 1:1:6 | м3 | 9.7 | 0.9215 | 2270.38 | 2092.16 |  |  |  | 2092.16
| 3. 411-0001 | Вода | м3 | 1.4 | 0.133 | 11.69 | 1.55 |  |  |  | 1.55
69 | ТЕР15-02-003-01 | Высококачественная штукатурка цементно-известковым раствором по камню откосов при ширине: до 200 мм плоских | 100 м откосов |  | 0.156 | 3643.94 | 568 | 330 | 1 |  | 237
|  | Затраты труда рабочих (ср 4) | чел.час | 32 | 4.99 | 66.02 | 329.44 | 329.44
| 1. 030402 | Лебедки электрические, тяговым усилием до 12,26 (1,25) кН (т) | м-час | 1.19 | 0.19 | 8.02 | 1.52 |  | 1.52
| 2. 402-0083 | Раствор готовый отделочный тяжелый, цементно-известковый 1:1:6 | м3 | 0.67 | 0.1045 | 2270.38 | 237.25 |  |  |  | 237.25
| 3. 411-0001 | Вода | м3 | 0.052 | 0.008112 | 11.69 | 0.09 |  |  |  | 0.09
70 | ТЕР15-04-012-02 | Окраска откосов и карнизов краской тех-колор | 100 м2 окрашиваемой поверхности |  | 0.251 | 7253.61 | 1821 | 218 | 10 | 2 | 1593
|  | Затраты труда рабочих (ср 3,5) | чел.час | 13.95 | 3.5 | 62.33 | 218.16 | 218.16
|  | Затраты труда машинистов | чел.час | 0.12 | 0.03 | 66.02 | 1.98 |  |  | 1.98
| 1. 030401 | Лебедки электрические, тяговым усилием до 5,79 (0,59) кН (т) | м-час | 0.28 | 0.07 | 5.68 | 0.4 |  | 0.4
| 2. 400001 | Автомобили бортовые грузоподъемностью до 5 т | м-час | 0.12 | 0.03 | 317.75 | 9.53 |  | 9.53
| 3. 101-0639 | Пемза шлаковая (щебень пористый из металлургического шлака), марка 600, фракция от 5 до 10 мм | м3 | 0.0003 | 7.53e-05 | 192.96 | 0.01 |  |  |  | 0.01
| 4. 101-1292 | Уайт-спирит | т | 0.007 | 0.001757 | 24472.27 | 43 |  |  |  | 43
| 5. 101-1547 | Эмаль кремнийорганическая КО-174 разных цветов | т | 0.079 | 0.01983 | 76412.03 | 1515.25 |  |  |  | 1515.25
| 6. 101-1757 | Ветошь | кг | 0.01 | 0.00251 | 25.31 | 0.06 |  |  |  | 0.06
| 7. 402-0083 | Раствор готовый отделочный тяжелый, цементно-известковый 1:1:6 | м3 | 0.06 | 0.01506 | 2270.38 | 34.19 |  |  |  | 34.19
71 | ТЕР13-03-002-04 | Огрунтовка металлических поверхностей за один раз: грунтовкой ГФ-021 | 100 м2 окрашиваемой поверхности |  | 0.215 | 847.2 | 182 | 83 | 5 |  | 94
|  | Затраты труда рабочих (ср 4,7) | чел.час | 5.31 | 1.14 | 72.92 | 83.13 | 83.13
|  | Затраты труда машинистов | чел.час | 0.02 |  | 66.02
| 1. 030101 | Автопогрузчики 5 т | м-час | 0.01 |  | 264.51
| 2. 030401 | Лебедки электрические, тяговым усилием до 5,79 (0,59) кН (т) | м-час | 0.01 |  | 5.68
| 3. 340101 | Агрегаты окрасочные высокого давления для окраски поверхностей конструкций мощностью 1 кВт | м-час | 1.12 | 0.24 | 14.3 | 3.43 |  | 3.43
| 4. 400001 | Автомобили бортовые грузоподъемностью до 5 т | м-час | 0.01 |  | 317.75
| 5. 113-0021 | Грунтовка ГФ-021 красно-коричневая | т | 0.012 | 0.00258 | 32956.42 | 85.03 |  |  |  | 85.03
| 6. 113-0077 | Ксилол нефтяной марки А | т | 0.002 | 0.00043 | 21298.14 | 9.16 |  |  |  | 9.16
72 | ТЕР13-03-004-26 | Окраска металлических огрунтованных поверхностей: эмалью ПФ-115 | 100 м2 окрашиваемой поверхности |  | 0.43 | 1080.26 | 465 | 103 | 7 | 1 | 355
|  | Затраты труда рабочих (ср 3,5) | чел.час | 3.83 | 1.65 | 62.33 | 102.84 | 102.84
|  | Затраты труда машинистов | чел.час | 0.02 | 0.01 | 66.02 | 0.66 |  |  | 0.66
| 1. 030101 | Автопогрузчики 5 т | м-час | 0.01 |  | 264.51
| 2. 030401 | Лебедки электрические, тяговым усилием до 5,79 (0,59) кН (т) | м-час | 0.01 |  | 5.68
| 3. 340101 | Агрегаты окрасочные высокого давления для окраски поверхностей конструкций мощностью 1 кВт | м-час | 0.65 | 0.28 | 14.3 | 4 |  | 4
| 4. 400001 | Автомобили бортовые грузоподъемностью до 5 т | м-час | 0.01 |  | 317.75
| 5. 101-1292 | Уайт-спирит | т | 0.0014 | 0.000602 | 24472.27 | 14.73 |  |  |  | 14.73
| 6. 113-0246 | Эмаль ПФ-115 серая | т | 0.019 | 0.00817 | 41688.91 | 340.6 |  |  |  | 340.6
Раздел 10. 16. Разные работы
73 | ТЕР09-03-029-01 | Монтаж лестниц прямолинейных и криволинейных, пожарных с ограждением КОЭФ. К ПОЗИЦИИ: 3.2..2 Монтаж конструктивных элементов по железобетонным и каменным опорам ОЗП=1,1; ТЗ=1,1 | 1 т конструкций |  | 0.47 | 4690.95 | 2205 | 1080 | 1007 | 181 | 118
|  | Затраты труда рабочих (ср 3,8) | чел.час | 35.61 | 16.74 | 64.55 | 1080.57 | 1080.57
|  | Затраты труда машинистов | чел.час | 5.83 | 2.74 | 66.02 | 180.89 |  |  | 180.89
| 1. 020403 | Краны козловые при работе на монтаже технологического оборудования 32 т | м-час | 0.07 | 0.03 | 362.96 | 10.89 |  | 10.89
| 2. 021141 | Краны на автомобильном ходу при работе на других видах строительства (кроме магистральных трубопроводов) 10 т | м-час | 0.12 | 0.06 | 397.79 | 23.87 |  | 23.87
| 3. 021243 | Краны на гусеничном ходу при работе на других видах строительства (кроме магистральных трубопроводов) до 16 т | м-час | 5.45 | 2.56 | 282.52 | 723.25 |  | 723.25
| 4. 030204 | Домкраты гидравлические грузоподъемностью до 100 т | м-час | 0.96 | 0.45 | 2.4 | 1.08 |  | 1.08
| 5. 040504 | Аппараты для газовой сварки и резки | м-час | 1.68 | 0.79 | 3.1 | 2.45 |  | 2.45
| 6. 041000 | Преобразователи сварочные с номинальным сварочным током 315-500 А | м-час | 9.62 | 4.52 | 47.02 | 212.53 |  | 212.53
| 7. 041400 | Печи электрические для сушки сварочных материалов с регулированием температуры в пределах 80-500 гр. С | м-час | 0.39 | 0.18 | 23.4 | 4.21 |  | 4.21
| 8. 330301 | Машины шлифовальные электрические | м-час | 0.29 | 0.14 | 4.63 | 0.65 |  | 0.65
| 9. 400001 | Автомобили бортовые грузоподъемностью до 5 т | м-час | 0.19 | 0.09 | 317.75 | 28.6 |  | 28.6
| 10. 101-0309 | Канаты пеньковые пропитанные | т | 0.0001 | 4.7e-05 | 57478.03 | 2.7 |  |  |  | 2.7
| 11. 101-0324 | Кислород технический газообразный | м3 | 1.37 | 0.6439 | 19.09 | 12.29 |  |  |  | 12.29
| 12. 101-0797 | Катанка горячекатаная в мотках диаметром 6.3-6.5 мм | т |  | 1.41e-05 | 15790.19 | 0.22 |  |  |  | 0.22
| 13. 101-1019 | Швеллеры N 40, сталь марки Ст0 | т | 0.0019 | 0.0009118 | 24544.18 | 22.38 |  |  |  | 22.38
| 14. 101-1515 | Электроды диаметром 4 мм Э46 | т | 0.004 | 0.00188 | 20478.31 | 38.5 |  |  |  | 38.5
| 15. 101-1805 | Гвозди строительные | т |  | 4.7e-06 | 26994.56 | 0.13 |  |  |  | 0.13
| 16. 101-9412 | Шлифкруги | шт | 0.07 | 0.0329 | 73.13 | 2.41 |  |  |  | 2.41
| 17. 102-0023 | Пиломатериалы хвойных пород. Бруски обрезные длиной 4-6.5 м, шириной 75-150 мм, толщиной 40-75 мм I сорта | м3 | 0.001 | 0.0004841 | 3890.19 | 1.88 |  |  |  | 1.88
| 18. 113-0021 | Грунтовка ГФ-021 красно-коричневая | т | 0.0003 | 0.0001457 | 32956.42 | 4.8 |  |  |  | 4.8
| 19. 113-0156 | Растворитель марки Р-4 | т | 0.0006 | 0.000282 | 40687.54 | 11.47 |  |  |  | 11.47
| 20. 201-0756 | Отдельные конструктивные элементы зданий и сооружений с преобладанием горячекатаных профилей, средняя масса сборочной единицы свыше 0.1 до 0.5 т | т | 0.001 | 0.00047 | 32561.43 | 15.3 |  |  |  | 15.3
| 21. 537-0097 | Канат двойной свивки типа ТК оцинкованный из проволок марки В, маркировочная группа 1770 н/мм2, диаметром 5.5 мм | 10м | 0.0187 | 0.008789 | 381.49 | 3.35 |  |  |  | 3.35
| 22. 542-0042 | Пропан-бутан, смесь техническая | кг | 0.41 | 0.1927 | 8.16 | 1.57 |  |  |  | 1.57
74 | СЦМ-201-0650 | Металлоконструкции лестницы | т |  | 0.47 | 35666.44 | 16763 |  |  |  | 16763
75 | ТЕР13-03-004-26 | Окраска металлических огрунтованных поверхностей: эмалью ПФ-115 за 2 раза | 100 м2 окрашиваемой поверхности |  | 0.4 | 1080.26 | 432 | 95 | 6 | 1 | 331
|  | Затраты труда рабочих (ср 3,5) | чел.час | 3.83 | 1.53 | 62.33 | 95.36 | 95.36
|  | Затраты труда машинистов | чел.час | 0.02 | 0.01 | 66.02 | 0.66 |  |  | 0.66
| 1. 030101 | Автопогрузчики 5 т | м-час | 0.01 |  | 264.51
| 2. 030401 | Лебедки электрические, тяговым усилием до 5,79 (0,59) кН (т) | м-час | 0.01 |  | 5.68
| 3. 340101 | Агрегаты окрасочные высокого давления для окраски поверхностей конструкций мощностью 1 кВт | м-час | 0.65 | 0.26 | 14.3 | 3.72 |  | 3.72
| 4. 400001 | Автомобили бортовые грузоподъемностью до 5 т | м-час | 0.01 |  | 317.75
| 5. 101-1292 | Уайт-спирит | т | 0.0014 | 0.00056 | 24472.27 | 13.7 |  |  |  | 13.7
| 6. 113-0246 | Эмаль ПФ-115 серая | т | 0.019 | 0.0076 | 41688.91 | 316.84 |  |  |  | 316.84
76 | ТЕР34-02-001-03 | Укладка асбестоцементных тру диам.139мм | 1 канало-километр трубопровода |  | 0.012 | 72157.65 | 866 | 100 |  |  | 766
|  | Затраты труда рабочих (ср 2,9) | чел.час | 144 | 1.73 | 58.12 | 100.55 | 100.55
| 1. 102-0243 | Дрова разделанные длиной 1.5-2 м: сосна, ольха | м3 | 0.3 | 0.0036 | 679.29 | 2.45 |  |  |  | 2.45
| 2. 103-0697 | Трубы асбестоцементные безнапорные условный проход 100 мм, внутренний диаметр 100 мм | м | 990 | 11.88 | 61.77 | 733.83 |  |  |  | 733.83
| 3. 110-0195 | Муфты полиэтиленовые МПТ-1 для труб 100 мм | 10шт | 32 | 0.384 | 71.84 | 27.59 |  |  |  | 27.59
| 4. 110-0196 | Пробки кабельные полиэтиленовые ПКП-1 для труб 100 мм | шт | 20 | 0.24 | 6.67 | 1.6 |  |  |  | 1.6
77 | ТЕР23-01-003-03 | Заполнение проемов элементами из асбестоцементных труб диаметром: 250 мм | 1 км трубопровода |  | 0.0198 | 515977.79 | 10216 | 555 | 157 | 26 | 9504
|  | Затраты труда рабочих (ср 3,5) | чел.час | 450 | 8.91 | 62.33 | 555.36 | 555.36
|  | Затраты труда машинистов | чел.час | 19.55 | 0.39 | 66.02 | 25.75 |  |  | 25.75
| 1. 021141 | Краны на автомобильном ходу при работе на других видах строительства (кроме магистральных трубопроводов) 10 т | м-час | 0.76 | 0.02 | 397.79 | 7.96 |  | 7.96
| 2. 150701 | Краны-трубоукладчики для труб диаметром (грузоподъемностью) до 400 мм (6,3 т) | м-час | 17.65 | 0.35 | 410.57 | 143.7 |  | 143.7
| 3. 400001 | Автомобили бортовые грузоподъемностью до 5 т | м-час | 1.14 | 0.02 | 317.75 | 6.36 |  | 6.36
| 4. 102-0025 | Пиломатериалы хвойных пород. Бруски обрезные длиной 4-6.5 м, шириной 75-150 мм, толщиной 40-75 мм III сорта | м3 | 0.3 | 0.00594 | 2515.8 | 14.94 |  |  |  | 14.94
| 5. 103-0742 | Кольца резиновые для асбестоцементных муфт САМ | кг | 129 | 2.554 | 172.09 | 439.52 |  |  |  | 439.52
З | 6. 103-1003 | Трубы асбестоцементные | м | 1008 | 19.96 | 423.79 | 8458.85 |  |  |  | 8458.85
З | 7. 103-1006 | Муфты асбестоцементные | шт | 252 | 4.99 | 99.21 | 495.06 |  |  |  | 495.06
| 8. 402-0004 | Раствор готовый кладочный цементный, марка 100 | м3 | 1.6 | 0.03168 | 2532.87 | 80.24 |  |  |  | 80.24
| 9. 411-0001 | Вода | м3 | 71 | 1.406 | 11.69 | 16.44 |  |  |  | 16.44
78 | ТЕР26-01-048-04 | Устройство каркаса на плоских и криволинейных поверхностях: из сетки | 100 м2 изолируемой поверхности |  | 0.0385 | 4846.53 | 187 | 25 | 7 | 1 | 155
|  | Затраты труда рабочих (ср 3) | чел.час | 11.2 | 0.43 | 58.63 | 25.21 | 25.21
|  | Затраты труда машинистов | чел.час | 0.56 | 0.02 | 66.02 | 1.32 |  |  | 1.32
| 1. 400001 | Автомобили бортовые грузоподъемностью до 5 т | м-час | 0.56 | 0.02 | 317.75 | 6.36 |  | 6.36
| 2. 101-9069 | Сетка стальная плетеная и крученая | м2 | 105 | 4.043 | 37.61 | 152.06 |  |  |  | 152.06
| 3. 101-9899 | Проволока стальная низкоуглеродистая отожженная | т | 0.003 | 0.0001155 | 20961.63 | 2.42 |  |  |  | 2.42
79 | ТЕР16-02-005-04 | Укладка труб диаметром: 80 мм | 100 м трубопровода |  | 0.035 | 41892.23 | 1466 | 187 | 23 | 4 | 1256
|  | Затраты труда рабочих (ср 4,1) | чел.час | 79.75 | 2.79 | 67.01 | 186.96 | 186.96
|  | Затраты труда машинистов | чел.час | 1.77 | 0.06 | 66.02 | 3.96 |  |  | 3.96
| 1. 020129 | Краны башенные при работе на других видах строительства (кроме монтажа технологического оборудования) 8 т | м-час | 0.27 | 0.01 | 282.7 | 2.83 |  | 2.83
| 2. 021141 | Краны на автомобильном ходу при работе на других видах строительства (кроме магистральных трубопроводов) 10 т | м-час | 0.1 |  | 397.79
| 3. 040504 | Аппараты для газовой сварки и резки | м-час | 34.92 | 1.22 | 3.1 | 3.78 |  | 3.78
| 4. 400001 | Автомобили бортовые грузоподъемностью до 5 т | м-час | 1.4 | 0.05 | 317.75 | 15.89 |  | 15.89
| 5. 101-0324 | Кислород технический газообразный | м3 | 0.67 | 0.02345 | 19.09 | 0.45 |  |  |  | 0.45
| 6. 101-0807 | Проволока сварочная легированная диаметром 4 мм | т | 0.0005 | 1.75e-05 | 45636.34 | 0.8 |  |  |  | 0.8
| 7. 101-1601 | Известь строительная негашеная хлорная марки А | кг | 0.0251 | 0.0008785 | 9.34 | 0.01 |  |  |  | 0.01
| 8. 101-1602 | Ацетилен газообразный технический | м3 | 0.61 | 0.02135 | 106.09 | 2.27 |  |  |  | 2.27
| 9. 300-1319 | Трубопроводы из стальных электросварных труб с гильзами и креплениями для отопления и водоснабжения: наружный диаметр 89 мм, толщина стенки 3,5 мм | м | 100 | 3.5 | 356.35 | 1247.23 |  |  |  | 1247.23
| 10. 402-0005 | Раствор готовый кладочный цементный, марка 150 | м3 | 0.021 | 0.000735 | 2916.3 | 2.14 |  |  |  | 2.14
| 11. 411-0001 | Вода | м3 | 7.03 | 0.2461 | 11.69 | 2.88 |  |  |  | 2.88
80 | ТЕР46-03-010-03 | Пробивка в бетонных стенах и полах толщиной 100 мм отверстий площадью: до 500 см2 | 100 отверстий |  | 0.06 | 15994.34 | 960 | 433 | 527 | 121
|  | Затраты труда рабочих (ср 3,9) | чел.час | 110.64 | 6.64 | 65.28 | 433.46 | 433.46
|  | Затраты труда машинистов | чел.час | 30.57 | 1.83 | 66.02 | 120.82 |  |  | 120.82
| 1. 050102 | Компрессоры передвижные с двигателем внутреннего сгорания давлением до 686 кПа (7 ат) 5 м3/мин | м-час | 30.57 | 1.83 | 197.86 | 362.08 |  | 362.08
| 2. 330804 | Молотки отбойные пневматические | м-час | 61.14 | 3.67 | 44.54 | 163.46 |  | 163.46
81 | ТЕР46-03-017-01 | Заделка отверстий, гнезд и борозд: в перекрытиях железобетонных площадью до 0,1 м2 | 1 м3 заделки |  | 0.01 | 7576.32 | 76 | 31 | 1 |  | 44
|  | Затраты труда рабочих (ср 2,4) | чел.час | 55.16 | 0.55 | 55.53 | 30.54 | 30.54
|  | Затраты труда машинистов | чел.час | 0.24 |  | 66.02
| 1. 030401 | Лебедки электрические, тяговым усилием до 5,79 (0,59) кН (т) | м-час | 0.44 |  | 5.68
| 2. 400001 | Автомобили бортовые грузоподъемностью до 5 т | м-час | 0.24 |  | 317.75
| 3. 101-0253 | Известь строительная негашеная комовая, сорт 1 | т | 0.0011 | 1.1e-05 | 1628.17 | 0.02 |  |  |  | 0.02
| 4. 101-0797 | Катанка горячекатаная в мотках диаметром 6.3-6.5 мм | т | 0.0095 | 9.5e-05 | 15790.19 | 1.5 |  |  |  | 1.5
| 5. 101-0816 | Проволока светлая диаметром 1.1 мм | т | 0.0005 | 5e-06 | 53517.55 | 0.27 |  |  |  | 0.27
| 6. 101-1805 | Гвозди строительные | т | 0.003 | 3e-05 | 26994.56 | 0.81 |  |  |  | 0.81
| 7. 102-0057 | Пиломатериалы хвойных пород. Доски обрезные длиной 4-6.5 м, шириной 75-150 мм, толщиной 32-40 мм III сорта | м3 | 0.09 | 0.0009 | 3048.82 | 2.74 |  |  |  | 2.74
| 8. 204-9001 | Арматура | т | 0.07 | 0.0007 | 21280.52 | 14.9 |  |  |  | 14.9
| 9. 401-9001 | Бетон | м3 | 1.04 | 0.0104 | 2318.19 | 24.11 |  |  |  | 24.11
| 10. 411-0001 | Вода | м3 | 0.0032 | 3.2e-05 | 11.69
Вход
82 | ТЕР08-02-001-01 | Устройство кирпичных стенок под входную площадку из керамического кирпича | 1 м3 кладки |  | 1.08 | 2962.12 | 3199 | 333 | 122 | 29 | 2744
|  | Затраты труда рабочих (ср 2,7) | чел.час | 5.4 | 5.83 | 57.08 | 332.78 | 332.78
|  | Затраты труда машинистов | чел.час | 0.4 | 0.43 | 66.02 | 28.39 |  |  | 28.39
| 1. 020129 | Краны башенные при работе на других видах строительства (кроме монтажа технологического оборудования) 8 т | м-час | 0.4 | 0.43 | 282.7 | 121.56 |  | 121.56
| 2. 102-0026 | Пиломатериалы хвойных пород. Бруски обрезные длиной 4-6.5 м, шириной 75-150 мм, толщиной 40-75 мм IV сорта | м3 | 0.0005 | 0.00054 | 1854.18 | 1 |  |  |  | 1
| 3. 402-9070 | Раствор готовый кладочный (состав и марка по проекту ) | м3 | 0.24 | 0.2592 | 2353.09 | 609.92 |  |  |  | 609.92
З | 4. РИТЦ | Кирпич керамический, силикатный или пустотелый | т.шт | 0.394 | 0.4255 | 5000 | 2127.5 |  |  |  | 2127.5
| 5. 411-0001 | Вода | м3 | 0.44 | 0.4752 | 11.69 | 5.56 |  |  |  | 5.56
83 | ТЕР08-01-002-01 | Песчанное основания под плиту | 1 м3 основания |  | 5.4 | 388.3 | 2097 | 260 | 253 | 75 | 1584
|  | Затраты труда рабочих (ср 2) | чел.час | 0.9 | 4.86 | 53.46 | 259.82 | 259.82
|  | Затраты труда машинистов | чел.час | 0.21 | 1.13 | 66.02 | 74.6 |  |  | 74.6
| 1. 050101 | Компрессоры передвижные с двигателем внутреннего сгорания давлением до 686 кПа (7 ат) 2,2 м3/мин | м-час | 0.21 | 1.13 | 196.2 | 221.71 |  | 221.71
| 2. 331101 | Трамбовки пневматические | м-час | 0.42 | 2.27 | 13.54 | 30.74 |  | 30.74
| 3. 408-9040 | Песок для строительных работ | м3 | 1.1 | 5.94 | 263.98 | 1568.04 |  |  |  | 1568.04
| 4. 411-0001 | Вода | м3 | 0.25 | 1.35 | 11.69 | 15.78 |  |  |  | 15.78
84 | ТЕР06-01-041-05 | Устройство входной железобетонной плиты со ступенями | 100 м3 в деле |  | 0.023 | 714221.32 | 16427 | 2095 | 400 | 64 | 13932
|  | Затраты труда рабочих (ср 3,1) | чел.час | 1534 | 35.28 | 59.37 | 2094.57 | 2094.57
|  | Затраты труда машинистов | чел.час | 42.12 | 0.97 | 66.02 | 64.04 |  |  | 64.04
| 1. 020129 | Краны башенные при работе на других видах строительства (кроме монтажа технологического оборудования) 8 т | м-час | 38.79 | 0.89 | 282.7 | 251.6 |  | 251.6
| 2. 021141 | Краны на автомобильном ходу при работе на других видах строительства (кроме магистральных трубопроводов) 10 т | м-час | 1.22 | 0.03 | 397.79 | 11.93 |  | 11.93
| 3. 030101 | Автопогрузчики 5 т | м-час | 0.27 | 0.01 | 264.51 | 2.65 |  | 2.65
| 4. 040502 | Установки для сварки ручной дуговой (постоянного тока) | м-час | 216.58 | 4.98 | 23.7 | 118.03 |  | 118.03
| 5. 111301 | Вибраторы поверхностные | м-час | 77.35 | 1.78 | 1.57 | 2.79 |  | 2.79
| 6. 331532 | Пилы электрические цепные | м-час | 4.7 | 0.11 | 10.06 | 1.11 |  | 1.11
| 7. 400001 | Автомобили бортовые грузоподъемностью до 5 т | м-час | 1.84 | 0.04 | 317.75 | 12.71 |  | 12.71
| 8. 101-0253 | Известь строительная негашеная комовая, сорт 1 | т | 0.069 | 0.001587 | 1628.17 | 2.58 |  |  |  | 2.58
| 9. 101-0797 | Катанка горячекатаная в мотках диаметром 6,3-6,5 мм | т | 0.037 | 0.000851 | 15790.19 | 13.44 |  |  |  | 13.44
| 10. 101-1513 | Электроды диаметром 4 мм Э42 | т | 0.26 | 0.00598 | 20862.81 | 124.76 |  |  |  | 124.76
| 11. 101-1782 | Ткань мешочная | 10м2 | 4.29 | 0.09867 | 201.21 | 19.85 |  |  |  | 19.85
| 12. 101-1805 | Гвозди строительные | т | 0.116 | 0.002668 | 26994.56 | 72.02 |  |  |  | 72.02
| 13. 102-0025 | Пиломатериалы хвойных пород. Бруски обрезные длиной 4-6,5 м, шириной 75-150 мм, толщиной 40-75 мм III сорта | м3 | 4.1 | 0.0943 | 2515.8 | 237.24 |  |  |  | 237.24
| 14. 102-0032 | Пиломатериалы хвойных пород. Брусья обрезные длиной 4-6,5 м, шириной 75-150 мм, толщиной 150 мм и более II сорта | м3 | 0.65 | 0.01495 | 4659.58 | 69.66 |  |  |  | 69.66
| 15. 102-0053 | Пиломатериалы хвойных пород. Доски обрезные длиной 4-6,5 м, шириной 75-150 мм, толщиной 25 мм, III сорта | м3 | 0.88 | 0.02024 | 3147.98 | 63.72 |  |  |  | 63.72
| 16. 102-0061 | Пиломатериалы хвойных пород. Доски обрезные длиной 4-6,5 м, шириной 75-150 мм, толщиной 44 мм и более, III сорта | м3 | 3.39 | 0.07797 | 2775.95 | 216.44 |  |  |  | 216.44
| 17. 203-0511 | Щиты из досок толщиной 25 мм | м2 | 144.2 | 3.317 | 209.44 | 694.71 |  |  |  | 694.71
| 18. 203-0518 | Инвентарные стойки деревометаллические раздвижные | шт | 4.9 | 0.1127 | 1070.05 | 120.59 |  |  |  | 120.59
| 19. 204-9001 | Арматура | т | 12.69 | 0.2919 | 21280.52 | 6211.78 |  |  |  | 6211.78
| 20. 401-0066 | Бетон тяжелый, крупность заполнителя 20 мм, класс В 15 (М200) | м3 | 101.5 | 2.335 | 2606.92 | 6087.16 |  |  |  | 6087.16
| 21. 411-0001 | Вода | м3 | 0.206 | 0.004738 | 11.69 | 0.06 |  |  |  | 0.06
85 | СЦМ-204-9001 | Исключается Арматура учтенная расценкой ТЕР | т |  | -0.2919 | 21280.52 | -6212 |  |  |  | -6212
86 | СЦМ-204-0030 | Проволока арматурная из низкоуглеродистой стали Вр-I диаметром 5 мм | т |  | 0.0235 | 22116.65 | 520 |  |  |  | 520
87 | СЦМ-204-0034 | Надбавки к ценам заготовок за сборку и сварку каркасов и сеток плоских диаметром 5-6 мм | т |  | 0.0235 | 8676.72 | 204 |  |  |  | 204
88 | т -2705-3-1 | Облицовка ступеней и загрузочной платформы тротуарной плиткой | 100 м2 |  | 0.1125
89 | СЦМ-403-9291 | Плиты тротуарная "Коламбия" серого цвета | м2 |  | 11.3625 | 465.21 | 5286 |  |  |  | 5286
Итого прямые затраты по смете в текущих ценах | [6 empty] | 191368 | 44517 | 7010 | 1573 | 139841
Накладные расходы | [6 empty] | 46086
В том числе, справочно:
90%*0,94 ФОТ (от 5014) (Поз. 2, 20, 53-56, 73-74, 22, 71-72, 75) | [6 empty] | 4242
100%*0,94 ФОТ (от 6703) (Поз. 26, 42-43, 78, 76) | [6 empty] | 6301
105%*0,94 ФОТ (от 23617) (Поз. 7-11, 14-16, 21, 61-70, 13, 31, 84) | [6 empty] | 23310
110%*0,94 ФОТ (от 585) (Поз. 80-81) | [6 empty] | 605
118%*0,94 ФОТ (от 818) (Поз. 5-6, 17-19, 23, 57-60) | [6 empty] | 907
120%*0,94 ФОТ (от 4606) (Поз. 24-25, 27-30, 32-38, 41, 48) | [6 empty] | 5196
122%*0,94 ФОТ (от 1211) (Поз. 12, 82-83) | [6 empty] | 1389
123%*0,94 ФОТ (от 2764) (Поз. 1, 40, 44-47, 49-52) | [6 empty] | 3196
128%*0,94 ФОТ (от 191) (Поз. 79, 85-89) | [6 empty] | 230
130%*0,94 ФОТ (от 581) (Поз. 77) | [6 empty] | 710
Сметная прибыль | [6 empty] | 29902
В том числе, справочно:
55% ФОТ (от 19930) (Поз. 7-11, 14-16, 21, 61-70) | [6 empty] | 10962
63% ФОТ (от 818) (Поз. 5-6, 17-19, 23, 57-60) | [6 empty] | 515
65% ФОТ (от 8393) (Поз. 13, 31, 84, 24-25, 27-30, 32-38, 41, 48, 76) | [6 empty] | 5456
70% ФОТ (от 7479) (Поз. 22, 71-72, 75, 26, 42-43, 78, 80-81) | [6 empty] | 5236
75% ФОТ (от 2764) (Поз. 1, 40, 44-47, 49-52) | [6 empty] | 2073
80% ФОТ (от 1211) (Поз. 12, 82-83) | [6 empty] | 969
83% ФОТ (от 191) (Поз. 79, 85-89) | [6 empty] | 159
85% ФОТ (от 4723) (Поз. 2, 20, 53-56, 73-74) | [6 empty] | 4015
89% ФОТ (от 581) (Поз. 77) | [6 empty] | 517
Итоги по смете:
Итого | [6 empty] | 267356
Временные 1,8% | [6 empty] | 4812
Итого | [6 empty] | 272168
Зимнее удорожание 2,31% | [6 empty] | 6287
Итого | [6 empty] | 278455
Непредвиденные 2% | [6 empty] | 5569
Итого с непредвиденными | [6 empty] | 284024
НДС 18% | [6 empty] | 51124
ВСЕГО по смете | [6 empty] | 335148
| Составил |  |  |  | Проверил