## Ресурсная смета
СОГЛАСОВАНО: | [8 empty] | УТВЕРЖДАЮ:
____________________ | [8 empty] | _______________________________
"___" __________ 200_ г. | [8 empty] | "____" _______________200_ г.
Детский сад 1-39 застройка М-1 Азино-1
(наименование стройки)
ЛОКАЛЬНЫЙ РЕСУРСНЫЙ СМЕТНЫЙ РАСЧЕТ № 4
(локальная смета)
| на | внутреннюю отделку
(наименование работ и затрат, наименование объекта)
Сметная стоимость 1 593 983 р
№ пп | Обоснование | Наименование | Ед. изм. | Кол. |  | Сметная стоимость в текущих (прогнозных) ценах, руб.
|  |  |  | на ед. | всего | на ед. | общая | В том числе
[8 empty] | Осн.З/п | Эк.Маш. | З/пМех | Мат
1 | 2 | 3 | 4 | 5 | 6 | 7 | 8 | 9 | 10 | 11 | 12
Раздел 1. Внутренняя отделка
1 | ТЕР15-02-035-04 | Отделка поверхностей из сборных элементов и плит под окраску : потолков сборных из плит | 100 м2 отделываемой поверхности |  | 0.772 | 2296.58 | 1773 | 1635 | 11 | 6 | 127
|  | Затраты труда рабочих (ср 3,5) | чел.час | 33.97 | 26.22 | 62.33 | 1634.29 | 1634.29
|  | Затраты труда машинистов | чел.час | 0.11 | 0.08 | 66.02 | 5.28 |  |  | 5.28
| 1. 031121 | Подъемники мачтовые строительные 0.5 т | м-час | 0.11 | 0.08 | 128.02 | 10.24 |  | 10.24
| 2. 101-1705 | Пакля пропитанная | кг | 0.74 | 0.5713 | 39.1 | 22.34 |  |  |  | 22.34
| 3. 402-0083 | Раствор готовый отделочный тяжелый, цементно-известковый 1:1:6 | м3 | 0.06 | 0.04632 | 2270.38 | 105.16 |  |  |  | 105.16
2 | ТЕР15-04-005-10 | Окраска поливинилацетатными водоэмульсионными составами высококачественная: по сборным конструкциям, подготовленным под окраску потолков | 100 м2 окрашиваемой поверхности |  | 0.772 | 5991.37 | 4625 | 2848 | 36 | 8 | 1741
|  | Затраты труда рабочих (ср 4) | чел.час | 55.88 | 43.14 | 66.02 | 2848.1 | 2848.1
|  | Затраты труда машинистов | чел.час | 0.16 | 0.12 | 66.02 | 7.92 |  |  | 7.92
| 1. 031121 | Подъемники мачтовые строительные 0.5 т | м-час | 0.02 | 0.02 | 128.02 | 2.56 |  | 2.56
| 2. 400001 | Автомобили бортовые грузоподъемностью до 5 т | м-час | 0.14 | 0.11 | 317.75 | 34.95 |  | 34.95
| 3. 101-1596 | Шкурка шлифовальная двухслойная с зернистостью 40/25 | м2 | 0.0009 | 0.0006794 | 141.61 | 0.1 |  |  |  | 0.1
| 4. 101-1712 | Шпатлевка клеевая | т | 0.037 | 0.02856 | 10491.69 | 299.64 |  |  |  | 299.64
| 5. 101-1757 | Ветошь | кг | 0.36 | 0.2779 | 25.31 | 7.03 |  |  |  | 7.03
| 6. 101-9844 | Краски водоэмульсионные | т | 0.069 | 0.05327 | 26923.17 | 1434.2 |  |  |  | 1434.2
3 | ТЕР15-04-005-07 | Окраска поливинилацетатными водоэмульсионными составами высококачественная: по штукатурке стен | 100 м2 окрашиваемой поверхности |  | 2.16 | 7140.5 | 15423 | 9804 | 146 | 33 | 5473
|  | Затраты труда рабочих (ср 4) | чел.час | 68.75 | 148.5 | 66.02 | 9803.97 | 9803.97
|  | Затраты труда машинистов | чел.час | 0.23 | 0.5 | 66.02 | 33.01 |  |  | 33.01
| 1. 031121 | Подъемники мачтовые строительные 0.5 т | м-час | 0.03 | 0.06 | 128.02 | 7.68 |  | 7.68
| 2. 400001 | Автомобили бортовые грузоподъемностью до 5 т | м-час | 0.2 | 0.43 | 317.75 | 136.63 |  | 136.63
| 3. 101-1596 | Шкурка шлифовальная двухслойная с зернистостью 40/25 | м2 | 0.0009 | 0.001901 | 141.61 | 0.27 |  |  |  | 0.27
| 4. 101-1712 | Шпатлевка клеевая | т | 0.079 | 0.1706 | 10491.69 | 1789.88 |  |  |  | 1789.88
| 5. 101-1757 | Ветошь | кг | 0.36 | 0.7776 | 25.31 | 19.68 |  |  |  | 19.68
| 6. 101-9844 | Краски водоэмульсионные | т | 0.063 | 0.1361 | 26923.17 | 3664.24 |  |  |  | 3664.24
4 | ТЕР15-04-001-03 | Окраска водными составами внутри помещений клеевая: высококачественная по штукатурке | 100 м2 окрашиваемой поверхности |  | 0.58 | 4618.72 | 2679 | 2330 | 19 | 4 | 330
|  | Затраты труда рабочих (ср 3,4) | чел.час | 65.23 | 37.83 | 61.59 | 2329.95 | 2329.95
|  | Затраты труда машинистов | чел.час | 0.11 | 0.06 | 66.02 | 3.96 |  |  | 3.96
| 1. 031121 | Подъемники мачтовые строительные 0.5 т | м-час | 0.01 | 0.01 | 128.02 | 1.28 |  | 1.28
| 2. 400001 | Автомобили бортовые грузоподъемностью до 5 т | м-час | 0.1 | 0.06 | 317.75 | 19.07 |  | 19.07
| 3. 101-0488 | Купорос медный марки А | т | 0.001 | 0.00058 | 24235.2 | 14.06 |  |  |  | 14.06
| 4. 101-0623 | Мыло твердое хозяйственное 72% | шт | 2.5 | 1.45 | 4.11 | 5.96 |  |  |  | 5.96
| 5. 101-0636 | Паста меловая ПМ-1 | т | 0.028 | 0.01624 | 3343.08 | 54.29 |  |  |  | 54.29
| 6. 101-0639 | Пемза шлаковая (щебень пористый из металлургического шлака), марка 600, фракция от 5 до 10 мм | м3 | 0.0044 | 0.002552 | 192.96 | 0.49 |  |  |  | 0.49
| 7. 101-1596 | Шкурка шлифовальная двухслойная с зернистостью 40/25 | м2 | 0.0009 | 0.0005104 | 141.61 | 0.07 |  |  |  | 0.07
| 8. 101-1712 | Шпатлевка клеевая | т | 0.0362 | 0.021 | 10491.69 | 220.33 |  |  |  | 220.33
| 9. 101-1757 | Ветошь | кг | 0.11 | 0.0638 | 25.31 | 1.61 |  |  |  | 1.61
| 10. 101-1815 | Краски сухие для внутренних работ | т | 0.0017 | 0.000986 | 19708.01 | 19.43 |  |  |  | 19.43
| 11. 101-1824 | Олифа для улучшенной окраски (10% натуральной, 90% комбинированной) | т |  | 1.16e-05 | 24998.24 | 0.29 |  |  |  | 0.29
| 12. 101-1840 | Клей малярный жидкий | кг | 1.2 | 0.696 | 18.72 | 13.03 |  |  |  | 13.03
5 | ТЕР15-04-001-01 | Окраска водными составами внутри помещений клеевая: простаяпотолков технических помещений | 100 м2 окрашиваемой поверхности |  | 16.2174 | 521.65 | 8460 | 6112 | 175 | 43 | 2173
|  | Затраты труда рабочих (ср 3,2) | чел.час | 6.27 | 101.68 | 60.11 | 6111.98 | 6111.98
|  | Затраты труда машинистов | чел.час | 0.04 | 0.65 | 66.02 | 42.91 |  |  | 42.91
| 1. 031121 | Подъемники мачтовые строительные 0.5 т | м-час | 0.01 | 0.16 | 128.02 | 20.48 |  | 20.48
| 2. 400001 | Автомобили бортовые грузоподъемностью до 5 т | м-час | 0.03 | 0.49 | 317.75 | 155.7 |  | 155.7
| 3. 101-0488 | Купорос медный марки А | т | 0.0004 | 0.006487 | 24235.2 | 157.21 |  |  |  | 157.21
| 4. 101-0623 | Мыло твердое хозяйственное 72% | шт | 1 | 16.22 | 4.11 | 66.66 |  |  |  | 66.66
| 5. 101-0636 | Паста меловая ПМ-1 | т | 0.022 | 0.3568 | 3343.08 | 1192.81 |  |  |  | 1192.81
| 6. 101-1815 | Краски сухие для внутренних работ | т | 0.0017 | 0.02757 | 19708.01 | 543.35 |  |  |  | 543.35
| 7. 101-1840 | Клей малярный жидкий | кг | 0.7 | 11.35 | 18.72 | 212.47 |  |  |  | 212.47
6 | ТЕР15-04-025-08 | Улучшенная окраска масляными составами по штукатурке: откосов | 100 м2 окрашиваемой поверхности |  | 0.14 | 4569.23 | 640 | 445 | 5 | 1 | 190
|  | Затраты труда рабочих (ср 3,5) | чел.час | 51.01 | 7.14 | 62.33 | 445.04 | 445.04
|  | Затраты труда машинистов | чел.час | 0.12 | 0.02 | 66.02 | 1.32 |  |  | 1.32
| 1. 031121 | Подъемники мачтовые строительные 0.5 т | м-час | 0.01 |  | 128.02
| 2. 400001 | Автомобили бортовые грузоподъемностью до 5 т | м-час | 0.11 | 0.02 | 317.75 | 6.36 |  | 6.36
| 3. 101-0639 | Пемза шлаковая (щебень пористый из металлургического шлака), марка 600, фракция от 5 до 10 мм | м3 | 0.0024 | 0.000336 | 192.96 | 0.06 |  |  |  | 0.06
| 4. 101-1596 | Шкурка шлифовальная двухслойная с зернистостью 40/25 | м2 | 0.0008 | 0.0001176 | 141.61 | 0.02 |  |  |  | 0.02
| 5. 101-1667 | Шпатлевка масляно-клеевая | т | 0.051 | 0.00714 | 7306 | 52.16 |  |  |  | 52.16
| 6. 101-1757 | Ветошь | кг | 0.31 | 0.0434 | 25.31 | 1.1 |  |  |  | 1.1
| 7. 101-1823 | Грунтовки масляные, готовые к применению | т | 0.0075 | 0.00105 | 17330.33 | 18.2 |  |  |  | 18.2
| 8. 101-1824 | Олифа для улучшенной окраски (10% натуральной, 90% комбинированной) | т | 0.0113 | 0.001582 | 24998.24 | 39.55 |  |  |  | 39.55
| 9. 101-9840 | Краски масляные готовые к применению для внутренних работ | т | 0.0184 | 0.002572 | 30487.28 | 78.41 |  |  |  | 78.41
7 | ТЕР15-04-025-04 | Улучшенная окраска масляными составами по дереву: заполнений проемов дверных | 100 м2 окрашиваемой поверхности |  | 0.1114 | 6934.48 | 773 | 644 | 3 | 1 | 126
|  | Затраты труда рабочих (ср 3,5) | чел.час | 92.73 | 10.33 | 62.33 | 643.87 | 643.87
|  | Затраты труда машинистов | чел.час | 0.1 | 0.01 | 66.02 | 0.66 |  |  | 0.66
| 1. 031121 | Подъемники мачтовые строительные 0.5 т | м-час | 0.01 |  | 128.02
| 2. 400001 | Автомобили бортовые грузоподъемностью до 5 т | м-час | 0.09 | 0.01 | 317.75 | 3.18 |  | 3.18
| 3. 101-0639 | Пемза шлаковая (щебень пористый из металлургического шлака), марка 600, фракция от 5 до 10 мм | м3 | 0.0024 | 0.0002674 | 192.96 | 0.05 |  |  |  | 0.05
| 4. 101-1596 | Шкурка шлифовальная двухслойная с зернистостью 40/25 | м2 | 0.0008 | 9.358e-05 | 141.61 | 0.01 |  |  |  | 0.01
| 5. 101-1667 | Шпатлевка масляно-клеевая | т | 0.041 | 0.004567 | 7306 | 33.37 |  |  |  | 33.37
| 6. 101-1757 | Ветошь | кг | 0.31 | 0.03453 | 25.31 | 0.87 |  |  |  | 0.87
| 7. 101-1824 | Олифа для улучшенной окраски (10% натуральной, 90% комбинированной) | т | 0.0025 | 0.0002785 | 24998.24 | 6.96 |  |  |  | 6.96
| 8. 101-9840 | Краски масляные готовые к применению для внутренних работ | т | 0.0247 | 0.002756 | 30487.28 | 84.02 |  |  |  | 84.02
8 | ТЕР15-02-035-04 | Отделка поверхностей из сборных элементов и плит под окраску или оклейку обоями: потолков сборных из плит | 100 м2 отделываемой поверхности |  | 13.46 | 2296.58 | 30912 | 28500 | 190 | 98 | 2222
|  | Затраты труда рабочих (ср 3,5) | чел.час | 33.97 | 457.24 | 62.33 | 28499.77 | 28499.77
|  | Затраты труда машинистов | чел.час | 0.11 | 1.48 | 66.02 | 97.71 |  |  | 97.71
| 1. 031121 | Подъемники мачтовые строительные 0.5 т | м-час | 0.11 | 1.48 | 128.02 | 189.47 |  | 189.47
| 2. 101-1705 | Пакля пропитанная | кг | 0.74 | 9.96 | 39.1 | 389.44 |  |  |  | 389.44
| 3. 402-0083 | Раствор готовый отделочный тяжелый, цементно-известковый 1:1:6 | м3 | 0.06 | 0.8076 | 2270.38 | 1833.56 |  |  |  | 1833.56
9 | ТЕР15-04-005-03 | Окраска поливинилацетатными водоэмульсионными составами улучшенная: по штукатурке стен | 100 м2 окрашиваемой поверхности |  | 1.2113 | 4931.64 | 5974 | 3201 | 61 | 14 | 2712
|  | Затраты труда рабочих (ср 3,4) | чел.час | 42.9 | 51.96 | 61.59 | 3200.22 | 3200.22
|  | Затраты труда машинистов | чел.час | 0.17 | 0.21 | 66.02 | 13.86 |  |  | 13.86
| 1. 031121 | Подъемники мачтовые строительные 0.5 т | м-час | 0.02 | 0.02 | 128.02 | 2.56 |  | 2.56
| 2. 400001 | Автомобили бортовые грузоподъемностью до 5 т | м-час | 0.15 | 0.18 | 317.75 | 57.2 |  | 57.2
| 3. 101-1596 | Шкурка шлифовальная двухслойная с зернистостью 40/25 | м2 | 0.0008 | 0.001017 | 141.61 | 0.14 |  |  |  | 0.14
| 4. 101-1712 | Шпатлевка клеевая | т | 0.051 | 0.06178 | 10491.69 | 648.18 |  |  |  | 648.18
| 5. 101-1757 | Ветошь | кг | 0.31 | 0.3755 | 25.31 | 9.5 |  |  |  | 9.5
| 6. 101-9844 | Краски водоэмульсионные | т | 0.063 | 0.07631 | 26923.17 | 2054.51 |  |  |  | 2054.51
10 | ТЕР15-04-005-07 | Окраска поливинилацетатными водоэмульсионными составами высококачественная: по штукатурке стен | 100 м2 окрашиваемой поверхности |  | 27.0782 | 7140.5 | 193352 | 122905 | 1825 | 411 | 68622
|  | Затраты труда рабочих (ср 4) | чел.час | 68.75 | 1861.63 | 66.02 | 122904.81 | 122904.81
|  | Затраты труда машинистов | чел.час | 0.23 | 6.23 | 66.02 | 411.3 |  |  | 411.3
| 1. 031121 | Подъемники мачтовые строительные 0.5 т | м-час | 0.03 | 0.81 | 128.02 | 103.7 |  | 103.7
| 2. 400001 | Автомобили бортовые грузоподъемностью до 5 т | м-час | 0.2 | 5.42 | 317.75 | 1722.21 |  | 1722.21
| 3. 101-1596 | Шкурка шлифовальная двухслойная с зернистостью 40/25 | м2 | 0.0009 | 0.02383 | 141.61 | 3.37 |  |  |  | 3.37
| 4. 101-1712 | Шпатлевка клеевая | т | 0.079 | 2.139 | 10491.69 | 22441.72 |  |  |  | 22441.72
| 5. 101-1757 | Ветошь | кг | 0.36 | 9.748 | 25.31 | 246.72 |  |  |  | 246.72
| 6. 101-9844 | Краски водоэмульсионные | т | 0.063 | 1.706 | 26923.17 | 45930.93 |  |  |  | 45930.93
11 | ТЕР15-04-005-06 | Окраска поливинилацетатными водоэмульсионными составами улучшенная: по сборным конструкциям, подготовленным под окраску потолков | 100 м2 окрашиваемой поверхности |  | 0.3032 | 3717.9 | 1127 | 534 | 10 | 2 | 583
|  | Затраты труда рабочих (ср 3,4) | чел.час | 28.6 | 8.67 | 61.59 | 533.99 | 533.99
|  | Затраты труда машинистов | чел.час | 0.11 | 0.03 | 66.02 | 1.98 |  |  | 1.98
| 1. 031121 | Подъемники мачтовые строительные 0.5 т | м-час | 0.01 |  | 128.02
| 2. 400001 | Автомобили бортовые грузоподъемностью до 5 т | м-час | 0.1 | 0.03 | 317.75 | 9.53 |  | 9.53
| 3. 101-1596 | Шкурка шлифовальная двухслойная с зернистостью 40/25 | м2 | 0.0008 | 0.0002547 | 141.61 | 0.04 |  |  |  | 0.04
| 4. 101-1712 | Шпатлевка клеевая | т | 0.0055 | 0.001668 | 10491.69 | 17.5 |  |  |  | 17.5
| 5. 101-1757 | Ветошь | кг | 0.31 | 0.09399 | 25.31 | 2.38 |  |  |  | 2.38
| 6. 101-9844 | Краски водоэмульсионные | т | 0.069 | 0.02092 | 26923.17 | 563.23 |  |  |  | 563.23
12 | ТЕР15-04-005-10 | Окраска поливинилацетатными водоэмульсионными составами высококачественная: по сборным конструкциям, подготовленным под окраску потолков | 100 м2 окрашиваемой поверхности |  | 10.691 | 5991.37 | 64054 | 39441 | 503 | 113 | 24110
|  | Затраты труда рабочих (ср 4) | чел.час | 55.88 | 597.41 | 66.02 | 39441.01 | 39441.01
|  | Затраты труда машинистов | чел.час | 0.16 | 1.71 | 66.02 | 112.89 |  |  | 112.89
| 1. 031121 | Подъемники мачтовые строительные 0.5 т | м-час | 0.02 | 0.21 | 128.02 | 26.88 |  | 26.88
| 2. 400001 | Автомобили бортовые грузоподъемностью до 5 т | м-час | 0.14 | 1.5 | 317.75 | 476.63 |  | 476.63
| 3. 101-1596 | Шкурка шлифовальная двухслойная с зернистостью 40/25 | м2 | 0.0009 | 0.009408 | 141.61 | 1.33 |  |  |  | 1.33
| 4. 101-1712 | Шпатлевка клеевая | т | 0.037 | 0.3956 | 10491.69 | 4150.51 |  |  |  | 4150.51
| 5. 101-1757 | Ветошь | кг | 0.36 | 3.849 | 25.31 | 97.42 |  |  |  | 97.42
| 6. 101-9844 | Краски водоэмульсионные | т | 0.069 | 0.7377 | 26923.17 | 19861.22 |  |  |  | 19861.22
13 | ТЕР15-04-005-10 | Окраска поливинилацетатными водоэмульсионными составами высококачественная: по сборным конструкциям, подготовленным под окраску потолков по ГКЛ | 100 м2 окрашиваемой поверхности |  | 1.42 | 5991.37 | 8508 | 5239 | 67 | 15 | 3202
|  | Затраты труда рабочих (ср 4) | чел.час | 55.88 | 79.35 | 66.02 | 5238.69 | 5238.69
|  | Затраты труда машинистов | чел.час | 0.16 | 0.23 | 66.02 | 15.18 |  |  | 15.18
| 1. 031121 | Подъемники мачтовые строительные 0.5 т | м-час | 0.02 | 0.03 | 128.02 | 3.84 |  | 3.84
| 2. 400001 | Автомобили бортовые грузоподъемностью до 5 т | м-час | 0.14 | 0.2 | 317.75 | 63.55 |  | 63.55
| 3. 101-1596 | Шкурка шлифовальная двухслойная с зернистостью 40/25 | м2 | 0.0009 | 0.00125 | 141.61 | 0.18 |  |  |  | 0.18
| 4. 101-1712 | Шпатлевка клеевая | т | 0.037 | 0.05254 | 10491.69 | 551.23 |  |  |  | 551.23
| 5. 101-1757 | Ветошь | кг | 0.36 | 0.5112 | 25.31 | 12.94 |  |  |  | 12.94
| 6. 101-9844 | Краски водоэмульсионные | т | 0.069 | 0.09798 | 26923.17 | 2637.93 |  |  |  | 2637.93
14 | ТЕР15-04-026-09 | Высококачественная окраска масляными составами по сборным конструкциям, подготовленным под окраску: потолков | 100 м2 окрашиваемой поверхности |  | 2.4614 | 5819.61 | 14324 | 10779 | 74 | 16 | 3471
|  | Затраты труда рабочих (ср 4) | чел.час | 66.33 | 163.26 | 66.02 | 10778.43 | 10778.43
|  | Затраты труда машинистов | чел.час | 0.1 | 0.25 | 66.02 | 16.51 |  |  | 16.51
| 1. 031121 | Подъемники мачтовые строительные 0.5 т | м-час | 0.01 | 0.02 | 128.02 | 2.56 |  | 2.56
| 2. 400001 | Автомобили бортовые грузоподъемностью до 5 т | м-час | 0.09 | 0.22 | 317.75 | 69.91 |  | 69.91
| 3. 101-0639 | Пемза шлаковая (щебень пористый из металлургического шлака), марка 600, фракция от 5 до 10 мм | м3 | 0.0044 | 0.01083 | 192.96 | 2.09 |  |  |  | 2.09
| 4. 101-1596 | Шкурка шлифовальная двухслойная с зернистостью 40/25 | м2 | 0.0009 | 0.002166 | 141.61 | 0.31 |  |  |  | 0.31
| 5. 101-1667 | Шпатлевка масляно-клеевая | т | 0.037 | 0.09107 | 7306 | 665.36 |  |  |  | 665.36
| 6. 101-1757 | Ветошь | кг | 0.36 | 0.8861 | 25.31 | 22.43 |  |  |  | 22.43
| 7. 101-1819 | Олифа для высококачественной окраски (25% натуральной, 75% комбинированной) | т | 0.0135 | 0.03323 | 24998.24 | 830.69 |  |  |  | 830.69
| 8. 101-1823 | Грунтовки масляные, готовые к применению | т | 0.0088 | 0.02166 | 17330.33 | 375.37 |  |  |  | 375.37
| 9. 101-9840 | Краски масляные готовые к применению для внутренних работ | т | 0.021 | 0.05169 | 30487.28 | 1575.89 |  |  |  | 1575.89
15 | ТЕР15-04-026-06 | Высококачественная окраска масляными составами по штукатурке: стен | 100 м2 окрашиваемой поверхности |  | 1.312 | 6931.4 | 9094 | 6965 | 62 | 14 | 2067
|  | Затраты труда рабочих (ср 4) | чел.час | 80.41 | 105.5 | 66.02 | 6965.11 | 6965.11
|  | Затраты труда машинистов | чел.час | 0.16 | 0.21 | 66.02 | 13.86 |  |  | 13.86
| 1. 031121 | Подъемники мачтовые строительные 0.5 т | м-час | 0.02 | 0.03 | 128.02 | 3.84 |  | 3.84
| 2. 400001 | Автомобили бортовые грузоподъемностью до 5 т | м-час | 0.14 | 0.18 | 317.75 | 57.2 |  | 57.2
| 3. 101-0639 | Пемза шлаковая (щебень пористый из металлургического шлака), марка 600, фракция от 5 до 10 мм | м3 | 0.0044 | 0.005773 | 192.96 | 1.11 |  |  |  | 1.11
| 4. 101-1596 | Шкурка шлифовальная двухслойная с зернистостью 40/25 | м2 | 0.0009 | 0.001155 | 141.61 | 0.16 |  |  |  | 0.16
| 5. 101-1667 | Шпатлевка масляно-клеевая | т | 0.079 | 0.1036 | 7306 | 756.9 |  |  |  | 756.9
| 6. 101-1757 | Ветошь | кг | 0.36 | 0.4723 | 25.31 | 11.95 |  |  |  | 11.95
| 7. 101-1819 | Олифа для высококачественной окраски (25% натуральной, 75% комбинированной) | т | 0.0119 | 0.01561 | 24998.24 | 390.22 |  |  |  | 390.22
| 8. 101-1823 | Грунтовки масляные, готовые к применению | т | 0.0075 | 0.00984 | 17330.33 | 170.53 |  |  |  | 170.53
| 9. 101-9840 | Краски масляные готовые к применению для внутренних работ | т | 0.0184 | 0.02414 | 30487.28 | 735.96 |  |  |  | 735.96
16 | ТЕР15-04-026-06 | Высококачественная окраска масляными составами по штукатурке: откосов | 100 м2 окрашиваемой поверхности |  | 2.12 | 6931.4 | 14695 | 11254 | 100 | 22 | 3341
|  | Затраты труда рабочих (ср 4) | чел.час | 80.41 | 170.47 | 66.02 | 11254.43 | 11254.43
|  | Затраты труда машинистов | чел.час | 0.16 | 0.34 | 66.02 | 22.45 |  |  | 22.45
| 1. 031121 | Подъемники мачтовые строительные 0.5 т | м-час | 0.02 | 0.04 | 128.02 | 5.12 |  | 5.12
| 2. 400001 | Автомобили бортовые грузоподъемностью до 5 т | м-час | 0.14 | 0.3 | 317.75 | 95.33 |  | 95.33
| 3. 101-0639 | Пемза шлаковая (щебень пористый из металлургического шлака), марка 600, фракция от 5 до 10 мм | м3 | 0.0044 | 0.009328 | 192.96 | 1.8 |  |  |  | 1.8
| 4. 101-1596 | Шкурка шлифовальная двухслойная с зернистостью 40/25 | м2 | 0.0009 | 0.001866 | 141.61 | 0.26 |  |  |  | 0.26
| 5. 101-1667 | Шпатлевка масляно-клеевая | т | 0.079 | 0.1675 | 7306 | 1223.76 |  |  |  | 1223.76
| 6. 101-1757 | Ветошь | кг | 0.36 | 0.7632 | 25.31 | 19.32 |  |  |  | 19.32
| 7. 101-1819 | Олифа для высококачественной окраски (25% натуральной, 75% комбинированной) | т | 0.0119 | 0.02523 | 24998.24 | 630.71 |  |  |  | 630.71
| 8. 101-1823 | Грунтовки масляные, готовые к применению | т | 0.0075 | 0.0159 | 17330.33 | 275.55 |  |  |  | 275.55
| 9. 101-9840 | Краски масляные готовые к применению для внутренних работ | т | 0.0184 | 0.03901 | 30487.28 | 1189.31 |  |  |  | 1189.31
17 | ТЕР15-01-019-01 | Гладкая облицовка стен, столбов, пилястр и откосов (без карнизных, плинтусных и угловых плиток) без установки плиток туалетного гарнитура на цементном растворе: по кирпичу и бетону | 100 м2 поверхности облицовки |  | 8.6538 | 28487.72 | 246527 | 124441 | 1012 | 491 | 121074
|  | Затраты труда рабочих (ср 3,6) | чел.час | 228 | 1973.07 | 63.07 | 124441.52 | 124441.52
|  | Затраты труда машинистов | чел.час | 0.86 | 7.44 | 66.02 | 491.19 |  |  | 491.19
| 1. 030101 | Автопогрузчики 5 т | м-час | 0.05 | 0.43 | 264.51 | 113.74 |  | 113.74
| 2. 031121 | Подъемники мачтовые строительные 0.5 т | м-час | 0.81 | 7.01 | 128.02 | 897.42 |  | 897.42
| 3. 101-0631 | Опилки древесные | м3 | 0.1 | 0.8654 | 26.23 | 22.7 |  |  |  | 22.7
| 4. 101-1305 | Портландцемент общестроительного назначения бездобавочный марки 400 | т | 0.04 | 0.3462 | 3489.14 | 1207.94 |  |  |  | 1207.94
| 5. 101-1757 | Ветошь | кг | 0.5 | 4.327 | 25.31 | 109.52 |  |  |  | 109.52
| 6. 101-9049 | Плитки рядовые | м2 | 100 | 865.4 | 104.56 | 90486.22 |  |  |  | 90486.22
| 7. 402-0078 | Раствор готовый отделочный тяжелый, цементный 1:3 | м3 | 1.5 | 12.98 | 2249.69 | 29200.98 |  |  |  | 29200.98
| 8. 411-0001 | Вода | м3 | 0.465 | 4.024 | 11.69 | 47.04 |  |  |  | 47.04
18 | ТЕР15-04-026-03 | Высококачественная окраска масляными составами по дереву: полов | 100 м2 окрашиваемой поверхности |  | 0.753 | 6866.89 | 5171 | 3850 | 38 | 8 | 1283
|  | Затраты труда рабочих (ср 4) | чел.час | 77.44 | 58.31 | 66.02 | 3849.63 | 3849.63
|  | Затраты труда машинистов | чел.час | 0.17 | 0.13 | 66.02 | 8.58 |  |  | 8.58
| 1. 031121 | Подъемники мачтовые строительные 0.5 т | м-час | 0.02 | 0.02 | 128.02 | 2.56 |  | 2.56
| 2. 400001 | Автомобили бортовые грузоподъемностью до 5 т | м-час | 0.15 | 0.11 | 317.75 | 34.95 |  | 34.95
| 3. 101-0639 | Пемза шлаковая (щебень пористый из металлургического шлака), марка 600, фракция от 5 до 10 мм | м3 | 0.0044 | 0.003313 | 192.96 | 0.64 |  |  |  | 0.64
| 4. 101-1596 | Шкурка шлифовальная двухслойная с зернистостью 40/25 | м2 | 0.0009 | 0.0006626 | 141.61 | 0.09 |  |  |  | 0.09
| 5. 101-1667 | Шпатлевка масляно-клеевая | т | 0.082 | 0.06175 | 7306 | 451.15 |  |  |  | 451.15
| 6. 101-1757 | Ветошь | кг | 0.36 | 0.2711 | 25.31 | 6.86 |  |  |  | 6.86
| 7. 101-1819 | Олифа для высококачественной окраски (25% натуральной, 75% комбинированной) | т | 0.0127 | 0.009563 | 24998.24 | 239.06 |  |  |  | 239.06
| 8. 101-9840 | Краски масляные готовые к применению для внутренних работ | т | 0.0255 | 0.0192 | 30487.28 | 585.36 |  |  |  | 585.36
19 | ТЕР15-04-029-02 | Покрытие полов лаком по огрунтованной или окрашенной поверхности: за 2 раза | 100 м2 отделываемой поверхности |  | 0.775 | 1768.71 | 1371 | 630 | 8 | 2 | 733
|  | Затраты труда рабочих (ср 4) | чел.час | 12.32 | 9.55 | 66.02 | 630.49 | 630.49
|  | Затраты труда машинистов | чел.час | 0.04 | 0.03 | 66.02 | 1.98 |  |  | 1.98
| 1. 031121 | Подъемники мачтовые строительные 0.5 т | м-час | 0.01 | 0.01 | 128.02 | 1.28 |  | 1.28
| 2. 400001 | Автомобили бортовые грузоподъемностью до 5 т | м-час | 0.03 | 0.02 | 317.75 | 6.36 |  | 6.36
| 3. 101-1757 | Ветошь | кг | 0.2 | 0.155 | 25.31 | 3.92 |  |  |  | 3.92
| 4. 101-9750 | Лак | т | 0.0208 | 0.01612 | 44778.54 | 721.83 |  |  |  | 721.83
| 5. 101-9771 | Растворитель | т | 0.0006 | 0.000465 | 13461.24 | 6.26 |  |  |  | 6.26
20 | ТЕР15-04-026-08 | Высококачественная окраска масляными составами по сборным конструкциям, подготовленным под окраску: подоконных плит | 100 м2 окрашиваемой поверхности |  | 0.521 | 5111.23 | 2663 | 1998 | 16 | 3 | 649
|  | Затраты труда рабочих (ср 4) | чел.час | 58.08 | 30.26 | 66.02 | 1997.77 | 1997.77
|  | Затраты труда машинистов | чел.час | 0.1 | 0.05 | 66.02 | 3.3 |  |  | 3.3
| 1. 031121 | Подъемники мачтовые строительные 0.5 т | м-час | 0.01 | 0.01 | 128.02 | 1.28 |  | 1.28
| 2. 400001 | Автомобили бортовые грузоподъемностью до 5 т | м-час | 0.09 | 0.05 | 317.75 | 15.89 |  | 15.89
| 3. 101-0639 | Пемза шлаковая (щебень пористый из металлургического шлака), марка 600, фракция от 5 до 10 мм | м3 | 0.0044 | 0.002292 | 192.96 | 0.44 |  |  |  | 0.44
| 4. 101-1596 | Шкурка шлифовальная двухслойная с зернистостью 40/25 | м2 | 0.0009 | 0.0004585 | 141.61 | 0.06 |  |  |  | 0.06
| 5. 101-1667 | Шпатлевка масляно-клеевая | т | 0.034 | 0.01771 | 7306 | 129.39 |  |  |  | 129.39
| 6. 101-1757 | Ветошь | кг | 0.36 | 0.1876 | 25.31 | 4.75 |  |  |  | 4.75
| 7. 101-1819 | Олифа для высококачественной окраски (25% натуральной, 75% комбинированной) | т | 0.0119 | 0.0062 | 24998.24 | 154.99 |  |  |  | 154.99
| 8. 101-1823 | Грунтовки масляные, готовые к применению | т | 0.0075 | 0.003908 | 17330.33 | 67.73 |  |  |  | 67.73
| 9. 101-9840 | Краски масляные готовые к применению для внутренних работ | т | 0.0184 | 0.009586 | 30487.28 | 292.25 |  |  |  | 292.25
21 | ТЕР15-04-026-03 | Высококачественная окраска масляными составами по дереву: полов плинтусов | 100 м2 окрашиваемой поверхности |  | 1.1823 | 6866.89 | 8119 | 6045 | 59 | 13 | 2015
|  | Затраты труда рабочих (ср 4) | чел.час | 77.44 | 91.56 | 66.02 | 6044.79 | 6044.79
|  | Затраты труда машинистов | чел.час | 0.17 | 0.2 | 66.02 | 13.2 |  |  | 13.2
| 1. 031121 | Подъемники мачтовые строительные 0.5 т | м-час | 0.02 | 0.02 | 128.02 | 2.56 |  | 2.56
| 2. 400001 | Автомобили бортовые грузоподъемностью до 5 т | м-час | 0.15 | 0.18 | 317.75 | 57.2 |  | 57.2
| 3. 101-0639 | Пемза шлаковая (щебень пористый из металлургического шлака), марка 600, фракция от 5 до 10 мм | м3 | 0.0044 | 0.005202 | 192.96 | 1 |  |  |  | 1
| 4. 101-1596 | Шкурка шлифовальная двухслойная с зернистостью 40/25 | м2 | 0.0009 | 0.00104 | 141.61 | 0.15 |  |  |  | 0.15
| 5. 101-1667 | Шпатлевка масляно-клеевая | т | 0.082 | 0.09695 | 7306 | 708.32 |  |  |  | 708.32
| 6. 101-1757 | Ветошь | кг | 0.36 | 0.4256 | 25.31 | 10.77 |  |  |  | 10.77
| 7. 101-1819 | Олифа для высококачественной окраски (25% натуральной, 75% комбинированной) | т | 0.0127 | 0.01502 | 24998.24 | 375.47 |  |  |  | 375.47
| 8. 101-9840 | Краски масляные готовые к применению для внутренних работ | т | 0.0255 | 0.03015 | 30487.28 | 919.19 |  |  |  | 919.19
22 | ТЕР15-04-025-04 | Улучшенная окраска масляными составами по дереву: заполнений проемов дверных | 100 м2 окрашиваемой поверхности |  | 1.3447 | 6934.48 | 9325 | 7772 | 40 | 9 | 1513
|  | Затраты труда рабочих (ср 3,5) | чел.час | 92.73 | 124.7 | 62.33 | 7772.55 | 7772.55
|  | Затраты труда машинистов | чел.час | 0.1 | 0.13 | 66.02 | 8.58 |  |  | 8.58
| 1. 031121 | Подъемники мачтовые строительные 0.5 т | м-час | 0.01 | 0.01 | 128.02 | 1.28 |  | 1.28
| 2. 400001 | Автомобили бортовые грузоподъемностью до 5 т | м-час | 0.09 | 0.12 | 317.75 | 38.13 |  | 38.13
| 3. 101-0639 | Пемза шлаковая (щебень пористый из металлургического шлака), марка 600, фракция от 5 до 10 мм | м3 | 0.0024 | 0.003227 | 192.96 | 0.62 |  |  |  | 0.62
| 4. 101-1596 | Шкурка шлифовальная двухслойная с зернистостью 40/25 | м2 | 0.0008 | 0.00113 | 141.61 | 0.16 |  |  |  | 0.16
| 5. 101-1667 | Шпатлевка масляно-клеевая | т | 0.041 | 0.05513 | 7306 | 402.78 |  |  |  | 402.78
| 6. 101-1757 | Ветошь | кг | 0.31 | 0.4169 | 25.31 | 10.55 |  |  |  | 10.55
| 7. 101-1824 | Олифа для улучшенной окраски (10% натуральной, 90% комбинированной) | т | 0.0025 | 0.003362 | 24998.24 | 84.04 |  |  |  | 84.04
| 8. 101-9840 | Краски масляные готовые к применению для внутренних работ | т | 0.0247 | 0.03327 | 30487.28 | 1014.31 |  |  |  | 1014.31
23 | ТЕР15-04-025-04 | Улучшенная окраска масляными составами по дереву: заполнений проемов дверных | 100 м2 окрашиваемой поверхности |  | 0.331 | 6934.48 | 2295 | 1913 | 10 | 2 | 372
|  | Затраты труда рабочих (ср 3,5) | чел.час | 92.73 | 30.69 | 62.33 | 1912.91 | 1912.91
|  | Затраты труда машинистов | чел.час | 0.1 | 0.03 | 66.02 | 1.98 |  |  | 1.98
| 1. 031121 | Подъемники мачтовые строительные 0.5 т | м-час | 0.01 |  | 128.02
| 2. 400001 | Автомобили бортовые грузоподъемностью до 5 т | м-час | 0.09 | 0.03 | 317.75 | 9.53 |  | 9.53
| 3. 101-0639 | Пемза шлаковая (щебень пористый из металлургического шлака), марка 600, фракция от 5 до 10 мм | м3 | 0.0024 | 0.0007944 | 192.96 | 0.15 |  |  |  | 0.15
| 4. 101-1596 | Шкурка шлифовальная двухслойная с зернистостью 40/25 | м2 | 0.0008 | 0.000278 | 141.61 | 0.04 |  |  |  | 0.04
| 5. 101-1667 | Шпатлевка масляно-клеевая | т | 0.041 | 0.01357 | 7306 | 99.14 |  |  |  | 99.14
| 6. 101-1757 | Ветошь | кг | 0.31 | 0.1026 | 25.31 | 2.6 |  |  |  | 2.6
| 7. 101-1824 | Олифа для улучшенной окраски (10% натуральной, 90% комбинированной) | т | 0.0025 | 0.0008275 | 24998.24 | 20.69 |  |  |  | 20.69
| 8. 101-9840 | Краски масляные готовые к применению для внутренних работ | т | 0.0247 | 0.008189 | 30487.28 | 249.66 |  |  |  | 249.66
24 | ТЕР15-04-025-04 | Улучшенная окраска масляными составами по дереву: заполнений проемов дверных | 100 м2 окрашиваемой поверхности |  | 1.5781 | 6934.48 | 10944 | 9121 | 47 | 10 | 1776
|  | Затраты труда рабочих (ср 3,5) | чел.час | 92.73 | 146.34 | 62.33 | 9121.37 | 9121.37
|  | Затраты труда машинистов | чел.час | 0.1 | 0.16 | 66.02 | 10.56 |  |  | 10.56
| 1. 031121 | Подъемники мачтовые строительные 0.5 т | м-час | 0.01 | 0.02 | 128.02 | 2.56 |  | 2.56
| 2. 400001 | Автомобили бортовые грузоподъемностью до 5 т | м-час | 0.09 | 0.14 | 317.75 | 44.49 |  | 44.49
| 3. 101-0639 | Пемза шлаковая (щебень пористый из металлургического шлака), марка 600, фракция от 5 до 10 мм | м3 | 0.0024 | 0.003788 | 192.96 | 0.73 |  |  |  | 0.73
| 4. 101-1596 | Шкурка шлифовальная двухслойная с зернистостью 40/25 | м2 | 0.0008 | 0.001326 | 141.61 | 0.19 |  |  |  | 0.19
| 5. 101-1667 | Шпатлевка масляно-клеевая | т | 0.041 | 0.0647 | 7306 | 472.7 |  |  |  | 472.7
| 6. 101-1757 | Ветошь | кг | 0.31 | 0.4892 | 25.31 | 12.38 |  |  |  | 12.38
| 7. 101-1824 | Олифа для улучшенной окраски (10% натуральной, 90% комбинированной) | т | 0.0025 | 0.003945 | 24998.24 | 98.62 |  |  |  | 98.62
| 8. 101-9840 | Краски масляные готовые к применению для внутренних работ | т | 0.0247 | 0.03904 | 30487.28 | 1190.22 |  |  |  | 1190.22
25 | ТЕР15-04-025-04 | Улучшенная окраска масляными составами по дереву: заполнений проемов дверных | 100 м2 окрашиваемой поверхности |  | 0.1134 | 6934.48 | 786 | 655 | 3 | 1 | 128
|  | Затраты труда рабочих (ср 3,5) | чел.час | 92.73 | 10.52 | 62.33 | 655.71 | 655.71
|  | Затраты труда машинистов | чел.час | 0.1 | 0.01 | 66.02 | 0.66 |  |  | 0.66
| 1. 031121 | Подъемники мачтовые строительные 0.5 т | м-час | 0.01 |  | 128.02
| 2. 400001 | Автомобили бортовые грузоподъемностью до 5 т | м-час | 0.09 | 0.01 | 317.75 | 3.18 |  | 3.18
| 3. 101-0639 | Пемза шлаковая (щебень пористый из металлургического шлака), марка 600, фракция от 5 до 10 мм | м3 | 0.0024 | 0.0002722 | 192.96 | 0.05 |  |  |  | 0.05
| 4. 101-1596 | Шкурка шлифовальная двухслойная с зернистостью 40/25 | м2 | 0.0008 | 9.526e-05 | 141.61 | 0.01 |  |  |  | 0.01
| 5. 101-1667 | Шпатлевка масляно-клеевая | т | 0.041 | 0.004649 | 7306 | 33.97 |  |  |  | 33.97
| 6. 101-1757 | Ветошь | кг | 0.31 | 0.03515 | 25.31 | 0.89 |  |  |  | 0.89
| 7. 101-1824 | Олифа для улучшенной окраски (10% натуральной, 90% комбинированной) | т | 0.0025 | 0.0002835 | 24998.24 | 7.09 |  |  |  | 7.09
| 8. 101-9840 | Краски масляные готовые к применению для внутренних работ | т | 0.0247 | 0.002806 | 30487.28 | 85.55 |  |  |  | 85.55
26 | ТЕР15-04-025-05 | Улучшенная окраска масляными составами по дереву: фрамуг | 100 м2 окрашиваемой поверхности |  | 0.112 | 9790.28 | 1097 | 968 | 3 | 1 | 126
|  | Затраты труда рабочих (ср 3,5) | чел.час | 138.6 | 15.52 | 62.33 | 967.36 | 967.36
|  | Затраты труда машинистов | чел.час | 0.1 | 0.01 | 66.02 | 0.66 |  |  | 0.66
| 1. 031121 | Подъемники мачтовые строительные 0.5 т | м-час | 0.01 |  | 128.02
| 2. 400001 | Автомобили бортовые грузоподъемностью до 5 т | м-час | 0.09 | 0.01 | 317.75 | 3.18 |  | 3.18
| 3. 101-0639 | Пемза шлаковая (щебень пористый из металлургического шлака), марка 600, фракция от 5 до 10 мм | м3 | 0.0024 | 0.0002688 | 192.96 | 0.05 |  |  |  | 0.05
| 4. 101-1596 | Шкурка шлифовальная двухслойная с зернистостью 40/25 | м2 | 0.0008 | 9.408e-05 | 141.61 | 0.01 |  |  |  | 0.01
| 5. 101-1667 | Шпатлевка масляно-клеевая | т | 0.039 | 0.004368 | 7306 | 31.91 |  |  |  | 31.91
| 6. 101-1757 | Ветошь | кг | 0.31 | 0.03472 | 25.31 | 0.88 |  |  |  | 0.88
| 7. 101-1824 | Олифа для улучшенной окраски (10% натуральной, 90% комбинированной) | т | 0.0021 | 0.0002352 | 24998.24 | 5.88 |  |  |  | 5.88
| 8. 101-9840 | Краски масляные готовые к применению для внутренних работ | т | 0.0254 | 0.002849 | 30487.28 | 86.86 |  |  |  | 86.86
Итого прямые затраты по смете в текущих ценах | [6 empty] | 664711 | 410029 | 4523 | 1341 | 250159
Накладные расходы | [6 empty] | 406022
В том числе, справочно:
105%*0,94 ФОТ (от 411370) (Поз. 1-26) | [6 empty] | 406022
Сметная прибыль | [6 empty] | 226254
В том числе, справочно:
55% ФОТ (от 411370) (Поз. 1-26) | [6 empty] | 226254
Итоги по смете:
Итого c накладными и см. прибылью | [6 empty] | 1296987
Временные 1,8% | [6 empty] | 23346
Итого | [6 empty] | 1320333
2,31% | [6 empty] | 30500
Итого | [6 empty] | 1350833
Непредвиденные 2% | [6 empty] | 27017
Итого с непредвиденными | [6 empty] | 1377850
НДС 18% | [6 empty] | 248013
ВСЕГО по смете | [6 empty] | 1625863
| Составил |  | Проверил