## Ресурсная смета
СОГЛАСОВАНО: | [8 empty] | УТВЕРЖДАЮ:
____________________ | [8 empty] | _______________________________
"___" __________ 200_ г. | [8 empty] | "____" _______________200_ г.
Детский сад 1-39 застройка М-1 Азино-1
(наименование стройки)
ЛОКАЛЬНЫЙ РЕСУРСНЫЙ СМЕТНЫЙ РАСЧЕТ № 15
(локальная смета)
| на | монтаж пожарной сигнализации и оповещения о пожаре
(наименование работ и затрат, наименование объекта)
Сметная стоимость 460 670 р
№ пп | Обоснование | Наименование | Ед. изм. | Кол. |  | Сметная стоимость в текущих (прогнозных) ценах, руб.
|  |  |  | на ед. | всего | на ед. | общая | В том числе
[8 empty] | Осн.З/п | Эк.Маш. | З/пМех | Мат
1 | 2 | 3 | 4 | 5 | 6 | 7 | 8 | 9 | 10 | 11 | 12
Раздел 1. Пожарная сигнализация
1 | ТЕРм10-08-001-02 | Приборы ПС приемно-контрольные, пусковые: концентратор - блок базовый на 20 лучей | шт. |  | 1 | 2713.92 | 2714 | 2690 | 3 |  | 21
|  | Затраты труда рабочих (ср 4,3) | чел.час | 39 | 39 | 68.98 | 2690.22 | 2690.22
| 1. 330206 | Дрели электрические | м-час | 0.16 | 0.16 | 21.5 | 3.44 |  | 3.44
| 2. 101-1963 | Канифоль сосновая | кг | 0.01 | 0.01 | 22.6 | 0.23 |  |  |  | 0.23
| 3. 101-2206 | Дюбели пластмассовые с шурупами 12х70 мм | 10шт | 0.4 | 0.4 | 10.39 | 4.16 |  |  |  | 4.16
| 4. 522-0076 | Припои оловянно-свинцовые бессурьмянистые марки : ПОС 40 | кг | 0.1 | 0.1 | 158.69 | 15.87 |  |  |  | 15.87
2 | ЗАО "Теко" | Прибор приемно-контрольный охранно-пожарный | шт |  | 1 | 3973.8 | 3974 |  |  |  | 3974
3 | ТЕРм10-08-002-02 | Извещатели ПС автоматические: дымовой, фотоэлектрический, радиоизотопный, световой в нормальном исполнении | шт. |  | 143 | 138.91 | 19864 | 18882 | 492 |  | 490
|  | Затраты труда рабочих (ср 4) | чел.час | 2 | 286 | 66.02 | 18881.72 | 18881.72
| 1. 330206 | Дрели электрические | м-час | 0.16 | 22.88 | 21.5 | 491.92 |  | 491.92
| 2. 101-0219 | Гипсовые вяжущие Г-3 | т |  | 0.00143 | 3383.63 | 4.84 |  |  |  | 4.84
| 3. 101-1963 | Канифоль сосновая | кг | 0.0005 | 0.0715 | 22.6 | 1.62 |  |  |  | 1.62
| 4. 101-2206 | Дюбели пластмассовые с шурупами 12х70 мм | 10шт | 0.25 | 35.75 | 10.39 | 371.44 |  |  |  | 371.44
| 5. 522-0076 | Припои оловянно-свинцовые бессурьмянистые марки : ПОС 40 | кг | 0.005 | 0.715 | 158.69 | 113.46 |  |  |  | 113.46
4 | ИВС "Сигнал спецавтоматика" | Извещатель дымовой пожарный оптико-электронный ИП 212-3см | шт |  | 159 | 274.4 | 43630 |  |  |  | 43630
5 | ТЕРм10-08-002-01 | Извещатели ПС автоматические: тепловой электро-контактный, магнитоконтактный в нормальном исполнении | шт. |  | 14 | 69.1 | 967 | 924 | 18 |  | 25
|  | Затраты труда рабочих (ср 4) | чел.час | 1 | 14 | 66.02 | 924.28 | 924.28
| 1. 330206 | Дрели электрические | м-час | 0.06 | 0.84 | 21.5 | 18.06 |  | 18.06
| 2. 101-0219 | Гипсовые вяжущие Г-3 | т |  | 0.00014 | 3383.63 | 0.47 |  |  |  | 0.47
| 3. 101-0329 | Клей 88-СА | кг | 0.005 | 0.07 | 80.24 | 5.62 |  |  |  | 5.62
| 4. 101-1963 | Канифоль сосновая | кг | 0.0002 | 0.0028 | 22.6 | 0.06 |  |  |  | 0.06
| 5. 101-2206 | Дюбели пластмассовые с шурупами 12х70 мм | 10шт | 0.1 | 1.4 | 10.39 | 14.55 |  |  |  | 14.55
| 6. 522-0076 | Припои оловянно-свинцовые бессурьмянистые марки : ПОС 40 | кг | 0.002 | 0.028 | 158.69 | 4.44 |  |  |  | 4.44
6 | ЗАО "Теко" | Извещатель пожарный ручной ИПР 212-3СУ | шт |  | 14 | 142.52 | 1995 |  |  |  | 1995
7 | ТЕРм10-08-003-03 | Устройства ультразвуковые: блок питания и контроля | шт. |  | 16 | 358.37 | 5734 | 5597 | 45 |  | 92
|  | Затраты труда рабочих (ср 4,4) | чел.час | 5 | 80 | 69.96 | 5596.8 | 5596.8
| 1. 330206 | Дрели электрические | м-час | 0.13 | 2.08 | 21.5 | 44.72 |  | 44.72
| 2. 101-0219 | Гипсовые вяжущие Г-3 | т |  | 0.00032 | 3383.63 | 1.08 |  |  |  | 1.08
| 3. 101-1963 | Канифоль сосновая | кг | 0.0016 | 0.0256 | 22.6 | 0.58 |  |  |  | 0.58
| 4. 101-2206 | Дюбели пластмассовые с шурупами 12х70 мм | 10шт | 0.3 | 4.8 | 10.39 | 49.87 |  |  |  | 49.87
| 5. 522-0076 | Припои оловянно-свинцовые бессурьмянистые марки : ПОС 40 | кг | 0.016 | 0.256 | 158.69 | 40.62 |  |  |  | 40.62
8 | ИВС "Сигнал спецавтоматика" | Устройство шлейфное контрольное УШК-02 | шт |  | 16 | 68.23 | 1092 |  |  |  | 1092
9 | 10-744-6-84г | Оповещатель комбинированный | шт |  | 1 | 87.1 | 87 |  |  |  | 87
10 | ЗАО "Теко" | Оповещатель комбинированный "БИЯ-С3" | шт |  | 1 | 388.72 | 389 |  |  |  | 389
12 | ЗАО "Теко" | Устройство оконечное объектовое "Атлас-6" | шт |  | 1 | 624.68 | 625 |  |  |  | 625
13 | ТЕРм10-08-019-01 | Коробка ответвительная на стене | шт. |  | 72 | 34.25 | 2466 | 2413 |  |  | 53
|  | Затраты труда рабочих (ср 4,1) | чел.час | 0.5 | 36 | 67.01 | 2412.36 | 2412.36
| 1. 101-0219 | Гипсовые вяжущие Г-3 | т |  | 0.0036 | 3383.63 | 12.18 |  |  |  | 12.18
| 2. 101-0812 | Проволока стальная низкоуглеродистая разного назначения оцинкованная диаметром 1.6 мм | т |  | 0.00072 | 22248.22 | 16.02 |  |  |  | 16.02
| 3. 101-1481 | Шурупы с полукруглой головкой 4х40 мм | т |  | 0.00072 | 34700.6 | 24.98 |  |  |  | 24.98
14 | МЭК Электрика | Коробка коммутационная КК-8М | шт |  | 72 | 13.93 | 1003 |  |  |  | 1003
15 | ТЕРм10-02-016-06 | Отдельно устанавливаемый: преобразователь или блок питания | шт. |  | 1 | 1332.31 | 1332 | 766 | 116 | 29 | 450
|  | Затраты труда рабочих (ср 5) | чел.час | 10.1 | 10.1 | 75.88 | 766.39 | 766.39
|  | Затраты труда машинистов | чел.час | 0.44 | 0.44 | 66.02 | 29.05 |  |  | 29.05
| 1. 030101 | Автопогрузчики 5 т | м-час | 0.44 | 0.44 | 264.51 | 116.38 |  | 116.38
| 2. 101-0219 | Гипсовые вяжущие Г-3 | т | 0.0003 | 0.0003 | 3383.63 | 1.02 |  |  |  | 1.02
| 3. 101-0801 | Проволока медная круглая электротехническая ММ (мягкая) диаметром 1.0-3.0 мм и выше | т | 0.0001 | 0.0001 | 311239.81 | 31.12 |  |  |  | 31.12
| 4. 101-1959 | Краски водоэмульсионные ВЭАК-1180 | т |  | 2e-05 | 27944.3 | 0.56 |  |  |  | 0.56
| 5. 101-1963 | Канифоль сосновая | кг | 0.01 | 0.01 | 22.6 | 0.23 |  |  |  | 0.23
| 6. 101-1977 | Болты строительные с гайками и шайбами | кг | 0.3 | 0.3 | 55.13 | 16.54 |  |  |  | 16.54
| 7. 101-2206 | Дюбели пластмассовые с шурупами 12х70 мм | 10шт | 1 | 1 | 10.39 | 10.39 |  |  |  | 10.39
| 8. 110-0113 | Скрепы 10х2 | кг | 0.02 | 0.02 | 15.41 | 0.31 |  |  |  | 0.31
| 9. 500-9062 | Наконечники кабельные | шт | 10 | 10 | 36.89 | 368.9 |  |  |  | 368.9
| 10. 500-9264 | Трубка полихлорвиниловая | кг | 0.08 | 0.08 | 87.91 | 7.03 |  |  |  | 7.03
| 11. 522-0076 | Припои оловянно-свинцовые бессурьмянистые марки : ПОС 40 | кг | 0.06 | 0.06 | 158.69 | 9.52 |  |  |  | 9.52
| 12. 544-0089 | Лента липкая изоляционная на поликасиновом компаунде марки ЛСЭПЛ, шириной 20-30 мм, толщиной от 0,14 до 0,19 мм включительно | кг | 0.02 | 0.02 | 195.92 | 3.92 |  |  |  | 3.92
16 | ЗАО "Теко" | Резервированный источник питания с аккумуляторной батареей емк.17А.Ч. РИП-12 ИСП1 | шт |  | 1 | 1882.6 | 1883 |  |  |  | 1883
17 | ТЕРм08-01-121-01 | Аккумуляторы кислотные стационарные, тип: С-1, СК-1 | шт. |  | 1 | 193.36 | 193 | 136 |  |  | 57
|  | Затраты труда рабочих (ср 4) | чел.час | 2.06 | 2.06 | 66.02 | 136 | 136
| 1. 101-0625 | Натр едкий (сода каустическая) технический марки ГД | т | 0.0001 | 0.00011 | 17013.23 | 1.87 |  |  |  | 1.87
| 2. 411-0006 | Вода дистиллированная | кг | 2.8 | 2.8 | 16.68 | 46.7 |  |  |  | 46.7
| 3. 522-0003 | Сплавы алюминиевые литейные в чушках марки АК5М2 | т |  | 3e-05 | 48451.07 | 1.45 |  |  |  | 1.45
| 4. 542-0017 | Кислота серная аккумуляторная, сорт высший | т | 0.001 | 0.001 | 7336.96 | 7.34 |  |  |  | 7.34
18 | ЗАО "Теко" | Аккумулятор закрытый 17А/Ч,12В | шт |  | 1 | 641.8 | 642 |  |  |  | 642
19 | ТЕРм10-06-037-09 | Ящик протяжной или коробка, размер, мм, до: 500х500 | шт. |  | 1 | 138.11 | 138 | 128 | 6 | 1 | 4
|  | Затраты труда рабочих (ср 3) | чел.час | 2.18 | 2.18 | 58.63 | 127.81 | 127.81
|  | Затраты труда машинистов | чел.час | 0.01 | 0.01 | 66.02 | 0.66 |  |  | 0.66
| 1. 030401 | Лебедки электрические, тяговым усилием до 5,79 (0,59) кН (т) | м-час | 0.37 | 0.37 | 5.68 | 2.1 |  | 2.1
| 2. 400002 | Автомобили бортовые грузоподъемностью до 8 т | м-час | 0.01 | 0.01 | 353.8 | 3.54 |  | 3.54
| 3. 101-1521 | Электроды диаметром 5 мм Э42 | т |  | 4e-05 | 20300.07 | 0.81 |  |  |  | 0.81
| 4. 113-0211 | Эмаль ЭП-140 защитная | т |  | 4e-05 | 96326.79 | 3.85 |  |  |  | 3.85
20 | ЗАО "Теко" | Бокс встраиваемый с замком "бокс 2-1-В(З)" | шт |  | 1
21 | ТЕРм08-02-148-01 | Кабели до 35 кв в проложенных трубах, блоках и коробах, масса 1 м, кг, до: 1 | 100 м кабеля |  | 13.5 | 2293.56 | 30963 | 11052 | 18424 | 3369 | 1487
|  | Затраты труда рабочих (ср 4) | чел.час | 12.4 | 167.4 | 66.02 | 11051.75 | 11051.75
|  | Затраты труда машинистов | чел.час | 3.78 | 51.03 | 66.02 | 3369 |  |  | 3369
| 1. 021102 | Краны на автомобильном ходу при работе на монтаже технологического оборудования 10 т | м-час | 0.39 | 5.27 | 375.13 | 1976.94 |  | 1976.94
| 2. 030203 | Домкраты гидравлические грузоподъемностью 63 т | м-час | 3 | 40.5 | 7.65 | 309.83 |  | 309.83
| 3. 030408 | Лебедки электрические, тяговым усилием 156,96 (16) кН (т) | м-час | 3 | 40.5 | 352.5 | 14276.25 |  | 14276.25
| 4. 400002 | Автомобили бортовые грузоподъемностью до 8 т | м-час | 0.39 | 5.27 | 353.8 | 1864.53 |  | 1864.53
| 5. 101-0813 | Проволока стальная низкоуглеродистая разного назначения оцинкованная диаметром 3.0 мм | т |  | 0.00054 | 28750.89 | 15.53 |  |  |  | 15.53
| 6. 101-0865 | Роли свинцовые марки С1 толщиной 1.0 мм | т | 0.0008 | 0.0108 | 48752.53 | 526.53 |  |  |  | 526.53
| 7. 101-1786 | Лак битумный БТ-123 | т | 0.0001 | 0.00081 | 37749.67 | 30.58 |  |  |  | 30.58
| 8. 500-9101 | Кнопки монтажные | т.шт | 0.0083 | 0.1123 | 117.17 | 13.16 |  |  |  | 13.16
| 9. 500-9500 | Бирки маркировочные | 100шт | 0.0041 | 0.05535 | 34.75 | 1.92 |  |  |  | 1.92
| 10. 500-9623 | Лента К226 | 100м | 0.0096 | 0.1296 | 247.42 | 32.07 |  |  |  | 32.07
| 11. 522-0077 | Припои оловянно-свинцовые бессурьмянистые марки : ПОС 30 | кг | 0.5 | 6.75 | 128.54 | 867.65 |  |  |  | 867.65
22 | ООО "ТД Ссецкабель" | Кабель витая пара с медными жилами КПСВВ 1х2х0,5 | м |  | 1350 | 12.02 | 16227 |  |  |  | 16227
23 | ТЕРм08-02-412-01 | Затягивание проводов в проложенные трубы и металлические рукава. Провод первый одножильный или многожильный в общей оплетке, суммарное сечение, мм2, до: 2,5 | 100 м |  | 0.45 | 750.65 | 338 | 163 | 3 | 1 | 172
|  | Затраты труда рабочих (ср 3,8) | чел.час | 5.61 | 2.52 | 64.55 | 162.67 | 162.67
|  | Затраты труда машинистов | чел.час | 0.02 | 0.01 | 66.02 | 0.66 |  |  | 0.66
| 1. 021102 | Краны на автомобильном ходу при работе на монтаже технологического оборудования 10 т | м-час | 0.01 |  | 375.13
| 2. 400002 | Автомобили бортовые грузоподъемностью до 8 т | м-час | 0.01 |  | 353.8
| 3. 101-1764 | Тальк молотый сорт 1 | т | 0.0004 | 0.0001935 | 29810.13 | 5.77 |  |  |  | 5.77
| 4. 101-9852 | Краска | кг | 0.02 | 0.009 | 37.59 | 0.34 |  |  |  | 0.34
| 5. 500-9041 | Сжимы ответвительные | 100шт | 0.31 | 0.1395 | 930.04 | 129.74 |  |  |  | 129.74
| 6. 500-9056 | Колпачки изолирующие | 10шт | 0.8 | 0.36 | 4.76 | 1.71 |  |  |  | 1.71
| 7. 500-9061 | Втулки изолирующие | шт | 12.2 | 5.49 | 1.26 | 6.92 |  |  |  | 6.92
| 8. 500-9140 | Гильзы соединительные | 100шт | 0.05 | 0.0225 | 574.95 | 12.94 |  |  |  | 12.94
| 9. 500-9500 | Бирки маркировочные | 100шт | 0.002 | 0.0009 | 34.75 | 0.03 |  |  |  | 0.03
| 10. 544-0089 | Лента липкая изоляционная на поликасиновом компаунде марки ЛСЭПЛ, шириной 20-30 мм, толщиной от 0,14 до 0,19 мм включительно | кг | 0.16 | 0.072 | 195.92 | 14.11 |  |  |  | 14.11
24 | СЦМ-507-9001-23-16 | Провод ПВС со скрученными многопрофильными медными жилами , с ПВХ изоляцией , в ПВХ оболочке ,гибкий ,сечением и числом жил ,мм2 3х0,75 | 1000м |  | 0.015 | 8702.48 | 131 |  |  |  | 131
25 | СЦМ-507-9001-20-16 | Провод ПВС со скрученными многопрофильными медными жилами , с ПВХ изоляцией , в ПВХ оболочке ,гибкий ,сечением и числом жил ,мм2 2х1 | 1000м |  | 0.03 | 8082.49 | 242 |  |  |  | 242
26 | ТЕРм08-02-411-01 | Рукав металлический, наружный диаметр, мм, до: 48 | 100 м |  | 0.45 | 6108.82 | 2749 | 1008 | 272 | 13 | 1469
|  | Затраты труда рабочих (ср 3,8) | чел.час | 34.7 | 15.62 | 64.55 | 1008.27 | 1008.27
|  | Затраты труда машинистов | чел.час | 0.44 | 0.2 | 66.02 | 13.2 |  |  | 13.2
| 1. 021102 | Краны на автомобильном ходу при работе на монтаже технологического оборудования 10 т | м-час | 0.22 | 0.1 | 375.13 | 37.51 |  | 37.51
| 2. 040502 | Установки для сварки ручной дуговой (постоянного тока) | м-час | 17.9 | 8.06 | 23.7 | 191.02 |  | 191.02
| 3. 331451 | Перфораторы электрические | м-час | 4.44 | 2 | 4.61 | 9.22 |  | 9.22
| 4. 400002 | Автомобили бортовые грузоподъемностью до 8 т | м-час | 0.22 | 0.1 | 353.8 | 35.38 |  | 35.38
| 5. 101-0115 | Винты с полукруглой головкой длиной 50 мм | т | 0.0022 | 0.000981 | 25102.37 | 24.63 |  |  |  | 24.63
| 6. 101-0813 | Проволока стальная низкоуглеродистая разного назначения оцинкованная диаметром 3.0 мм | т | 0.003 | 0.00135 | 28750.89 | 38.81 |  |  |  | 38.81
| 7. 101-1755 | Сталь полосовая спокойная марки Ст3сп, шириной 50-200 мм толщиной 4-5 мм | т | 0.0515 | 0.02317 | 18580.46 | 430.51 |  |  |  | 430.51
| 8. 101-1924 | Электроды диаметром 4 мм Э42А | кг | 1.05 | 0.4725 | 23.95 | 11.32 |  |  |  | 11.32
| 9. 101-9100 | Патроны для пристрелки | 10шт | 21.8 | 9.81 | 12.11 | 118.8 |  |  |  | 118.8
| 10. 101-9109 | Дюбели для пристрелки | 10шт | 21.8 | 9.81 | 74.88 | 734.57 |  |  |  | 734.57
| 11. 500-9031 | Скобы | 10шт | 25 | 11.25 | 4.24 | 47.7 |  |  |  | 47.7
| 12. 500-9061 | Втулки изолирующие | шт | 10 | 4.5 | 1.26 | 5.67 |  |  |  | 5.67
| 13. 500-9070 | Патрубки | 10шт | 1 | 0.45 | 35.57 | 16.01 |  |  |  | 16.01
| 14. 500-9081 | Перемычки гибкие, тип ПГС-50 | шт | 5 | 2.25 | 18.06 | 40.64 |  |  |  | 40.64
27 | ЗАО "Теко" | Металлорукав из стальной оцинкованной ленты РЗ-Ц-Х-25У3 | м |  | 45 | 21.95 | 988 |  |  |  | 988
28 | ТЕРм08-02-409-01 | Труба винипластовая по установленным конструкциям, по стенам и колоннам с креплением скобами, диаметр, мм, до: 25 | 100 м |  | 12.45 | 4950.63 | 61635 | 19127 | 24647 | 13151 | 17861
|  | Затраты труда рабочих (ср 3,8) | чел.час | 23.8 | 296.31 | 64.55 | 19126.81 | 19126.81
|  | Затраты труда машинистов | чел.час | 16 | 199.2 | 66.02 | 13151.18 |  |  | 13151.18
| 1. 021102 | Краны на автомобильном ходу при работе на монтаже технологического оборудования 10 т | м-час | 0.11 | 1.37 | 375.13 | 513.93 |  | 513.93
| 2. 030902 | Подъемники гидравлические высотой подъема 10 м | м-час | 15.8 | 196.71 | 114.76 | 22574.44 |  | 22574.44
| 3. 040502 | Установки для сварки ручной дуговой (постоянного тока) | м-час | 2.7 | 33.62 | 23.7 | 796.79 |  | 796.79
| 4. 331451 | Перфораторы электрические | м-час | 4.84 | 60.26 | 4.61 | 277.8 |  | 277.8
| 5. 400002 | Автомобили бортовые грузоподъемностью до 8 т | м-час | 0.11 | 1.37 | 353.8 | 484.71 |  | 484.71
| 6. 101-0813 | Проволока стальная низкоуглеродистая разного назначения оцинкованная диаметром 3.0 мм | т | 0.0021 | 0.02614 | 28750.89 | 751.55 |  |  |  | 751.55
| 7. 101-1924 | Электроды диаметром 4 мм Э42А | кг | 0.96 | 11.95 | 23.95 | 286.2 |  |  |  | 286.2
| 8. 101-9100 | Патроны для пристрелки | 10шт | 13.4 | 166.8 | 12.11 | 2019.95 |  |  |  | 2019.95
| 9. 101-9109 | Дюбели для пристрелки | 10шт | 13.4 | 166.8 | 74.88 | 12489.98 |  |  |  | 12489.98
| 10. 113-9042 | Клей БМК-5к | кг | 0.2 | 2.49 | 79.89 | 198.93 |  |  |  | 198.93
| 11. 500-9030 | Заглушки | 10шт | 1 | 12.45 | 54.52 | 678.77 |  |  |  | 678.77
| 12. 500-9031 | Скобы | 10шт | 6.7 | 83.41 | 4.24 | 353.66 |  |  |  | 353.66
| 13. 500-9061 | Втулки изолирующие | шт | 18 | 224.1 | 1.26 | 282.37 |  |  |  | 282.37
| 14. 500-9070 | Патрубки | 10шт | 1.8 | 22.41 | 35.57 | 797.12 |  |  |  | 797.12
29 | ЗАО "Теко" | Кабель-каналы 15х10мм | м |  | 1245 | 7.66 | 9537 |  |  |  | 9537
30 | ТЕРм10-06-029-18 | Муфта прямая на кабеле с пластиковой или винилитовой оболочкой, емкость, до: 20х2 КОЭФ. К ПОЗИЦИИ: 0.4 Монтаж разветвительных муфт на кабелях: до двух разветвлений (пальцев) ОЗП=1,1; ЭМ=1,1; ЗПМ=1,1; МАТ=1,1; ТЗ=1,1; ТЗМ=1,1 | шт. |  | 1 | 806.8 | 807 | 508 | 223 | 44 | 76
|  | Затраты труда рабочих (ср 4) | чел.час | 7.7 | 7.7 | 66.02 | 508.35 | 508.35
|  | Затраты труда машинистов | чел.час | 0.66 | 0.66 | 66.02 | 43.57 |  |  | 43.57
| 1. 170300 | Машины монтажные для выполнения работ при прокладке и монтаже кабеля на базе автомобиля ГАЗ-66 | м-час | 0.66 | 0.66 | 337.77 | 222.93 |  | 222.93
| 2. 101-0069 | Бензин авиационный Б-70 | т | 0.0001 | 0.00011 | 24251.77 | 2.67 |  |  |  | 2.67
| 3. 110-0201 | Гильзы полиэтиленовые ГП-1 длина 70 мм внутренний диаметр 6,5 мм | шт | 46.2 | 46.2 | 1.47 | 67.91 |  |  |  | 67.91
| 4. 110-0202 | Кольца групповые полиэтиленовые длина 8 мм диаметр внутренний 4,6 мм | шт | 0.0264 | 0.0264 | 40.06 | 1.06 |  |  |  | 1.06
| 5. 111-0111 | Бирки винипластовые (кольца нумерационные) | 100шт | 0.0011 | 0.0011 | 331.63 | 0.36 |  |  |  | 0.36
| 6. 113-0367 | Лента полиэтиленовая с липким слоем, марка А | кг | 0.0187 | 0.0187 | 162.35 | 3.04 |  |  |  | 3.04
| 7. 542-0042 | Пропан-бутан, смесь техническая | кг | 0.0583 | 0.0583 | 8.16 | 0.48 |  |  |  | 0.48
31 | Электромонтаж | Муфта кабельная полиэтиленовая разветвительная на два направления емкостью 20пар | шт |  | 1 | 51.26 | 51 |  |  |  | 51
32 | ТЕРм10-06-034-12 | Коробка распределительная настенная на кабеле с пластмассовой оболочкой | коробка |  | 2 | 292.04 | 584 | 264 | 230 | 45 | 90
|  | Затраты труда рабочих (ср 4) | чел.час | 2 | 4 | 66.02 | 264.08 | 264.08
|  | Затраты труда машинистов | чел.час | 0.34 | 0.68 | 66.02 | 44.89 |  |  | 44.89
| 1. 170300 | Машины монтажные для выполнения работ при прокладке и монтаже кабеля на базе автомобиля ГАЗ-66 | м-час | 0.34 | 0.68 | 337.77 | 229.68 |  | 229.68
| 2. 101-0069 | Бензин авиационный Б-70 | т | 0.0015 | 0.003 | 24251.77 | 72.76 |  |  |  | 72.76
| 3. 101-1963 | Канифоль сосновая | кг | 0.02 | 0.04 | 22.6 | 0.9 |  |  |  | 0.9
| 4. 101-2073 | Нитки суровые | кг | 0.004 | 0.008 | 262.22 | 2.1 |  |  |  | 2.1
| 5. 113-0079 | Лак БТ-577 | т |  | 4e-05 | 31241.65 | 1.25 |  |  |  | 1.25
| 6. 113-0367 | Лента полиэтиленовая с липким слоем, марка А | кг | 0.02 | 0.04 | 162.35 | 6.49 |  |  |  | 6.49
| 7. 522-0077 | Припои оловянно-свинцовые бессурьмянистые марки : ПОС 30 | кг | 0.02 | 0.04 | 128.54 | 5.14 |  |  |  | 5.14
| 8. 542-0042 | Пропан-бутан, смесь техническая | кг | 0.103 | 0.206 | 8.16 | 1.68 |  |  |  | 1.68
33 | СЦМ-512-0006 | Коробка телефонная распределительная марки КРТУ-10 | шт |  | 2 | 192.03 | 384 |  |  |  | 384
34 | ТЕРм10-01-055-02 | Прокладка кабеля и провода по стенам. Кабель, масса 1 м до 1 кг, по стене: кирпичной | 100 м кабеля |  | 0.24 | 4021.08 | 965 | 555 | 97 | 24 | 313
|  | Затраты труда рабочих (ср 3,5) | чел.час | 37.1 | 8.9 | 62.33 | 554.74 | 554.74
|  | Затраты труда машинистов | чел.час | 1.53 | 0.37 | 66.02 | 24.43 |  |  | 24.43
| 1. 030101 | Автопогрузчики 5 т | м-час | 1.53 | 0.37 | 264.51 | 97.87 |  | 97.87
| 2. 101-0219 | Гипсовые вяжущие Г-3 | т | 0.0006 | 0.000132 | 3383.63 | 0.45 |  |  |  | 0.45
| 3. 101-1482 | Шурупы с полукруглой головкой 5х70 мм | т | 0.0014 | 0.0003336 | 31791.22 | 10.61 |  |  |  | 10.61
| 4. 101-2206 | Дюбели пластмассовые с шурупами 12х70 мм | 10шт | 36.9 | 8.856 | 10.39 | 92.01 |  |  |  | 92.01
| 5. 110-0198 | Скрепы фигурные СкФ-30 | 100шт | 3.12 | 0.7488 | 280.29 | 209.88 |  |  |  | 209.88
35 | ОАО "Завод Сарансккабель" | Кабель городской телефонный ТПВ, диам.жилы 0,4мм, с числом пар 10 | 1000м |  | 0.004 | 19063.5 | 76 |  |  |  | 76
36 | ОАО "Завод Сарансккабель" | Кабель городской телефонный ТПВ, диам.жилы 0,4мм, с числом пар 20 | 1000м |  | 0.02 | 31972.97 | 639 |  |  |  | 639
Раздел 2. Оповещение о пожаре
38 | ЗАО "Теко" | Сирена сигнальная "Свирель" | шт |  | 21 | 167.44 | 3516 |  |  |  | 3516
39 | ТЕРм10-08-019-01 | Коробка ответвительная на стене | шт. |  | 21 | 34.25 | 719 | 704 |  |  | 15
|  | Затраты труда рабочих (ср 4,1) | чел.час | 0.5 | 10.5 | 67.01 | 703.61 | 703.61
| 1. 101-0219 | Гипсовые вяжущие Г-3 | т |  | 0.00105 | 3383.63 | 3.55 |  |  |  | 3.55
| 2. 101-0812 | Проволока стальная низкоуглеродистая разного назначения оцинкованная диаметром 1.6 мм | т |  | 0.00021 | 22248.22 | 4.67 |  |  |  | 4.67
| 3. 101-1481 | Шурупы с полукруглой головкой 4х40 мм | т |  | 0.00021 | 34700.6 | 7.29 |  |  |  | 7.29
40 | МЭК Электрика | Коробка коммутационная КК-8 |  |  | 21 | 13.93 | 293 |  |  |  | 293
41 | ТЕРм08-02-399-01 | Провод в коробах, сечение, мм2, до: 6 | 100 м |  | 2.4 | 507.13 | 1217 | 545 | 447 | 250 | 225
|  | Затраты труда рабочих (ср 3,8) | чел.час | 3.52 | 8.45 | 64.55 | 545.45 | 545.45
|  | Затраты труда машинистов | чел.час | 1.58 | 3.79 | 66.02 | 250.22 |  |  | 250.22
| 1. 021102 | Краны на автомобильном ходу при работе на монтаже технологического оборудования 10 т | м-час | 0.01 | 0.02 | 375.13 | 7.5 |  | 7.5
| 2. 030902 | Подъемники гидравлические высотой подъема 10 м | м-час | 1.56 | 3.74 | 114.76 | 429.2 |  | 429.2
| 3. 400002 | Автомобили бортовые грузоподъемностью до 8 т | м-час | 0.01 | 0.02 | 353.8 | 7.08 |  | 7.08
| 4. 101-9852 | Краска | кг | 0.05 | 0.12 | 37.59 | 4.51 |  |  |  | 4.51
| 5. 500-9101 | Кнопки монтажные | т.шт | 0.02 | 0.048 | 117.17 | 5.62 |  |  |  | 5.62
| 6. 500-9500 | Бирки маркировочные | 100шт | 0.05 | 0.12 | 34.75 | 4.17 |  |  |  | 4.17
| 7. 500-9623 | Лента К226 | 100м | 0.05 | 0.12 | 247.42 | 29.69 |  |  |  | 29.69
| 8. 500-9719 | Полоски и пряжки для крепления проводов | 100шт | 0.26 | 0.624 | 74.54 | 46.51 |  |  |  | 46.51
| 9. 500-9826 | Сжим соединительный | 100шт | 0.1 | 0.24 | 245.29 | 58.87 |  |  |  | 58.87
| 10. 544-0089 | Лента липкая изоляционная на поликасиновом компаунде марки ЛСЭПЛ, шириной 20-30 мм, толщиной от 0,14 до 0,19 мм включительно | кг | 0.16 | 0.384 | 195.92 | 75.23 |  |  |  | 75.23
42 | ТЕРм08-02-412-01 | Затягивание проводов в проложенные трубы и металлические рукава. Провод первый одножильный или многожильный в общей оплетке, суммарное сечение, мм2, до: 2,5 | 100 м |  | 0.25 | 750.65 | 188 | 91 | 2 |  | 95
|  | Затраты труда рабочих (ср 3,8) | чел.час | 5.61 | 1.4 | 64.55 | 90.37 | 90.37
|  | Затраты труда машинистов | чел.час | 0.02 | 0.01 | 66.02 | 0.66 |  |  | 0.66
| 1. 021102 | Краны на автомобильном ходу при работе на монтаже технологического оборудования 10 т | м-час | 0.01 |  | 375.13
| 2. 400002 | Автомобили бортовые грузоподъемностью до 8 т | м-час | 0.01 |  | 353.8
| 3. 101-1764 | Тальк молотый сорт 1 | т | 0.0004 | 0.0001075 | 29810.13 | 3.2 |  |  |  | 3.2
| 4. 101-9852 | Краска | кг | 0.02 | 0.005 | 37.59 | 0.19 |  |  |  | 0.19
| 5. 500-9041 | Сжимы ответвительные | 100шт | 0.31 | 0.0775 | 930.04 | 72.08 |  |  |  | 72.08
| 6. 500-9056 | Колпачки изолирующие | 10шт | 0.8 | 0.2 | 4.76 | 0.95 |  |  |  | 0.95
| 7. 500-9061 | Втулки изолирующие | шт | 12.2 | 3.05 | 1.26 | 3.84 |  |  |  | 3.84
| 8. 500-9140 | Гильзы соединительные | 100шт | 0.05 | 0.0125 | 574.95 | 7.19 |  |  |  | 7.19
| 9. 500-9500 | Бирки маркировочные | 100шт | 0.002 | 0.0005 | 34.75 | 0.02 |  |  |  | 0.02
| 10. 544-0089 | Лента липкая изоляционная на поликасиновом компаунде марки ЛСЭПЛ, шириной 20-30 мм, толщиной от 0,14 до 0,19 мм включительно | кг | 0.16 | 0.04 | 195.92 | 7.84 |  |  |  | 7.84
43 | СЦМ-507-9001-20-16 | Провод ПВС со скрученными многопрофильными медными жилами , с ПВХ изоляцией , в ПВХ оболочке ,гибкий ,сечением и числом жил ,мм2 2х1 | 1000м |  | 0.265 | 8082.49 | 2142 |  |  |  | 2142
44 | ТЕРм08-02-410-01 | Укладка гофрошланга, диаметр, мм, до: 25 | 100 м |  | 0.2 | 2461.75 | 492 | 216 | 17 | 3 | 259
|  | Затраты труда рабочих (ср 3,8) | чел.час | 16.7 | 3.34 | 64.55 | 215.6 | 215.6
|  | Затраты труда машинистов | чел.час | 0.22 | 0.04 | 66.02 | 2.64 |  |  | 2.64
| 1. 021102 | Краны на автомобильном ходу при работе на монтаже технологического оборудования 10 т | м-час | 0.11 | 0.02 | 375.13 | 7.5 |  | 7.5
| 2. 331451 | Перфораторы электрические | м-час | 0.81 | 0.16 | 4.61 | 0.74 |  | 0.74
| 3. 400002 | Автомобили бортовые грузоподъемностью до 8 т | м-час | 0.11 | 0.02 | 353.8 | 7.08 |  | 7.08
| 4. 101-0813 | Проволока стальная низкоуглеродистая разного назначения оцинкованная диаметром 3.0 мм | т | 0.0021 | 0.00042 | 28750.89 | 12.08 |  |  |  | 12.08
| 5. 101-9100 | Патроны для пристрелки | 10шт | 12.2 | 2.44 | 12.11 | 29.55 |  |  |  | 29.55
| 6. 101-9109 | Дюбели для пристрелки | 10шт | 12.2 | 2.44 | 74.88 | 182.71 |  |  |  | 182.71
| 7. 113-9042 | Клей БМК-5к | кг | 0.2 | 0.04 | 79.89 | 3.2 |  |  |  | 3.2
| 8. 402-9050 | Раствор цементный | м3 | 0.021 | 0.0042 | 2352.81 | 9.88 |  |  |  | 9.88
| 9. 500-9030 | Заглушки | 10шт | 1 | 0.2 | 54.52 | 10.9 |  |  |  | 10.9
| 10. 500-9061 | Втулки изолирующие | шт | 32 | 6.4 | 1.26 | 8.06 |  |  |  | 8.06
| 11. 500-9090 | Профиль монтажный | шт | 0.5 | 0.1 | 35.92 | 3.59 |  |  |  | 3.59
45 | Электромонтаж | Гофрошланг для электропроводки д.16мм | м |  | 20 | 4.9 | 98 |  |  |  | 98
46 | ТЕРм08-02-409-01 | Труба винипластовая по установленным конструкциям, по стенам и колоннам с креплением скобами, диаметр, мм, до: 25 | 100 м |  | 2.3 | 4950.63 | 11386 | 3533 | 4553 | 2430 | 3300
|  | Затраты труда рабочих (ср 3,8) | чел.час | 23.8 | 54.74 | 64.55 | 3533.47 | 3533.47
|  | Затраты труда машинистов | чел.час | 16 | 36.8 | 66.02 | 2429.54 |  |  | 2429.54
| 1. 021102 | Краны на автомобильном ходу при работе на монтаже технологического оборудования 10 т | м-час | 0.11 | 0.25 | 375.13 | 93.78 |  | 93.78
| 2. 030902 | Подъемники гидравлические высотой подъема 10 м | м-час | 15.8 | 36.34 | 114.76 | 4170.38 |  | 4170.38
| 3. 040502 | Установки для сварки ручной дуговой (постоянного тока) | м-час | 2.7 | 6.21 | 23.7 | 147.18 |  | 147.18
| 4. 331451 | Перфораторы электрические | м-час | 4.84 | 11.13 | 4.61 | 51.31 |  | 51.31
| 5. 400002 | Автомобили бортовые грузоподъемностью до 8 т | м-час | 0.11 | 0.25 | 353.8 | 88.45 |  | 88.45
| 6. 101-0813 | Проволока стальная низкоуглеродистая разного назначения оцинкованная диаметром 3.0 мм | т | 0.0021 | 0.00483 | 28750.89 | 138.87 |  |  |  | 138.87
| 7. 101-1924 | Электроды диаметром 4 мм Э42А | кг | 0.96 | 2.208 | 23.95 | 52.88 |  |  |  | 52.88
| 8. 101-9100 | Патроны для пристрелки | 10шт | 13.4 | 30.82 | 12.11 | 373.23 |  |  |  | 373.23
| 9. 101-9109 | Дюбели для пристрелки | 10шт | 13.4 | 30.82 | 74.88 | 2307.8 |  |  |  | 2307.8
| 10. 113-9042 | Клей БМК-5к | кг | 0.2 | 0.46 | 79.89 | 36.75 |  |  |  | 36.75
| 11. 500-9030 | Заглушки | 10шт | 1 | 2.3 | 54.52 | 125.4 |  |  |  | 125.4
| 12. 500-9031 | Скобы | 10шт | 6.7 | 15.41 | 4.24 | 65.34 |  |  |  | 65.34
| 13. 500-9061 | Втулки изолирующие | шт | 18 | 41.4 | 1.26 | 52.16 |  |  |  | 52.16
| 14. 500-9070 | Патрубки | 10шт | 1.8 | 4.14 | 35.57 | 147.26 |  |  |  | 147.26
47 | ЗАО "Теко" | Кабель0канал 15х10мм | м |  | 230 | 7.66 | 1762 |  |  |  | 1762
Итого прямые затраты по смете в текущих ценах | [6 empty] | 236857 | 69302 | 49595 | 19360 | 117960
Накладные расходы | [6 empty] | 74628
В том числе, справочно:
80%*0,94 ФОТ (от 32584) (Поз. 1-10, 12-16, 18, 20, 22, 24-25, 27, 29, 31, 33-36, 38-40, 43) | [6 empty] | 24503
95%*0,94 ФОТ (от 55088) (Поз. 17, 21, 23, 26, 28, 41-42, 44-47) | [6 empty] | 49194
100%*0,94 ФОТ (от 990) (Поз. 19, 30, 32) | [6 empty] | 931
Сметная прибыль | [6 empty] | 56001
В том числе, справочно:
60% ФОТ (от 32584) (Поз. 1-10, 12-16, 18, 20, 22, 24-25, 27, 29, 31, 33-36, 38-40, 43) | [6 empty] | 19550
65% ФОТ (от 56078) (Поз. 17, 21, 23, 26, 28, 41-42, 44-47, 19, 30, 32) | [6 empty] | 36451
Итоги по смете:
Итого | [6 empty] | 367486
Временные 1,8% | [6 empty] | 6615
Итого | [6 empty] | 374101
Зимнее удорожание 2,31% | [6 empty] | 8642
Итого | [6 empty] | 382743
Непредвиденные 2% | [6 empty] | 7655
Итого с непредвиденными | [6 empty] | 390398
НДС 18% | [6 empty] | 70272
ВСЕГО по смете | [6 empty] | 460670
| Составил |  | Проверил