## Ресурсная смета
СОГЛАСОВАНО: | [8 empty] | УТВЕРЖДАЮ:
____________________ | [8 empty] | _______________________________
"___" __________ 200_ г. | [8 empty] | "____" _______________200_ г.
Детский сад 1-39 застройка М-1 Азино-1
(наименование стройки)
ЛОКАЛЬНЫЙ РЕСУРСНЫЙ СМЕТНЫЙ РАСЧЕТ № 3
(локальная смета)
| на | устройство входов и наружных лестниц
(наименование работ и затрат, наименование объекта)
Сметная стоимость 1 510 894 р
№ пп | Обоснование | Наименование | Ед. изм. | Кол. |  | Сметная стоимость в текущих (прогнозных) ценах, руб.
|  |  |  | на ед. | всего | на ед. | общая | В том числе
[8 empty] | Осн.З/п | Эк.Маш. | З/пМех | Мат
1 | 2 | 3 | 4 | 5 | 6 | 7 | 8 | 9 | 10 | 11 | 12
Раздел 1. Новый Раздел
1 | ТЕР08-02-003-03 | Кладка из кирпича конструкций: столбов прямоугольных неармированных при высоте этажа до 4 м | 1 м3 кладки |  | 11.38 | 2651.78 | 30177 | 5825 | 1351 | 316 | 23001
|  | Затраты труда рабочих (ср 3,8) | чел.час | 7.93 | 90.24 | 64.55 | 5824.99 | 5824.99
|  | Затраты труда машинистов | чел.час | 0.42 | 4.78 | 66.02 | 315.58 |  |  | 315.58
| 1. 020129 | Краны башенные при работе на других видах строительства (кроме монтажа технологического оборудования) 8 т | м-час | 0.42 | 4.78 | 282.7 | 1351.31 |  | 1351.31
З | 2. с/фактура | Кирпич керамический | т.шт | 0.404 | 4.598 | 5000 | 22990 |  |  |  | 22990
| 3. 411-0001 | Вода | м3 | 0.1 | 1.138 | 11.69 | 13.3 |  |  |  | 13.3
2 | СЦМ-402-0003 | Раствор готовый кладочный цементный, марка 75 | м3 |  | 2.504 | 2283.97 | 5719 |  |  |  | 5719
3 | ТЕР08-02-003-03 | Кладка из кирпича конструкций: столбов прямоугольных неармированных при высоте этажа до 4 м | 1 м3 кладки |  | 2.35 | 631.78 | 1485 | 1203 | 279 | 65 | 3
|  | Затраты труда рабочих (ср 3,8) | чел.час | 7.93 | 18.64 | 64.55 | 1203.21 | 1203.21
|  | Затраты труда машинистов | чел.час | 0.42 | 0.99 | 66.02 | 65.36 |  |  | 65.36
| 1. 020129 | Краны башенные при работе на других видах строительства (кроме монтажа технологического оборудования) 8 т | м-час | 0.42 | 0.99 | 282.7 | 279.87 |  | 279.87
| 2. 411-0001 | Вода | м3 | 0.1 | 0.235 | 11.69 | 2.75 |  |  |  | 2.75
4 | с/фактура 000000009 от 20.06.07 | Кирпич утолщенный лицевой красный | т.шт |  | 0.9494 | 10970 | 10415 |  |  |  | 10415
5 | СЦМ-402-0002 | Раствор готовый кладочный тяжелый цементный, марка: 50 | м3 |  | 0.517 | 2236.82 | 1156 |  |  |  | 1156
6 | ТЕР08-02-001-01 | Кладка стен кирпичных наружных простых: при высоте этажа до 4 м | 1 м3 кладки |  | 14.77 | 2962.12 | 43751 | 4553 | 1670 | 390 | 37528
|  | Затраты труда рабочих (ср 2,7) | чел.час | 5.4 | 79.76 | 57.08 | 4552.7 | 4552.7
|  | Затраты труда машинистов | чел.час | 0.4 | 5.91 | 66.02 | 390.18 |  |  | 390.18
| 1. 020129 | Краны башенные при работе на других видах строительства (кроме монтажа технологического оборудования) 8 т | м-час | 0.4 | 5.91 | 282.7 | 1670.76 |  | 1670.76
| 2. 102-0026 | Пиломатериалы хвойных пород. Бруски обрезные длиной 4-6.5 м, шириной 75-150 мм, толщиной 40-75 мм IV сорта | м3 | 0.0005 | 0.007385 | 1854.18 | 13.69 |  |  |  | 13.69
| 3. 402-9070 | Раствор готовый кладочный (состав и марка по проекту ) | м3 | 0.24 | 3.545 | 2353.09 | 8341.7 |  |  |  | 8341.7
З | 4. с/фактура | Кирпич керамический | т.шт | 0.394 | 5.819 | 5000 | 29095 |  |  |  | 29095
| 5. 411-0001 | Вода | м3 | 0.44 | 6.499 | 11.69 | 75.97 |  |  |  | 75.97
7 | ТЕР08-02-001-03 | Кладка стен кирпичных наружных средней сложности: при высоте этажа до 4 м | 1 м3 кладки |  | 25.31 | 2459.37 | 62247 | 8611 | 2862 | 668 | 50774
|  | Затраты труда рабочих (ср 3,2) | чел.час | 5.66 | 143.25 | 60.11 | 8610.76 | 8610.76
|  | Затраты труда машинистов | чел.час | 0.4 | 10.12 | 66.02 | 668.12 |  |  | 668.12
| 1. 020129 | Краны башенные при работе на других видах строительства (кроме монтажа технологического оборудования) 8 т | м-час | 0.4 | 10.12 | 282.7 | 2860.92 |  | 2860.92
| 2. 102-0026 | Пиломатериалы хвойных пород. Бруски обрезные длиной 4-6.5 м, шириной 75-150 мм, толщиной 40-75 мм IV сорта | м3 | 0.0005 | 0.01265 | 1854.18 | 23.46 |  |  |  | 23.46
З | 3. с/фактура | Кирпич керамический | т.шт | 0.4 | 10.12 | 5000 | 50600 |  |  |  | 50600
| 4. 411-0001 | Вода | м3 | 0.44 | 11.14 | 11.69 | 130.23 |  |  |  | 130.23
8 | СЦМ-402-0003 | Раствор готовый кладочный цементный, марка 75 | м3 |  | 6.1 | 2283.97 | 13932 |  |  |  | 13932
9 | ТЕР08-02-010-19 | Кладка стен из лицевого кирпича: толщиной 250 мм при высоте этажа до 4 м | 1 м3 кладки |  | 34.23 | 628.61 | 21517 | 17572 | 3774 | 881 | 171
|  | Затраты труда рабочих (ср 3,2) | чел.час | 8.54 | 292.32 | 60.11 | 17571.36 | 17571.36
|  | Затраты труда машинистов | чел.час | 0.39 | 13.35 | 66.02 | 881.37 |  |  | 881.37
| 1. 020129 | Краны башенные при работе на других видах строительства (кроме монтажа технологического оборудования) 8 т | м-час | 0.39 | 13.35 | 282.7 | 3774.05 |  | 3774.05
| 2. 102-0026 | Пиломатериалы хвойных пород. Бруски обрезные длиной 4-6.5 м, шириной 75-150 мм, толщиной 40-75 мм IV сорта | м3 | 0.0005 | 0.01711 | 1854.18 | 31.73 |  |  |  | 31.73
| 3. 411-0001 | Вода | м3 | 0.35 | 11.98 | 11.69 | 140.05 |  |  |  | 140.05
10 | СЦМ-402-0003 | Раствор готовый кладочный цементный, марка 75 | м3 |  | 7.565 | 2283.97 | 17278 |  |  |  | 17278
11 | с/фактура 000000009 от 20.06.07 | Кирпич утолщенный лицевой красный | т.шт |  | 13.69 | 10970 | 150179 |  |  |  | 150179
12 | ТЕР08-01-003-03 | Гидроизоляция стен, фундаментов: горизонтальная оклеечная в 2 слоя | 100 м2 изолируемой поверхности |  | 0.482 | 15431.19 | 7438 | 568 | 212 | 22 | 6658
|  | Затраты труда рабочих (ср 3) | чел.час | 20.1 | 9.69 | 58.63 | 568.12 | 568.12
|  | Затраты труда машинистов | чел.час | 0.7 | 0.34 | 66.02 | 22.45 |  |  | 22.45
| 1. 121011 | Котлы битумные передвижные 400 л | м-час | 3.41 | 1.64 | 63.82 | 104.66 |  | 104.66
| 2. 400001 | Автомобили бортовые грузоподъемностью до 5 т | м-час | 0.7 | 0.34 | 317.75 | 108.04 |  | 108.04
| 3. 101-0073 | Битумы нефтяные строительные марки БН-90/10 | т | 0.016 | 0.007712 | 6823.21 | 52.62 |  |  |  | 52.62
| 4. 101-0322 | Керосин для технических целей марок КТ-1, КТ-2 | т | 0.024 | 0.01157 | 38314.56 | 443.3 |  |  |  | 443.3
| 5. 101-0594 | Мастика битумная кровельная горячая | т | 0.42 | 0.2024 | 9548.63 | 1932.64 |  |  |  | 1932.64
| 6. 113-9051 | Материалы гидроизоляционные рулонные | м2 | 220 | 106 | 13.14 | 1392.84 |  |  |  | 1392.84
| 7. 402-9070 | Раствор готовый кладочный (состав и марка по проекту ) | м3 | 2.5 | 1.205 | 2353.09 | 2835.47 |  |  |  | 2835.47
13 | ТЕР08-01-003-05 | Гидроизоляция стен, фундаментов: боковая оклеечная по выравненной поверхности бутовой кладки, кирпичу и бетону в 2 слоя | 100 м2 изолируемой поверхности |  | 4.048 | 10199.56 | 41288 | 12367 | 1632 | 147 | 27289
|  | Затраты труда рабочих (ср 3,9) | чел.час | 46.8 | 189.45 | 65.28 | 12367.3 | 12367.3
|  | Затраты труда машинистов | чел.час | 0.55 | 2.23 | 66.02 | 147.22 |  |  | 147.22
| 1. 121011 | Котлы битумные передвижные 400 л | м-час | 3.58 | 14.49 | 63.82 | 924.75 |  | 924.75
| 2. 400001 | Автомобили бортовые грузоподъемностью до 5 т | м-час | 0.55 | 2.23 | 317.75 | 708.58 |  | 708.58
| 3. 101-0073 | Битумы нефтяные строительные марки БН-90/10 | т | 0.016 | 0.06477 | 6823.21 | 441.94 |  |  |  | 441.94
| 4. 101-0322 | Керосин для технических целей марок КТ-1, КТ-2 | т | 0.024 | 0.09715 | 38314.56 | 3722.26 |  |  |  | 3722.26
| 5. 101-0594 | Мастика битумная кровельная горячая | т | 0.44 | 1.781 | 9548.63 | 17006.11 |  |  |  | 17006.11
З | 6. 113-9051 | Материалы гидроизоляционные рулонные | м2 | 115 | 465.5 | 13.14 | 6116.67 |  |  |  | 6116.67
14 | СЦМ-101-0217 | Добавляется гидростеклоизол | м2 |  | 465.52 | 25.65 | 11941 |  |  |  | 11941
15 | ТЕР08-01-003-06 | Гидроизоляция стен, фундаментов: добавлять на каждый слой сверх 2-х к норме 08-01-003-5 | 100 м2 изолируемой поверхности |  | -4.048 | 6509.14 | -26349 | -5972 | -679 | -40 | -19698
|  | Затраты труда рабочих (ср 3,9) | чел.час | 22.6 | -91.48 | 65.28 | -5971.81 | -5971.81
|  | Затраты труда машинистов | чел.час | 0.15 | -0.61 | 66.02 | -40.27 |  |  | -40.27
| 1. 121011 | Котлы битумные передвижные 400 л | м-час | 1.88 | -7.61 | 63.82 | -485.67 |  | -485.67
| 2. 400001 | Автомобили бортовые грузоподъемностью до 5 т | м-час | 0.15 | -0.61 | 317.75 | -193.83 |  | -193.83
| 3. 101-0073 | Битумы нефтяные строительные марки БН-90/10 | т | 0.08 | -0.3238 | 6823.21 | -2209.36 |  |  |  | -2209.36
| 4. 101-0322 | Керосин для технических целей марок КТ-1, КТ-2 | т | 0.016 | -0.06477 | 38314.56 | -2481.63 |  |  |  | -2481.63
| 5. 101-0594 | Мастика битумная кровельная горячая | т | 0.23 | -0.931 | 9548.63 | -8889.77 |  |  |  | -8889.77
| 6. 113-9051 | Материалы гидроизоляционные рулонные | м2 | 115 | -465.5 | 13.14 | -6116.67 |  |  |  | -6116.67
16 | ТЕР08-02-001-03 | Кладка стен из силикатного кирпича наружных средней сложности: при высоте этажа до 4 м | 1 м3 кладки |  | 69.2 | 2338.46 | 161821 | 23543 | 7825 | 1828 | 130453
|  | Затраты труда рабочих (ср 3,2) | чел.час | 5.66 | 391.67 | 60.11 | 23543.28 | 23543.28
|  | Затраты труда машинистов | чел.час | 0.4 | 27.68 | 66.02 | 1827.43 |  |  | 1827.43
| 1. 020129 | Краны башенные при работе на других видах строительства (кроме монтажа технологического оборудования) 8 т | м-час | 0.4 | 27.68 | 282.7 | 7825.14 |  | 7825.14
| 2. 102-0026 | Пиломатериалы хвойных пород. Бруски обрезные длиной 4-6.5 м, шириной 75-150 мм, толщиной 40-75 мм IV сорта | м3 | 0.0005 | 0.0346 | 1854.18 | 64.15 |  |  |  | 64.15
| 3. 402-9070 | Раствор готовый кладочный (состав и марка по проекту ) | м3 | 0.241 | 16.68 | 2353.09 | 39249.54 |  |  |  | 39249.54
З | 4. с/фактура | Кирпич силикатный | т.шт | 0.4 | 27.68 | 3280 | 90790.4 |  |  |  | 90790.4
| 5. 411-0001 | Вода | м3 | 0.44 | 30.45 | 11.69 | 355.96 |  |  |  | 355.96
17 | ТЕР07-05-007-10 | Укладка перемычек до массой 0,3 т | 100 шт. сборных конструкций |  | 0.13 | 4258.68 | 554 | 138 | 334 | 78 | 82
|  | Затраты труда рабочих (ср 3,2) | чел.час | 17.61 | 2.29 | 60.11 | 137.65 | 137.65
|  | Затраты труда машинистов | чел.час | 9.08 | 1.18 | 66.02 | 77.9 |  |  | 77.9
| 1. 020129 | Краны башенные при работе на других видах строительства (кроме монтажа технологического оборудования) 8 т | м-час | 9.08 | 1.18 | 282.7 | 333.59 |  | 333.59
| 2. 402-0004 | Раствор готовый кладочный цементный, марка 100 | м3 | 0.25 | 0.0325 | 2532.87 | 82.32 |  |  |  | 82.32
18 | ТЕР07-01-021-05 | Укладка перемычек при наибольшей массе монтажных элементов в здании до 8 т массой: до 0,7 т | 100 шт. сборных конструкций |  | 0.02 | 17126.19 | 343 | 116 | 216 | 47 | 11
|  | Затраты труда рабочих (ср 3,2) | чел.час | 96.75 | 1.94 | 60.11 | 116.61 | 116.61
|  | Затраты труда машинистов | чел.час | 35.84 | 0.72 | 66.02 | 47.53 |  |  | 47.53
| 1. 020130 | Краны башенные при работе на других видах строительства (кроме монтажа технологического оборудования) 10 т | м-час | 35.84 | 0.72 | 301.23 | 216.89 |  | 216.89
| 2. 402-0002 | Раствор готовый кладочный цементный, марка 50 | м3 | 0.23 | 0.0046 | 2236.82 | 10.29 |  |  |  | 10.29
19 | СЦМ-442-5001-1029-16 | ПЕРЕМЫЧКИ БРУСКОВЫЕ С.1.038.1-1 5ПБ21-27-П | шт |  | 6 | 891.21 | 5347 |  |  |  | 5347
20 | СЦМ-442-5001-1015-16 | ПЕРЕМЫЧКИ БРУСКОВЫЕ С.1.038.1-1 3ПБ18-37-П | шт |  | 6 | 363.28 | 2180 |  |  |  | 2180
21 | СЦМ-442-5001-1035-16 | ПЕРЕМЫЧКИ БРУСКОВЫЕ С.1.038.1-1 5ПБ25-37-П | шт |  | 1 | 1095.12 | 1095 |  |  |  | 1095
22 | СЦМ-442-5001-1026-16 | ПЕРЕМЫЧКИ БРУСКОВЫЕ С.1.038.1-1 4ПБ48-8-П | шт |  | 1 | 1125.7 | 1126 |  |  |  | 1126
23 | СЦМ-442-5001-1027-16 | ПЕРЕМЫЧКИ БРУСКОВЫЕ С.1.038.1-1 4ПБ60-8-П | шт |  | 1 | 1640.23 | 1640 |  |  |  | 1640
24 | ТЕР07-05-011-05 | Установка панелей перекрытий с опиранием на 2 стороны площадью: до 5 м2 | 100 шт. сборных конструкций |  | 0.06 | 34852.09 | 2091 | 793 | 480 | 107 | 818
|  | Затраты труда рабочих (ср 3,7) | чел.час | 207.06 | 12.42 | 63.81 | 792.52 | 792.52
|  | Затраты труда машинистов | чел.час | 26.91 | 1.61 | 66.02 | 106.29 |  |  | 106.29
| 1. 020129 | Краны башенные при работе на других видах строительства (кроме монтажа технологического оборудования) 8 т | м-час | 26.11 | 1.57 | 282.7 | 443.84 |  | 443.84
| 2. 040502 | Установки для сварки ручной дуговой (постоянного тока) | м-час | 15.17 | 0.91 | 23.7 | 21.57 |  | 21.57
| 3. 400001 | Автомобили бортовые грузоподъемностью до 5 т | м-час | 0.8 | 0.05 | 317.75 | 15.89 |  | 15.89
| 4. 101-1529 | Электроды диаметром 6 мм Э42 | т | 0.03 | 0.0018 | 20928.82 | 37.67 |  |  |  | 37.67
| 5. 101-9851 | Краска | т | 0.008 | 0.00048 | 37587.61 | 18.04 |  |  |  | 18.04
| 6. 201-0777 | Конструктивные элементы вспомогательного назначения, с преобладанием профильного проката собираемые из двух и более деталей, с отверстиями и без отверстий, соединяемые на сварке | т | 0.066 | 0.00396 | 28413.96 | 112.52 |  |  |  | 112.52
| 7. 402-0004 | Раствор готовый кладочный цементный, марка 100 | м3 | 4.28 | 0.2568 | 2532.87 | 650.44 |  |  |  | 650.44
25 | ТЕР07-05-011-06 | Установка панелей перекрытий с опиранием на 2 стороны площадью: до 10 м2 | 100 шт. сборных конструкций |  | 0.05 | 55635.6 | 2782 | 1025 | 710 | 157 | 1047
|  | Затраты труда рабочих (ср 3,9) | чел.час | 313.88 | 15.69 | 65.28 | 1024.24 | 1024.24
|  | Затраты труда машинистов | чел.час | 47.63 | 2.38 | 66.02 | 157.13 |  |  | 157.13
| 1. 020129 | Краны башенные при работе на других видах строительства (кроме монтажа технологического оборудования) 8 т | м-час | 45.41 | 2.27 | 282.7 | 641.73 |  | 641.73
| 2. 040502 | Установки для сварки ручной дуговой (постоянного тока) | м-час | 28.12 | 1.41 | 23.7 | 33.42 |  | 33.42
| 3. 400001 | Автомобили бортовые грузоподъемностью до 5 т | м-час | 2.22 | 0.11 | 317.75 | 34.95 |  | 34.95
| 4. 101-1529 | Электроды диаметром 6 мм Э42 | т | 0.05 | 0.0025 | 20928.82 | 52.32 |  |  |  | 52.32
| 5. 101-9851 | Краска | т | 0.009 | 0.00045 | 37587.61 | 16.91 |  |  |  | 16.91
| 6. 201-0777 | Конструктивные элементы вспомогательного назначения, с преобладанием профильного проката собираемые из двух и более деталей, с отверстиями и без отверстий, соединяемые на сварке | т | 0.106 | 0.0053 | 28413.96 | 150.59 |  |  |  | 150.59
| 7. 402-0004 | Раствор готовый кладочный цементный, марка 100 | м3 | 6.53 | 0.3265 | 2532.87 | 826.98 |  |  |  | 826.98
26 | СЦМ-444-2101-1028-16 | ПЛИТЫ ПЕРЕКРЫТИЙ МНОГОПУСТОТНЫЕ С.1.141-1 В.60 ПК24.12-8T | шт |  | 6 | 2179.05 | 13074 |  |  |  | 13074
27 | СЦМ-444-2101-1006-16 | ПЛИТЫ ПЕРЕКРЫТИЙ МНОГОПУСТОТНЫЕ С.1.141-1 В.63 ПК48.15-8АТVT | шт |  | 2 | 4584.81 | 9170 |  |  |  | 9170
28 | СЦМ-444-2101-1002-16 | ПЛИТЫ ПЕРЕКРЫТИЙ МНОГОПУСТОТНЫЕ С.1.141-1 В.63 ПК60.15-8АТVT | шт |  | 1 | 6176.31 | 6176 |  |  |  | 6176
29 | СЦМ-444-2101-1009-16 | ПЛИТЫ ПЕРЕКРЫТИЙ МНОГОПУСТОТНЫЕ С.1.141-1 В.63 ПК57.12-8АТVT | шт |  | 1 | 4112.54 | 4113 |  |  |  | 4113
30 | СЦМ-444-2101-1015-16 | ПЛИТЫ ПЕРЕКРЫТИЙ МНОГОПУСТОТНЫЕ С.1.141-1 В.63 ПК57.10-8АТVT | шт |  | 1 | 3610.37 | 3610 |  |  |  | 3610
31 | ТЕР06-01-001-16 | Устройство монолитных ж/б ступеней | 100 м3 бетона, бутобетона и железобетона в деле |  | 0.1172 | 470495.14 | 55142 | 1516 | 1379 | 223 | 52247
|  | Затраты труда рабочих (ср 3) | чел.час | 220.66 | 25.86 | 58.63 | 1516.17 | 1516.17
|  | Затраты труда машинистов | чел.час | 28.78 | 3.37 | 66.02 | 222.49 |  |  | 222.49
| 1. 020129 | Краны башенные при работе на других видах строительства (кроме монтажа технологического оборудования) 8 т | м-час | 26.06 | 3.05 | 282.7 | 862.24 |  | 862.24
| 2. 021141 | Краны на автомобильном ходу при работе на других видах строительства (кроме магистральных трубопроводов) 10 т | м-час | 0.98 | 0.11 | 397.79 | 43.76 |  | 43.76
| 3. 030101 | Автопогрузчики 5 т | м-час | 0.27 | 0.03 | 264.51 | 7.94 |  | 7.94
| 4. 040502 | Установки для сварки ручной дуговой (постоянного тока) | м-час | 142.8 | 16.74 | 23.7 | 396.74 |  | 396.74
| 5. 111100 | Вибраторы глубинные | м-час | 10.71 | 1.26 | 8.18 | 10.31 |  | 10.31
| 6. 331532 | Пилы электрические цепные | м-час | 0.1 | 0.01 | 10.06 | 0.1 |  | 0.1
| 7. 400001 | Автомобили бортовые грузоподъемностью до 5 т | м-час | 1.47 | 0.17 | 317.75 | 54.02 |  | 54.02
| 8. 101-0253 | Известь строительная негашеная комовая, сорт 1 | т | 0.01 | 0.001172 | 1628.17 | 1.91 |  |  |  | 1.91
| 9. 101-1513 | Электроды диаметром 4 мм Э42 | т | 0.16 | 0.01875 | 20862.81 | 391.18 |  |  |  | 391.18
| 10. 101-1668 | Рогожа | м2 | 30 | 3.516 | 25.13 | 88.36 |  |  |  | 88.36
| 11. 101-1805 | Гвозди строительные | т | 0.002 | 0.0002344 | 26994.56 | 6.33 |  |  |  | 6.33
| 12. 102-0061 | Пиломатериалы хвойных пород. Доски обрезные длиной 4-6,5 м, шириной 75-150 мм, толщиной 44 мм и более, III сорта | м3 | 0.04 | 0.004688 | 2775.95 | 13.01 |  |  |  | 13.01
| 13. 203-0512 | Щиты из досок толщиной 40 мм | м2 | 3.6 | 0.4219 | 242.47 | 102.3 |  |  |  | 102.3
| 14. 204-9001 | Арматура | т | 8.1 | 0.9493 | 21280.52 | 20201.6 |  |  |  | 20201.6
| 15. 401-0046 | Бетон тяжелый, крупность заполнителя 40 мм, класс В 15 (М200) | м3 | 101.5 | 11.9 | 2642.98 | 31451.46 |  |  |  | 31451.46
| 16. 411-0001 | Вода | м3 | 0.73 | 0.08556 | 11.69 | 1 |  |  |  | 1
32 | СЦМ-204-9001 | Арматура | т |  | -0.949 | 21280.52 | -20195 |  |  |  | -20195
33 | СЦМ-204-0001 | Горячекатаная арматурная сталь гладкая класса А-I диаметром 6 мм | т |  | 0.136 | 26480.2 | 3601 |  |  |  | 3601
34 | СЦМ-204-0021 | Горячекатаная арматурная сталь периодического профиля класса А-III диаметром 10 мм | т |  | 0.359 | 26046.15 | 9351 |  |  |  | 9351
35 | СЦМ-204-0030 | Проволока арматурная из низкоуглеродистой стали Вр-I диаметром 5 мм | т |  | 0.313 | 22116.65 | 6923 |  |  |  | 6923
36 | СЦМ-204-0034 | Надбавки к ценам заготовок за сборку и сварку каркасов и сеток плоских диаметром 5-6 мм | т |  | 0.136 | 8676.72 | 1180 |  |  |  | 1180
37 | СЦМ-204-0036 | Надбавки к ценам заготовок за сборку и сварку каркасов и сеток плоских диаметром 10 мм | т |  | 0.359 | 6219.84 | 2233 |  |  |  | 2233
38 | СЦМ-204-0034 | Надбавки к ценам заготовок за сборку и сварку каркасов и сеток плоских диаметром 5-6 мм | т |  | 0.313 | 8676.72 | 2716 |  |  |  | 2716
39 | ТЕР46-03-002-01 | Сверление кольцевыми алмазными сверлами в железобетонных конструкциях с применением охлаждающей жидкости (воды) горизонтальных отверстий глубиной 200 мм диаметром: 20 мм | 100 отверстий |  | 7.02 | 4753.88 | 33372 | 11443 | 19024 | 10470 | 2905
|  | Затраты труда рабочих (ср 4,4) | чел.час | 23.3 | 163.57 | 69.96 | 11443.36 | 11443.36
|  | Затраты труда машинистов | чел.час | 22.59 | 158.58 | 66.02 | 10469.45 |  |  | 10469.45
| 1. 330210 | Установки для сверления отверстий в железобетоне диаметром до 160 мм | м-час | 22 | 154.44 | 114.66 | 17708.09 |  | 17708.09
| 2. 400001 | Автомобили бортовые грузоподъемностью до 5 т | м-час | 0.59 | 4.14 | 317.75 | 1315.49 |  | 1315.49
| 3. 101-1913 | Сверла кольцевые алмазные диаметром 20 мм | шт | 2.52 | 17.69 | 161.46 | 2856.23 |  |  |  | 2856.23
| 4. 411-0001 | Вода | м3 | 0.594 | 4.17 | 11.69 | 48.75 |  |  |  | 48.75
40 | ТЕР46-03-002-17 | Сверление кольцевыми алмазными сверлами в железобетонных конструкциях с применением охлаждающей жидкости (воды) горизонтальных отверстий на каждые 10 мм изменения глубины добавляется или исключается: к расценке 46-03-002-1 (d отверстий 20 мм) | 100 отверстий |  | -70.2 | 86.47 | -6070 | -1817 | -2817 | -1622 | -1436
|  | Затраты труда рабочих (ср 4,4) | чел.час | 0.37 | -25.97 | 69.96 | -1816.86 | -1816.86
|  | Затраты труда машинистов | чел.час | 0.35 | -24.57 | 66.02 | -1622.11 |  |  | -1622.11
| 1. 330210 | Установки для сверления отверстий в железобетоне диаметром до 160 мм | м-час | 0.35 | -24.57 | 114.66 | -2817.2 |  | -2817.2
| 2. 101-1913 | Сверла кольцевые алмазные диаметром 20 мм | шт | 0.126 | -8.845 | 161.46 | -1428.11 |  |  |  | -1428.11
| 3. 411-0001 | Вода | м3 | 0.009 | -0.6318 | 11.69 | -7.39 |  |  |  | -7.39
41 | ТЕР09-03-029-01 | Монтаж металлического ограждения входов КОЭФ. К ПОЗИЦИИ: 3.2..2 Монтаж конструктивных элементов по железобетонным и каменным опорам ОЗП=1,1; ТЗ=1,1 | 1 т конструкций |  | 0.62 | 4690.95 | 2908 | 1425 | 1329 | 239 | 154
|  | Затраты труда рабочих (ср 3,8) | чел.час | 35.61 | 22.08 | 64.55 | 1425.26 | 1425.26
|  | Затраты труда машинистов | чел.час | 5.83 | 3.61 | 66.02 | 238.33 |  |  | 238.33
| 1. 020403 | Краны козловые при работе на монтаже технологического оборудования 32 т | м-час | 0.07 | 0.04 | 362.96 | 14.52 |  | 14.52
| 2. 021141 | Краны на автомобильном ходу при работе на других видах строительства (кроме магистральных трубопроводов) 10 т | м-час | 0.12 | 0.07 | 397.79 | 27.85 |  | 27.85
| 3. 021243 | Краны на гусеничном ходу при работе на других видах строительства (кроме магистральных трубопроводов) до 16 т | м-час | 5.45 | 3.38 | 282.52 | 954.92 |  | 954.92
| 4. 030204 | Домкраты гидравлические грузоподъемностью до 100 т | м-час | 0.96 | 0.6 | 2.4 | 1.44 |  | 1.44
| 5. 040504 | Аппараты для газовой сварки и резки | м-час | 1.68 | 1.04 | 3.1 | 3.22 |  | 3.22
| 6. 041000 | Преобразователи сварочные с номинальным сварочным током 315-500 А | м-час | 9.62 | 5.96 | 47.02 | 280.24 |  | 280.24
| 7. 041400 | Печи электрические для сушки сварочных материалов с регулированием температуры в пределах 80-500 гр. С | м-час | 0.39 | 0.24 | 23.4 | 5.62 |  | 5.62
| 8. 330301 | Машины шлифовальные электрические | м-час | 0.29 | 0.18 | 4.63 | 0.83 |  | 0.83
| 9. 400001 | Автомобили бортовые грузоподъемностью до 5 т | м-час | 0.19 | 0.12 | 317.75 | 38.13 |  | 38.13
| 10. 101-0309 | Канаты пеньковые пропитанные | т | 0.0001 | 6.2e-05 | 57478.03 | 3.56 |  |  |  | 3.56
| 11. 101-0324 | Кислород технический газообразный | м3 | 1.37 | 0.8494 | 19.09 | 16.22 |  |  |  | 16.22
| 12. 101-0797 | Катанка горячекатаная в мотках диаметром 6.3-6.5 мм | т |  | 1.86e-05 | 15790.19 | 0.29 |  |  |  | 0.29
| 13. 101-1019 | Швеллеры N 40, сталь марки Ст0 | т | 0.0019 | 0.001203 | 24544.18 | 29.53 |  |  |  | 29.53
| 14. 101-1515 | Электроды диаметром 4 мм Э46 | т | 0.004 | 0.00248 | 20478.31 | 50.79 |  |  |  | 50.79
| 15. 101-1805 | Гвозди строительные | т |  | 6.2e-06 | 26994.56 | 0.17 |  |  |  | 0.17
| 16. 101-9412 | Шлифкруги | шт | 0.07 | 0.0434 | 73.13 | 3.17 |  |  |  | 3.17
| 17. 102-0023 | Пиломатериалы хвойных пород. Бруски обрезные длиной 4-6.5 м, шириной 75-150 мм, толщиной 40-75 мм I сорта | м3 | 0.001 | 0.0006386 | 3890.19 | 2.48 |  |  |  | 2.48
| 18. 113-0021 | Грунтовка ГФ-021 красно-коричневая | т | 0.0003 | 0.0001922 | 32956.42 | 6.33 |  |  |  | 6.33
| 19. 113-0156 | Растворитель марки Р-4 | т | 0.0006 | 0.000372 | 40687.54 | 15.14 |  |  |  | 15.14
| 20. 201-0756 | Отдельные конструктивные элементы зданий и сооружений с преобладанием горячекатаных профилей, средняя масса сборочной единицы свыше 0.1 до 0.5 т | т | 0.001 | 0.00062 | 32561.43 | 20.19 |  |  |  | 20.19
| 21. 537-0097 | Канат двойной свивки типа ТК оцинкованный из проволок марки В, маркировочная группа 1770 н/мм2, диаметром 5.5 мм | 10м | 0.0187 | 0.01159 | 381.49 | 4.42 |  |  |  | 4.42
| 22. 542-0042 | Пропан-бутан, смесь техническая | кг | 0.41 | 0.2542 | 8.16 | 2.07 |  |  |  | 2.07
42 | СЦМ-201-0650 | Ограждение входов | т |  | 0.62 | 35666.44 | 22113 |  |  |  | 22113
43 | ТЕР13-03-002-04 | Огрунтовка металлических поверхностей за один раз: грунтовкой ГФ-021 | 100 м2 окрашиваемой поверхности |  | 0.266 | 847.2 | 225 | 103 | 6 |  | 116
|  | Затраты труда рабочих (ср 4,7) | чел.час | 5.31 | 1.41 | 72.92 | 102.82 | 102.82
|  | Затраты труда машинистов | чел.час | 0.02 | 0.01 | 66.02 | 0.66 |  |  | 0.66
| 1. 030101 | Автопогрузчики 5 т | м-час | 0.01 |  | 264.51
| 2. 030401 | Лебедки электрические, тяговым усилием до 5,79 (0,59) кН (т) | м-час | 0.01 |  | 5.68
| 3. 340101 | Агрегаты окрасочные высокого давления для окраски поверхностей конструкций мощностью 1 кВт | м-час | 1.12 | 0.3 | 14.3 | 4.29 |  | 4.29
| 4. 400001 | Автомобили бортовые грузоподъемностью до 5 т | м-час | 0.01 |  | 317.75
| 5. 113-0021 | Грунтовка ГФ-021 красно-коричневая | т | 0.012 | 0.003192 | 32956.42 | 105.2 |  |  |  | 105.2
| 6. 113-0077 | Ксилол нефтяной марки А | т | 0.002 | 0.000532 | 21298.14 | 11.33 |  |  |  | 11.33
44 | ТЕР13-03-004-26 | Окраска металлических огрунтованных поверхностей: эмалью ПФ-115 за 2 раза | 100 м2 окрашиваемой поверхности |  | 0.532 | 1080.26 | 575 | 127 | 8 | 1 | 440
|  | Затраты труда рабочих (ср 3,5) | чел.час | 3.83 | 2.04 | 62.33 | 127.15 | 127.15
|  | Затраты труда машинистов | чел.час | 0.02 | 0.01 | 66.02 | 0.66 |  |  | 0.66
| 1. 030101 | Автопогрузчики 5 т | м-час | 0.01 | 0.01 | 264.51 | 2.65 |  | 2.65
| 2. 030401 | Лебедки электрические, тяговым усилием до 5,79 (0,59) кН (т) | м-час | 0.01 | 0.01 | 5.68 | 0.06 |  | 0.06
| 3. 340101 | Агрегаты окрасочные высокого давления для окраски поверхностей конструкций мощностью 1 кВт | м-час | 0.65 | 0.35 | 14.3 | 5.01 |  | 5.01
| 4. 400001 | Автомобили бортовые грузоподъемностью до 5 т | м-час | 0.01 | 0.01 | 317.75 | 3.18 |  | 3.18
| 5. 101-1292 | Уайт-спирит | т | 0.0014 | 0.0007448 | 24472.27 | 18.23 |  |  |  | 18.23
| 6. 113-0246 | Эмаль ПФ-115 серая | т | 0.019 | 0.01011 | 41688.91 | 421.47 |  |  |  | 421.47
45 | ТЕР12-01-010-01 | Устройство мелких покрытий из листовой оцинкованной стали | 100 м2 покрытия |  | 0.537 | 24086.94 | 12935 | 3550 | 42 | 10 | 9343
|  | Затраты труда рабочих (ср 3) | чел.час | 112.75 | 60.55 | 58.63 | 3550.05 | 3550.05
|  | Затраты труда машинистов | чел.час | 0.27 | 0.14 | 66.02 | 9.24 |  |  | 9.24
| 1. 020129 | Краны башенные при работе на других видах строительства (кроме монтажа технологического оборудования) 8 т | м-час | 0.2 | 0.11 | 282.7 | 31.1 |  | 31.1
| 2. 400001 | Автомобили бортовые грузоподъемностью до 5 т | м-час | 0.07 | 0.04 | 317.75 | 12.71 |  | 12.71
| 3. 101-0195 | Гвозди толевые круглые 3.0х40 мм | т | 0.004 | 0.002148 | 28286.02 | 60.76 |  |  |  | 60.76
| 4. 101-0795 | Проволока канатная оцинкованная диаметром 3 мм | т | 0.012 | 0.006444 | 28750.9 | 185.27 |  |  |  | 185.27
| 5. 101-1875 | Сталь оцинкованная листовая толщина листа 0.7 мм | т | 0.57 | 0.3061 | 29718.39 | 9096.8 |  |  |  | 9096.8
47 | ТЕР27-05-001-01 | Облицовка наружных ступеней , площадок и пандусов тротуарной плиткой | 1000 м2 покрытия |  | 0.315 | 45060.06 | 14194 | 10585 | 1789 | 365 | 1820
|  | Затраты труда рабочих (ср 3,3) | чел.час | 552.24 | 173.96 | 60.85 | 10585.47 | 10585.47
|  | Затраты труда машинистов | чел.час | 17.53 | 5.52 | 66.02 | 364.43 |  |  | 364.43
| 1. 030101 | Автопогрузчики 5 т | м-час | 12.4 | 3.91 | 264.51 | 1034.23 |  | 1034.23
| 2. 120906 | Катки дорожные самоходные гладкие 8 т | м-час | 1.52 | 0.48 | 229.62 | 110.22 |  | 110.22
| 3. 120907 | Катки дорожные самоходные гладкие 13 т | м-час | 0.65 | 0.2 | 296.35 | 59.27 |  | 59.27
| 4. 121601 | Машины поливомоечные 6000 л | м-час | 2.96 | 0.93 | 363.62 | 338.17 |  | 338.17
| 5. 122801 | Виброплита с двигателем внутреннего сгорания | м-час | 13.68 | 4.31 | 57.09 | 246.06 |  | 246.06
| 6. 408-9040 | Песок для строительных работ | м3 | 21 | 6.615 | 263.98 | 1746.23 |  |  |  | 1746.23
| 7. 411-0001 | Вода | м3 | 20 | 6.3 | 11.69 | 73.65 |  |  |  | 73.65
48 | СЦМ-403-9090-2-16 | Плитки тротуарные размером 98х198х60 мм ( серые ) | м2 |  | 31.815 | 376.57 | 11981 |  |  |  | 11981
Вход в подвал
49 | ТЕР07-05-001-02 | Установка блоков стен подвалов массой: до 1 т | 100 шт. сборных конструкций |  | 0.16 | 19664.23 | 3146 | 713 | 1470 | 319 | 963
|  | Затраты труда рабочих (ср 3,2) | чел.час | 74.15 | 11.86 | 60.11 | 712.9 | 712.9
|  | Затраты труда машинистов | чел.час | 30.19 | 4.83 | 66.02 | 318.88 |  |  | 318.88
| 1. 021141 | Краны на автомобильном ходу при работе на других видах строительства (кроме магистральных трубопроводов) 10 т | м-час | 3.92 | 0.63 | 397.79 | 250.61 |  | 250.61
| 2. 021243 | Краны на гусеничном ходу при работе на других видах строительства (кроме магистральных трубопроводов) до 16 т | м-час | 20.38 | 3.26 | 282.52 | 921.02 |  | 921.02
| 3. 400001 | Автомобили бортовые грузоподъемностью до 5 т | м-час | 5.89 | 0.94 | 317.75 | 298.69 |  | 298.69
| 4. 401-9021 | Бетон | м3 | 0.71 | 0.1136 | 2590.4 | 294.27 |  |  |  | 294.27
| 5. 402-0004 | Раствор готовый кладочный цементный, марка 100 | м3 | 1.65 | 0.264 | 2532.87 | 668.68 |  |  |  | 668.68
50 | ТЕР07-05-001-04 | Установка блоков стен подвалов массой: более 1,5 т | 100 шт. сборных конструкций |  | 0.26 | 43514.14 | 11314 | 2079 | 6011 | 1251 | 3224
|  | Затраты труда рабочих (ср 3,4) | чел.час | 129.8 | 33.75 | 61.59 | 2078.66 | 2078.66
|  | Затраты труда машинистов | чел.час | 72.88 | 18.95 | 66.02 | 1251.08 |  |  | 1251.08
| 1. 021141 | Краны на автомобильном ходу при работе на других видах строительства (кроме магистральных трубопроводов) 10 т | м-час | 15.04 | 3.91 | 397.79 | 1555.36 |  | 1555.36
| 2. 021243 | Краны на гусеничном ходу при работе на других видах строительства (кроме магистральных трубопроводов) до 16 т | м-час | 35.28 | 9.17 | 282.52 | 2590.71 |  | 2590.71
| 3. 400001 | Автомобили бортовые грузоподъемностью до 5 т | м-час | 22.56 | 5.87 | 317.75 | 1865.19 |  | 1865.19
| 4. 401-9021 | Бетон | м3 | 0.71 | 0.1846 | 2590.4 | 478.19 |  |  |  | 478.19
| 5. 402-0004 | Раствор готовый кладочный цементный, марка 100 | м3 | 4.17 | 1.084 | 2532.87 | 2745.63 |  |  |  | 2745.63
51 | СЦМ-441-1001-10003-16 | БЛОКИ СТЕН ПОДВАЛОВ ГОСТ 13579-78 ФБС24.5.6-Т | шт |  | 26 | 1536.97 | 39961 |  |  |  | 39961
52 | СЦМ-441-1001-10007-16 | БЛОКИ СТЕН ПОДВАЛОВ ГОСТ 13579-78 ФБС9.5.6-Т | шт |  | 16 | 623.96 | 9983 |  |  |  | 9983
53 | ТЕР06-01-024-01 | Местные заделки бетоном | 100 м3 бетона, бутобетона и железобетона в деле |  | 0.0151 | 278592.46 | 4207 | 325 | 104 | 23 | 3778
|  | Затраты труда рабочих (ср 3,2) | чел.час | 358.02 | 5.41 | 60.11 | 325.2 | 325.2
|  | Затраты труда машинистов | чел.час | 22.87 | 0.35 | 66.02 | 23.11 |  |  | 23.11
| 1. 020129 | Краны башенные при работе на других видах строительства (кроме монтажа технологического оборудования) 8 т | м-час | 18.8 | 0.28 | 282.7 | 79.16 |  | 79.16
| 2. 021141 | Краны на автомобильном ходу при работе на других видах строительства (кроме магистральных трубопроводов) 10 т | м-час | 1.53 | 0.02 | 397.79 | 7.96 |  | 7.96
| 3. 030101 | Автопогрузчики 5 т | м-час | 0.27 |  | 264.51
| 4. 111100 | Вибраторы глубинные | м-час | 18.21 | 0.27 | 8.18 | 2.21 |  | 2.21
| 5. 331532 | Пилы электрические цепные | м-час | 0.8 | 0.01 | 10.06 | 0.1 |  | 0.1
| 6. 400001 | Автомобили бортовые грузоподъемностью до 5 т | м-час | 2.27 | 0.03 | 317.75 | 9.53 |  | 9.53
| 7. 101-0253 | Известь строительная негашеная комовая, сорт 1 | т | 0.026 | 0.0003926 | 1628.17 | 0.64 |  |  |  | 0.64
| 8. 101-1714 | Болты строительные с гайками и шайбами | т | 0.05 | 0.000755 | 53509.89 | 40.4 |  |  |  | 40.4
| 9. 101-1805 | Гвозди строительные | т | 0.043 | 0.0006493 | 26994.56 | 17.53 |  |  |  | 17.53
| 10. 102-0025 | Пиломатериалы хвойных пород. Бруски обрезные длиной 4-6,5 м, шириной 75-150 мм, толщиной 40-75 мм III сорта | м3 | 0.07 | 0.001057 | 2515.8 | 2.66 |  |  |  | 2.66
| 11. 102-0061 | Пиломатериалы хвойных пород. Доски обрезные длиной 4-6,5 м, шириной 75-150 мм, толщиной 44 мм и более, III сорта | м3 | 0.86 | 0.01299 | 2775.95 | 36.06 |  |  |  | 36.06
| 12. 203-0511 | Щиты из досок толщиной 25 мм | м2 | 40 | 0.604 | 209.44 | 126.5 |  |  |  | 126.5
| 13. 401-0023 | Бетон тяжелый, крупность заполнителя более 40 мм, класс В 7,5 (М100) | м3 | 102 | 1.54 | 2307.63 | 3553.75 |  |  |  | 3553.75
| 14. 411-0001 | Вода | м3 | 0.077 | 0.001163 | 11.69 | 0.01 |  |  |  | 0.01
54 | ТЕР08-02-001-03 | Кладка стен кирпичных наружных средней сложности: при высоте этажа до 4 м | 1 м3 кладки |  | 10.36 | 3026.46 | 31354 | 3525 | 1172 | 274 | 26657
|  | Затраты труда рабочих (ср 3,2) | чел.час | 5.66 | 58.64 | 60.11 | 3524.85 | 3524.85
|  | Затраты труда машинистов | чел.час | 0.4 | 4.14 | 66.02 | 273.32 |  |  | 273.32
| 1. 020129 | Краны башенные при работе на других видах строительства (кроме монтажа технологического оборудования) 8 т | м-час | 0.4 | 4.14 | 282.7 | 1170.38 |  | 1170.38
| 2. 102-0026 | Пиломатериалы хвойных пород. Бруски обрезные длиной 4-6.5 м, шириной 75-150 мм, толщиной 40-75 мм IV сорта | м3 | 0.0005 | 0.00518 | 1854.18 | 9.6 |  |  |  | 9.6
| 3. 402-9070 | Раствор готовый кладочный (состав и марка по проекту ) | м3 | 0.241 | 2.497 | 2353.09 | 5875.67 |  |  |  | 5875.67
З | 4. с/фактура | Кирпич керамический | т.шт | 0.4 | 4.144 | 5000 | 20720 |  |  |  | 20720
| 5. 411-0001 | Вода | м3 | 0.44 | 4.558 | 11.69 | 53.28 |  |  |  | 53.28
55 | ТЕР08-01-003-05 | Гидроизоляция стен, фундаментов: боковая оклеечная по выравненной поверхности бутовой кладки, кирпичу и бетону в 2 слоя | 100 м2 изолируемой поверхности |  | 0.77 | 10199.56 | 7854 | 2352 | 310 | 28 | 5192
|  | Затраты труда рабочих (ср 3,9) | чел.час | 46.8 | 36.04 | 65.28 | 2352.69 | 2352.69
|  | Затраты труда машинистов | чел.час | 0.55 | 0.42 | 66.02 | 27.73 |  |  | 27.73
| 1. 121011 | Котлы битумные передвижные 400 л | м-час | 3.58 | 2.76 | 63.82 | 176.14 |  | 176.14
| 2. 400001 | Автомобили бортовые грузоподъемностью до 5 т | м-час | 0.55 | 0.42 | 317.75 | 133.46 |  | 133.46
| 3. 101-0073 | Битумы нефтяные строительные марки БН-90/10 | т | 0.016 | 0.01232 | 6823.21 | 84.06 |  |  |  | 84.06
| 4. 101-0322 | Керосин для технических целей марок КТ-1, КТ-2 | т | 0.024 | 0.01848 | 38314.56 | 708.05 |  |  |  | 708.05
| 5. 101-0594 | Мастика битумная кровельная горячая | т | 0.44 | 0.3388 | 9548.63 | 3235.08 |  |  |  | 3235.08
З | 6. 113-9051 | Материалы гидроизоляционные рулонные | м2 | 115 | 88.55 | 13.14 | 1163.55 |  |  |  | 1163.55
56 | ТЕР08-01-003-06 | Гидроизоляция стен, фундаментов: добавлять на каждый слой сверх 2-х к норме 08-01-003-5 | 100 м2 изолируемой поверхности |  | -0.77 | 6509.14 | -5012 | -1136 | -129 | -8 | -3747
|  | Затраты труда рабочих (ср 3,9) | чел.час | 22.6 | -17.4 | 65.28 | -1135.87 | -1135.87
|  | Затраты труда машинистов | чел.час | 0.15 | -0.11 | 66.02 | -7.26 |  |  | -7.26
| 1. 121011 | Котлы битумные передвижные 400 л | м-час | 1.88 | -1.45 | 63.82 | -92.54 |  | -92.54
| 2. 400001 | Автомобили бортовые грузоподъемностью до 5 т | м-час | 0.15 | -0.11 | 317.75 | -34.95 |  | -34.95
| 3. 101-0073 | Битумы нефтяные строительные марки БН-90/10 | т | 0.08 | -0.0616 | 6823.21 | -420.31 |  |  |  | -420.31
| 4. 101-0322 | Керосин для технических целей марок КТ-1, КТ-2 | т | 0.016 | -0.01232 | 38314.56 | -472.04 |  |  |  | -472.04
| 5. 101-0594 | Мастика битумная кровельная горячая | т | 0.23 | -0.1771 | 9548.63 | -1691.06 |  |  |  | -1691.06
| 6. 113-9051 | Материалы гидроизоляционные рулонные | м2 | 115 | -88.55 | 13.14 | -1163.55 |  |  |  | -1163.55
57 | СЦМ-101-0217 | Гидростеклоизол | м2 |  | 88.55 | 25.65 | 2271 |  |  |  | 2271
58 | ТЕР11-01-001-02 | Уплотнение грунта: щебнем | 100 м2 площади уплотнения |  | 0.315 | 4204.24 | 1324 | 140 | 67 | 18 | 1117
|  | Затраты труда рабочих (ср 2,8) | чел.час | 7.7 | 2.43 | 57.6 | 139.97 | 139.97
|  | Затраты труда машинистов | чел.час | 0.88 | 0.28 | 66.02 | 18.49 |  |  | 18.49
| 1. 030101 | Автопогрузчики 5 т | м-час | 0.33 | 0.1 | 264.51 | 26.45 |  | 26.45
| 2. 050102 | Компрессоры передвижные с двигателем внутреннего сгорания давлением до 686 кПа (7 ат) 5 м3/мин | м-час | 0.46 | 0.14 | 197.86 | 27.7 |  | 27.7
| 3. 153101 | Катки дорожные самоходные гладкие 5 т | м-час | 0.09 | 0.03 | 225.6 | 6.77 |  | 6.77
| 4. 331101 | Трамбовки пневматические | м-час | 0.93 | 0.29 | 13.54 | 3.93 |  | 3.93
| 5. 408-9136 | Щебень из природного камня для строительных работ фракции 40-70 мм | м3 | 5.1 | 1.606 | 695.48 | 1116.94 |  |  |  | 1116.94
| 6. 411-0001 | Вода | м3 | 0.22 | 0.0693 | 11.69 | 0.81 |  |  |  | 0.81
59 | ТЕР06-01-001-16 | Устройство фундаментных плит железобетонных: плоских | 100 м3 бетона, бутобетона и железобетона в деле |  | 0.0315 | 470495.14 | 14821 | 408 | 371 | 60 | 14042
|  | Затраты труда рабочих (ср 3) | чел.час | 220.66 | 6.95 | 58.63 | 407.48 | 407.48
|  | Затраты труда машинистов | чел.час | 28.78 | 0.91 | 66.02 | 60.08 |  |  | 60.08
| 1. 020129 | Краны башенные при работе на других видах строительства (кроме монтажа технологического оборудования) 8 т | м-час | 26.06 | 0.82 | 282.7 | 231.81 |  | 231.81
| 2. 021141 | Краны на автомобильном ходу при работе на других видах строительства (кроме магистральных трубопроводов) 10 т | м-час | 0.98 | 0.03 | 397.79 | 11.93 |  | 11.93
| 3. 030101 | Автопогрузчики 5 т | м-час | 0.27 | 0.01 | 264.51 | 2.65 |  | 2.65
| 4. 040502 | Установки для сварки ручной дуговой (постоянного тока) | м-час | 142.8 | 4.5 | 23.7 | 106.65 |  | 106.65
| 5. 111100 | Вибраторы глубинные | м-час | 10.71 | 0.34 | 8.18 | 2.78 |  | 2.78
| 6. 331532 | Пилы электрические цепные | м-час | 0.1 |  | 10.06
| 7. 400001 | Автомобили бортовые грузоподъемностью до 5 т | м-час | 1.47 | 0.05 | 317.75 | 15.89 |  | 15.89
| 8. 101-0253 | Известь строительная негашеная комовая, сорт 1 | т | 0.01 | 0.000315 | 1628.17 | 0.51 |  |  |  | 0.51
| 9. 101-1513 | Электроды диаметром 4 мм Э42 | т | 0.16 | 0.00504 | 20862.81 | 105.15 |  |  |  | 105.15
| 10. 101-1668 | Рогожа | м2 | 30 | 0.945 | 25.13 | 23.75 |  |  |  | 23.75
| 11. 101-1805 | Гвозди строительные | т | 0.002 | 6.3e-05 | 26994.56 | 1.7 |  |  |  | 1.7
| 12. 102-0061 | Пиломатериалы хвойных пород. Доски обрезные длиной 4-6,5 м, шириной 75-150 мм, толщиной 44 мм и более, III сорта | м3 | 0.04 | 0.00126 | 2775.95 | 3.5 |  |  |  | 3.5
| 13. 203-0512 | Щиты из досок толщиной 40 мм | м2 | 3.6 | 0.1134 | 242.47 | 27.5 |  |  |  | 27.5
| 14. 204-9001 | Арматура | т | 8.1 | 0.2552 | 21280.52 | 5430.79 |  |  |  | 5430.79
| 15. 401-0046 | Бетон тяжелый, крупность заполнителя 40 мм, класс В 15 (М200) | м3 | 101.5 | 3.197 | 2642.98 | 8449.61 |  |  |  | 8449.61
| 16. 411-0001 | Вода | м3 | 0.73 | 0.023 | 11.69 | 0.27 |  |  |  | 0.27
60 | СЦМ-204-9001 | Арматура | т |  | 0.2551 | 21280.52 | 5429 |  |  |  | 5429
61 | СЦМ-204-0001 | Горячекатаная арматурная сталь гладкая класса А-I диаметром 6 мм | т |  | 0.037 | 26480.2 | 980 |  |  |  | 980
62 | СЦМ-204-0021 | Горячекатаная арматурная сталь периодического профиля класса А-III диаметром 10 мм | т |  | 0.096 | 26046.15 | 2500 |  |  |  | 2500
63 | СЦМ-204-0034 | Надбавки к ценам заготовок за сборку и сварку каркасов и сеток плоских диаметром 5-6 мм | т |  | 0.037 | 8676.72 | 321 |  |  |  | 321
64 | СЦМ-204-0036 | Надбавки к ценам заготовок за сборку и сварку каркасов и сеток плоских диаметром 10 мм | т |  | 0.096 | 6219.84 | 597 |  |  |  | 597
66 | ТЕР27-05-001-01 | Устройство покрытий из прямоугольных искуственных элементов мощения мостовых , площадей и тротуаров | 1000 м2 покрытия |  | 0.315 | 45060.06 | 14194 | 10585 | 1789 | 365 | 1820
|  | Затраты труда рабочих (ср 3,3) | чел.час | 552.24 | 173.96 | 60.85 | 10585.47 | 10585.47
|  | Затраты труда машинистов | чел.час | 17.53 | 5.52 | 66.02 | 364.43 |  |  | 364.43
| 1. 030101 | Автопогрузчики 5 т | м-час | 12.4 | 3.91 | 264.51 | 1034.23 |  | 1034.23
| 2. 120906 | Катки дорожные самоходные гладкие 8 т | м-час | 1.52 | 0.48 | 229.62 | 110.22 |  | 110.22
| 3. 120907 | Катки дорожные самоходные гладкие 13 т | м-час | 0.65 | 0.2 | 296.35 | 59.27 |  | 59.27
| 4. 121601 | Машины поливомоечные 6000 л | м-час | 2.96 | 0.93 | 363.62 | 338.17 |  | 338.17
| 5. 122801 | Виброплита с двигателем внутреннего сгорания | м-час | 13.68 | 4.31 | 57.09 | 246.06 |  | 246.06
| 6. 408-9040 | Песок для строительных работ | м3 | 21 | 6.615 | 263.98 | 1746.23 |  |  |  | 1746.23
| 7. 411-0001 | Вода | м3 | 20 | 6.3 | 11.69 | 73.65 |  |  |  | 73.65
67 | СЦМ-403-9090-2-16 | Плитки тротуарные размером 98х198х60 мм ( серые ) | м2 |  | 31.815 | 376.57 | 11981 |  |  |  | 11981
68 | ТЕР08-02-001-09 | Кладка стенки под ступени | 1 м3 кладки |  | 1.46 | 3122.33 | 4559 | 590 | 149 | 35 | 3820
|  | Затраты труда рабочих (ср 2,7) | чел.час | 7.08 | 10.34 | 57.08 | 590.21 | 590.21
|  | Затраты труда машинистов | чел.час | 0.36 | 0.53 | 66.02 | 34.99 |  |  | 34.99
| 1. 020129 | Краны башенные при работе на других видах строительства (кроме монтажа технологического оборудования) 8 т | м-час | 0.36 | 0.53 | 282.7 | 149.83 |  | 149.83
| 2. 101-0782 | Поковки из квадратных заготовок массой 1.8 кг | т | 0.0023 | 0.003358 | 39573.31 | 132.89 |  |  |  | 132.89
| 3. 402-9070 | Раствор готовый кладочный (состав и марка по проекту ) | м3 | 0.221 | 0.3227 | 2353.09 | 759.34 |  |  |  | 759.34
З | 4. с/фактура | Кирпич керамический | т.шт | 0.4 | 0.584 | 5000 | 2920 |  |  |  | 2920
| 5. 411-0001 | Вода | м3 | 0.46 | 0.6716 | 11.69 | 7.85 |  |  |  | 7.85
69 | ТЕР07-05-015-01 | Устройство лестниц по готовому основанию из отдельных ступеней: гладких | 100 м ступеней |  | 0.156 | 8411.02 | 1312 | 1145 | 80 | 15 | 87
|  | Затраты труда рабочих (ср 3,5) | чел.час | 117.72 | 18.36 | 62.33 | 1144.38 | 1144.38
|  | Затраты труда машинистов | чел.час | 1.47 | 0.23 | 66.02 | 15.18 |  |  | 15.18
| 1. 021141 | Краны на автомобильном ходу при работе на других видах строительства (кроме магистральных трубопроводов) 10 т | м-час | 0.59 | 0.09 | 397.79 | 35.8 |  | 35.8
| 2. 400001 | Автомобили бортовые грузоподъемностью до 5 т | м-час | 0.88 | 0.14 | 317.75 | 44.49 |  | 44.49
| 3. 402-0002 | Раствор готовый кладочный цементный, марка 50 | м3 | 0.25 | 0.039 | 2236.82 | 87.24 |  |  |  | 87.24
70 | СЦМ-448-2201-1006-16 | СТУПЕНИ ОСНОВНЫЕ Ж/Б ГОСТ 8717.1-84 ЛС12 | шт |  | 13 | 410.29 | 5334 |  |  |  | 5334
71 | ТЕР46-03-002-01 | Сверление кольцевыми алмазными сверлами в железобетонных конструкциях с применением охлаждающей жидкости (воды) горизонтальных отверстий глубиной 200 мм диаметром: 20 мм | 100 отверстий |  | 0.22 | 4753.88 | 1046 | 359 | 596 | 328 | 91
|  | Затраты труда рабочих (ср 4,4) | чел.час | 23.3 | 5.13 | 69.96 | 358.89 | 358.89
|  | Затраты труда машинистов | чел.час | 22.59 | 4.97 | 66.02 | 328.12 |  |  | 328.12
| 1. 330210 | Установки для сверления отверстий в железобетоне диаметром до 160 мм | м-час | 22 | 4.84 | 114.66 | 554.95 |  | 554.95
| 2. 400001 | Автомобили бортовые грузоподъемностью до 5 т | м-час | 0.59 | 0.13 | 317.75 | 41.31 |  | 41.31
| 3. 101-1913 | Сверла кольцевые алмазные диаметром 20 мм | шт | 2.52 | 0.5544 | 161.46 | 89.51 |  |  |  | 89.51
| 4. 411-0001 | Вода | м3 | 0.594 | 0.1307 | 11.69 | 1.53 |  |  |  | 1.53
72 | ТЕР46-03-002-17 | Сверление кольцевыми алмазными сверлами в железобетонных конструкциях с применением охлаждающей жидкости (воды) горизонтальных отверстий на каждые 10 мм изменения глубины добавляется или исключается: к расценке 46-03-002-1 (d отверстий 20 мм) | 100 отверстий |  | -2.2 | 86.47 | -190 | -57 | -88 | -51 | -45
|  | Затраты труда рабочих (ср 4,4) | чел.час | 0.37 | -0.81 | 69.96 | -56.67 | -56.67
|  | Затраты труда машинистов | чел.час | 0.35 | -0.77 | 66.02 | -50.84 |  |  | -50.84
| 1. 330210 | Установки для сверления отверстий в железобетоне диаметром до 160 мм | м-час | 0.35 | -0.77 | 114.66 | -88.29 |  | -88.29
| 2. 101-1913 | Сверла кольцевые алмазные диаметром 20 мм | шт | 0.126 | -0.2772 | 161.46 | -44.76 |  |  |  | -44.76
| 3. 411-0001 | Вода | м3 | 0.009 | -0.0198 | 11.69 | -0.23 |  |  |  | -0.23
73 | ТЕР09-03-029-01 | Монтаж металлического ограждения входов КОЭФ. К ПОЗИЦИИ: 3.2..2 Монтаж конструктивных элементов по железобетонным и каменным опорам ОЗП=1,1; ТЗ=1,1 | 1 т конструкций |  | 0.14 | 4690.95 | 657 | 322 | 300 | 54 | 35
|  | Затраты труда рабочих (ср 3,8) | чел.час | 35.61 | 4.99 | 64.55 | 322.1 | 322.1
|  | Затраты труда машинистов | чел.час | 5.83 | 0.82 | 66.02 | 54.14 |  |  | 54.14
| 1. 020403 | Краны козловые при работе на монтаже технологического оборудования 32 т | м-час | 0.07 | 0.01 | 362.96 | 3.63 |  | 3.63
| 2. 021141 | Краны на автомобильном ходу при работе на других видах строительства (кроме магистральных трубопроводов) 10 т | м-час | 0.12 | 0.02 | 397.79 | 7.96 |  | 7.96
| 3. 021243 | Краны на гусеничном ходу при работе на других видах строительства (кроме магистральных трубопроводов) до 16 т | м-час | 5.45 | 0.76 | 282.52 | 214.72 |  | 214.72
| 4. 030204 | Домкраты гидравлические грузоподъемностью до 100 т | м-час | 0.96 | 0.13 | 2.4 | 0.31 |  | 0.31
| 5. 040504 | Аппараты для газовой сварки и резки | м-час | 1.68 | 0.24 | 3.1 | 0.74 |  | 0.74
| 6. 041000 | Преобразователи сварочные с номинальным сварочным током 315-500 А | м-час | 9.62 | 1.35 | 47.02 | 63.48 |  | 63.48
| 7. 041400 | Печи электрические для сушки сварочных материалов с регулированием температуры в пределах 80-500 гр. С | м-час | 0.39 | 0.05 | 23.4 | 1.17 |  | 1.17
| 8. 330301 | Машины шлифовальные электрические | м-час | 0.29 | 0.04 | 4.63 | 0.19 |  | 0.19
| 9. 400001 | Автомобили бортовые грузоподъемностью до 5 т | м-час | 0.19 | 0.03 | 317.75 | 9.53 |  | 9.53
| 10. 101-0309 | Канаты пеньковые пропитанные | т | 0.0001 | 1.4e-05 | 57478.03 | 0.8 |  |  |  | 0.8
| 11. 101-0324 | Кислород технический газообразный | м3 | 1.37 | 0.1918 | 19.09 | 3.66 |  |  |  | 3.66
| 12. 101-0797 | Катанка горячекатаная в мотках диаметром 6.3-6.5 мм | т |  | 4.2e-06 | 15790.19 | 0.07 |  |  |  | 0.07
| 13. 101-1019 | Швеллеры N 40, сталь марки Ст0 | т | 0.0019 | 0.0002716 | 24544.18 | 6.67 |  |  |  | 6.67
| 14. 101-1515 | Электроды диаметром 4 мм Э46 | т | 0.004 | 0.00056 | 20478.31 | 11.47 |  |  |  | 11.47
| 15. 101-1805 | Гвозди строительные | т |  | 1.4e-06 | 26994.56 | 0.04 |  |  |  | 0.04
| 16. 101-9412 | Шлифкруги | шт | 0.07 | 0.0098 | 73.13 | 0.72 |  |  |  | 0.72
| 17. 102-0023 | Пиломатериалы хвойных пород. Бруски обрезные длиной 4-6.5 м, шириной 75-150 мм, толщиной 40-75 мм I сорта | м3 | 0.001 | 0.0001442 | 3890.19 | 0.56 |  |  |  | 0.56
| 18. 113-0021 | Грунтовка ГФ-021 красно-коричневая | т | 0.0003 | 4.34e-05 | 32956.42 | 1.43 |  |  |  | 1.43
| 19. 113-0156 | Растворитель марки Р-4 | т | 0.0006 | 8.4e-05 | 40687.54 | 3.42 |  |  |  | 3.42
| 20. 201-0756 | Отдельные конструктивные элементы зданий и сооружений с преобладанием горячекатаных профилей, средняя масса сборочной единицы свыше 0.1 до 0.5 т | т | 0.001 | 0.00014 | 32561.43 | 4.56 |  |  |  | 4.56
| 21. 537-0097 | Канат двойной свивки типа ТК оцинкованный из проволок марки В, маркировочная группа 1770 н/мм2, диаметром 5.5 мм | 10м | 0.0187 | 0.002618 | 381.49 | 1 |  |  |  | 1
| 22. 542-0042 | Пропан-бутан, смесь техническая | кг | 0.41 | 0.0574 | 8.16 | 0.47 |  |  |  | 0.47
74 | СЦМ-201-0650 | Ограждение входов | т |  | 0.14 | 35666.44 | 4993 |  |  |  | 4993
75 | ТЕР13-03-002-04 | Огрунтовка металлических поверхностей за один раз: грунтовкой ГФ-021 | 100 м2 окрашиваемой поверхности |  | 0.06 | 847.2 | 51 | 23 | 1 |  | 27
|  | Затраты труда рабочих (ср 4,7) | чел.час | 5.31 | 0.32 | 72.92 | 23.33 | 23.33
|  | Затраты труда машинистов | чел.час | 0.02 |  | 66.02
| 1. 030101 | Автопогрузчики 5 т | м-час | 0.01 |  | 264.51
| 2. 030401 | Лебедки электрические, тяговым усилием до 5,79 (0,59) кН (т) | м-час | 0.01 |  | 5.68
| 3. 340101 | Агрегаты окрасочные высокого давления для окраски поверхностей конструкций мощностью 1 кВт | м-час | 1.12 | 0.07 | 14.3 | 1 |  | 1
| 4. 400001 | Автомобили бортовые грузоподъемностью до 5 т | м-час | 0.01 |  | 317.75
| 5. 113-0021 | Грунтовка ГФ-021 красно-коричневая | т | 0.012 | 0.00072 | 32956.42 | 23.73 |  |  |  | 23.73
| 6. 113-0077 | Ксилол нефтяной марки А | т | 0.002 | 0.00012 | 21298.14 | 2.56 |  |  |  | 2.56
76 | ТЕР13-03-004-26 | Окраска металлических огрунтованных поверхностей: эмалью ПФ-115 за 2 раза | 100 м2 окрашиваемой поверхности |  | 0.12 | 1080.26 | 130 | 29 | 2 |  | 99
|  | Затраты труда рабочих (ср 3,5) | чел.час | 3.83 | 0.46 | 62.33 | 28.67 | 28.67
|  | Затраты труда машинистов | чел.час | 0.02 |  | 66.02
| 1. 030101 | Автопогрузчики 5 т | м-час | 0.01 |  | 264.51
| 2. 030401 | Лебедки электрические, тяговым усилием до 5,79 (0,59) кН (т) | м-час | 0.01 |  | 5.68
| 3. 340101 | Агрегаты окрасочные высокого давления для окраски поверхностей конструкций мощностью 1 кВт | м-час | 0.65 | 0.08 | 14.3 | 1.14 |  | 1.14
| 4. 400001 | Автомобили бортовые грузоподъемностью до 5 т | м-час | 0.01 |  | 317.75
| 5. 101-1292 | Уайт-спирит | т | 0.0014 | 0.000168 | 24472.27 | 4.11 |  |  |  | 4.11
| 6. 113-0246 | Эмаль ПФ-115 серая | т | 0.019 | 0.00228 | 41688.91 | 95.05 |  |  |  | 95.05
77 | ТЕР34-02-001-03 | Устройство трубопроводов из асбестоцементных труб с соединением полиэтиленовыми муфтами: до 2-х отверстий | 1 канало-километр трубопровода |  | 0.001 | 72157.65 | 72 | 8 |  |  | 64
|  | Затраты труда рабочих (ср 2,9) | чел.час | 144 | 0.14 | 58.12 | 8.14 | 8.14
| 1. 102-0243 | Дрова разделанные длиной 1.5-2 м: сосна, ольха | м3 | 0.3 | 0.0003 | 679.29 | 0.2 |  |  |  | 0.2
| 2. 103-0697 | Трубы асбестоцементные безнапорные условный проход 100 мм, внутренний диаметр 100 мм | м | 990 | 0.99 | 61.77 | 61.15 |  |  |  | 61.15
| 3. 110-0195 | Муфты полиэтиленовые МПТ-1 для труб 100 мм | 10шт | 32 | 0.032 | 71.84 | 2.3 |  |  |  | 2.3
| 4. 110-0196 | Пробки кабельные полиэтиленовые ПКП-1 для труб 100 мм | шт | 20 | 0.02 | 6.67 | 0.13 |  |  |  | 0.13
Итого прямые затраты по смете в текущих ценах | [6 empty] | 935669 | 118684 | 53631 | 17063 | 763354
Накладные расходы | [6 empty] | 158908
В том числе, справочно:
90%*0,94 ФОТ (от 2323) (Поз. 41, 73, 43-44, 75-76) | [6 empty] | 1965
100%*0,94 ФОТ (от 8) (Поз. 77) | [6 empty] | 8
105%*0,94 ФОТ (от 2555) (Поз. 31, 53, 59) | [6 empty] | 2522
110%*0,94 ФОТ (от 19053) (Поз. 39-40, 71-72) | [6 empty] | 19701
120%*0,94 ФОТ (от 3560) (Поз. 14, 19-23, 26-30, 32-38, 42, 45, 48, 51-52, 57, 60-64, 67, 74) | [6 empty] | 4016
122%*0,94 ФОТ (от 78207) (Поз. 1-13, 15-16, 54-56, 68) | [6 empty] | 89688
123%*0,94 ФОТ (от 158) (Поз. 58) | [6 empty] | 183
130%*0,94 ФОТ (от 163) (Поз. 18) | [6 empty] | 199
142%*0,94 ФОТ (от 21900) (Поз. 47, 66) | [6 empty] | 29232
155%*0,94 ФОТ (от 7820) (Поз. 17, 24-25, 49-50, 69-70) | [6 empty] | 11394
Сметная прибыль | [6 empty] | 110698
В том числе, справочно:
65% ФОТ (от 6123) (Поз. 14, 19-23, 26-30, 32-38, 42, 45, 48, 51-52, 57, 60-64, 67, 74, 31, 53, 59, 77) | [6 empty] | 3980
70% ФОТ (от 19336) (Поз. 39-40, 71-72, 43-44, 75-76) | [6 empty] | 13535
75% ФОТ (от 158) (Поз. 58) | [6 empty] | 119
80% ФОТ (от 78207) (Поз. 1-13, 15-16, 54-56, 68) | [6 empty] | 62566
85% ФОТ (от 2203) (Поз. 18, 41, 73) | [6 empty] | 1873
95% ФОТ (от 21900) (Поз. 47, 66) | [6 empty] | 20805
100% ФОТ (от 7820) (Поз. 17, 24-25, 49-50, 69-70) | [6 empty] | 7820
Итоги по смете:
Итого | [6 empty] | 1205275
Временные 1,8% | [6 empty] | 21695
Итого | [6 empty] | 1226970
Зимнее удорожание 2,31% | [6 empty] | 28343
Итого | [6 empty] | 1255313
Непредвиденные 2% | [6 empty] | 25106
Итого с непредвиденными | [6 empty] | 1280419
НДС 18% | [6 empty] | 230475
ВСЕГО по смете | [6 empty] | 1510894
| Составил |  | Проверил