## Ресурсная смета
СОГЛАСОВАНО: | [8 empty] | УТВЕРЖДАЮ:
____________________ | [8 empty] | _______________________________
"___" __________ 200_ г. | [8 empty] | "____" _______________200_ г.
Детский сад 1-39 застройка М-1 Азино-1
(наименование стройки)
ЛОКАЛЬНЫЙ РЕСУРСНЫЙ СМЕТНЫЙ РАСЧЕТ № 39
(локальная смета)
| на | разные работы
(наименование работ и затрат, наименование объекта)
Сметная стоимость 663729 р
№ пп | Обоснование | Наименование | Ед. изм. | Кол. |  | Сметная стоимость в текущих (прогнозных) ценах, руб.
|  |  |  | на ед. | всего | на ед. | общая | В том числе
[8 empty] | Осн.З/п | Эк.Маш. | З/пМех | Мат
1 | 2 | 3 | 4 | 5 | 6 | 7 | 8 | 9 | 10 | 11 | 12
Раздел 1. Разные работы (подземная часть)
Подпольные каналы
1 | ТЕР06-01-001-22 | Устройство ленточных фундаментов0: железобетонных при ширине поверху до 1000 мм | 100 м3 бетона, бутобетона и железобетона в деле |  | 0.0304 | 315665.88 | 9596 | 825 | 364 | 61 | 8407
|  | Затраты труда рабочих (ср 3,3) | чел.час | 446.04 | 13.56 | 60.85 | 825.13 | 825.13
|  | Затраты труда машинистов | чел.час | 30.64 | 0.93 | 66.02 | 61.4 |  |  | 61.4
| 1. 020129 | Краны башенные при работе на других видах строительства (кроме монтажа технологического оборудования) 8 т | м-час | 27.25 | 0.83 | 282.7 | 234.64 |  | 234.64
| 2. 021141 | Краны на автомобильном ходу при работе на других видах строительства (кроме магистральных трубопроводов) 10 т | м-час | 1.25 | 0.04 | 397.79 | 15.91 |  | 15.91
| 3. 030101 | Автопогрузчики 5 т | м-час | 0.27 | 0.01 | 264.51 | 2.65 |  | 2.65
| 4. 040502 | Установки для сварки ручной дуговой (постоянного тока) | м-час | 123.76 | 3.76 | 23.7 | 89.11 |  | 89.11
| 5. 111100 | Вибраторы глубинные | м-час | 21.42 | 0.65 | 8.18 | 5.32 |  | 5.32
| 6. 331532 | Пилы электрические цепные | м-час | 0.81 | 0.02 | 10.06 | 0.2 |  | 0.2
| 7. 400001 | Автомобили бортовые грузоподъемностью до 5 т | м-час | 1.87 | 0.06 | 317.75 | 19.07 |  | 19.07
| 8. 101-0253 | Известь строительная негашеная комовая, сорт 1 | т | 0.025 | 0.00076 | 1628.17 | 1.24 |  |  |  | 1.24
| 9. 101-0797 | Катанка горячекатаная в мотках диаметром 6,3-6,5 мм | т | 0.0303 | 0.0009211 | 15790.19 | 14.54 |  |  |  | 14.54
| 10. 101-1513 | Электроды диаметром 4 мм Э42 | т | 0.13 | 0.003952 | 20862.81 | 82.45 |  |  |  | 82.45
| 11. 101-1668 | Рогожа | м2 | 88.2 | 2.681 | 25.13 | 67.37 |  |  |  | 67.37
| 12. 101-1805 | Гвозди строительные | т | 0.013 | 0.0003952 | 26994.56 | 10.67 |  |  |  | 10.67
| 13. 102-0053 | Пиломатериалы хвойных пород. Доски обрезные длиной 4-6,5 м, шириной 75-150 мм, толщиной 25 мм, III сорта | м3 | 0.14 | 0.004256 | 3147.98 | 13.4 |  |  |  | 13.4
| 14. 102-0061 | Пиломатериалы хвойных пород. Доски обрезные длиной 4-6,5 м, шириной 75-150 мм, толщиной 44 мм и более, III сорта | м3 | 0.47 | 0.01429 | 2775.95 | 39.67 |  |  |  | 39.67
| 15. 203-0511 | Щиты из досок толщиной 25 мм | м2 | 39.2 | 1.192 | 209.44 | 249.65 |  |  |  | 249.65
| 16. 401-0026 | Бетон тяжелый, крупность заполнителя более 40 мм, класс В 15 (М200) | м3 | 101.5 | 3.086 | 2569.3 | 7928.86 |  |  |  | 7928.86
| 17. 411-0001 | Вода | м3 | 0.283 | 0.008603 | 11.69 | 0.1 |  |  |  | 0.1
3 | СЦМ-204-0022 | Горячекатаная арматурная сталь периодического профиля класса А-III диаметром 12 мм | т |  | 0.246 | 25065.34 | 6166 |  |  |  | 6166
4 | СЦМ-204-0037 | Надбавки к ценам заготовок за сборку и сварку каркасов и сеток плоских диаметром 12 мм | т |  | 0.246 | 5836.41 | 1436 |  |  |  | 1436
5 | ТЕР08-02-001-09 | Кирпичные стенки подпольных каналов | 1 м3 кладки |  | 5.58 | 3122.33 | 17423 | 2255 | 568 | 133 | 14600
|  | Затраты труда рабочих (ср 2,7) | чел.час | 7.08 | 39.51 | 57.08 | 2255.23 | 2255.23
|  | Затраты труда машинистов | чел.час | 0.36 | 2.01 | 66.02 | 132.7 |  |  | 132.7
| 1. 020129 | Краны башенные при работе на других видах строительства (кроме монтажа технологического оборудования) 8 т | м-час | 0.36 | 2.01 | 282.7 | 568.23 |  | 568.23
| 2. 101-0782 | Поковки из квадратных заготовок массой 1.8 кг | т | 0.0023 | 0.01283 | 39573.31 | 507.73 |  |  |  | 507.73
| 3. 402-9070 | Раствор готовый кладочный (состав и марка по проекту ) | м3 | 0.221 | 1.233 | 2353.09 | 2901.36 |  |  |  | 2901.36
З | 4. с/фактура | Кирпич керамический, силикатный или пустотелый | т.шт | 0.4 | 2.232 | 5000 | 11160 |  |  |  | 11160
| 5. 411-0001 | Вода | м3 | 0.46 | 2.567 | 11.69 | 30.01 |  |  |  | 30.01
6 | ТЕР08-01-003-07 | Гидроизоляция боковая: обмазочная битумная в 2 слоя по выравненной поверхности бутовой кладки, кирпичу, бетону | 100 м2 изолируемой поверхности |  | 0.0975 | 4894.86 | 477 | 135 | 18 | 1 | 324
|  | Затраты труда рабочих (ср 3,9) | чел.час | 21.2 | 2.07 | 65.28 | 135.13 | 135.13
|  | Затраты труда машинистов | чел.час | 0.2 | 0.02 | 66.02 | 1.32 |  |  | 1.32
| 1. 121011 | Котлы битумные передвижные 400 л | м-час | 1.95 | 0.19 | 63.82 | 12.13 |  | 12.13
| 2. 400001 | Автомобили бортовые грузоподъемностью до 5 т | м-час | 0.2 | 0.02 | 317.75 | 6.36 |  | 6.36
| 3. 101-0073 | Битумы нефтяные строительные марки БН-90/10 | т | 0.016 | 0.00156 | 6823.21 | 10.64 |  |  |  | 10.64
| 4. 101-0322 | Керосин для технических целей марок КТ-1, КТ-2 | т | 0.024 | 0.00234 | 38314.56 | 89.66 |  |  |  | 89.66
| 5. 101-0594 | Мастика битумная кровельная горячая | т | 0.24 | 0.0234 | 9548.63 | 223.44 |  |  |  | 223.44
| 6. 101-1757 | Ветошь | кг | 0.1 | 0.00975 | 25.31 | 0.25 |  |  |  | 0.25
7 | ТЕР20-02-019-01 | Обрамление стенок уголком | 100 кг изделия |  | 0.225 | 2702.97 | 608 | 85 | 8 | 1 | 515
|  | Затраты труда рабочих (ср 3,6) | чел.час | 6.02 | 1.35 | 63.07 | 85.14 | 85.14
|  | Затраты труда машинистов | чел.час | 0.04 | 0.01 | 66.02 | 0.66 |  |  | 0.66
| 1. 040502 | Установки для сварки ручной дуговой (постоянного тока) | м-час | 0.93 | 0.21 | 23.7 | 4.98 |  | 4.98
| 2. 331451 | Перфораторы электрические | м-час | 0.5 | 0.11 | 4.61 | 0.51 |  | 0.51
| 3. 400001 | Автомобили бортовые грузоподъемностью до 5 т | м-час | 0.04 | 0.01 | 317.75 | 3.18 |  | 3.18
| 4. 101-1522 | Электроды диаметром 5 мм Э42А | т | 0.0008 | 0.00018 | 20300.04 | 3.65 |  |  |  | 3.65
| 5. 101-1714 | Болты строительные с гайками и шайбами | т | 0.0007 | 0.0001575 | 53509.89 | 8.43 |  |  |  | 8.43
| 6. 300-1193 | Кронштейны и подставки под оборудование из сортовой стали | кг | 100 | 22.5 | 22.09 | 497.03 |  |  |  | 497.03
| 7. 402-9050 | Раствор цементный | м3 | 0.01 | 0.00225 | 2352.81 | 5.29 |  |  |  | 5.29
10 | ТЕР07-05-011-05 | Установка панелей перекрытий с опиранием на 2 стороны площадью: до 5 м2 | 100 шт. сборных конструкций |  | 0.11 | 34551.39 | 3801 | 1453 | 879 | 195 | 1469
|  | Затраты труда рабочих (ср 3,7) | чел.час | 207.06 | 22.78 | 63.81 | 1453.59 | 1453.59
|  | Затраты труда машинистов | чел.час | 26.91 | 2.96 | 66.02 | 195.42 |  |  | 195.42
| 1. 020129 | Краны башенные при работе на других видах строительства (кроме монтажа технологического оборудования) 8 т | м-час | 26.11 | 2.87 | 282.7 | 811.35 |  | 811.35
| 2. 040502 | Установки для сварки ручной дуговой (постоянного тока) | м-час | 15.17 | 1.67 | 23.7 | 39.58 |  | 39.58
| 3. 400001 | Автомобили бортовые грузоподъемностью до 5 т | м-час | 0.8 | 0.09 | 317.75 | 28.6 |  | 28.6
| 4. 101-1529 | Электроды диаметром 6 мм Э42 | т | 0.03 | 0.0033 | 20928.82 | 69.07 |  |  |  | 69.07
| 5. 201-0777 | Конструктивные элементы вспомогательного назначения, с преобладанием профильного проката собираемые из двух и более деталей, с отверстиями и без отверстий, соединяемые на сварке | т | 0.066 | 0.00726 | 28413.96 | 206.29 |  |  |  | 206.29
| 6. 402-0004 | Раствор готовый кладочный цементный, марка 100 | м3 | 4.28 | 0.4708 | 2532.87 | 1192.48 |  |  |  | 1192.48
11 | СЦМ-444-2141-1002-16 | ПЛИТЫ ПЕРЕКРЫТИЙ ПЛОСКИЕ С.1.243.1-4 ПТ12,5-11.9 | ШТ. |  | 11 | 375.31 | 4128 |  |  |  | 4128
12 | ТЕР08-02-007-03 | Установка металлических решеток приямков марки РМ-2 | 1 т металлических изделий |  | 0.009 | 43433.9 | 391 | 26 | 7 | 1 | 358
|  | Затраты труда рабочих (ср 3,3) | чел.час | 47.38 | 0.43 | 60.85 | 26.17 | 26.17
|  | Затраты труда машинистов | чел.час | 2.49 | 0.02 | 66.02 | 1.32 |  |  | 1.32
| 1. 020129 | Краны башенные при работе на других видах строительства (кроме монтажа технологического оборудования) 8 т | м-час | 0.69 | 0.01 | 282.7 | 2.83 |  | 2.83
| 2. 400001 | Автомобили бортовые грузоподъемностью до 5 т | м-час | 1.8 | 0.02 | 317.75 | 6.36 |  | 6.36
| 3. 101-0782 | Поковки из квадратных заготовок массой 1.8 кг | т | 0.06 | 0.00054 | 39573.31 | 21.37 |  |  |  | 21.37
| 4. 101-1786 | Лак битумный БТ-123 | т | 0.005 | 4.5e-05 | 37749.67 | 1.7 |  |  |  | 1.7
| 5. 201-9014 | Изделия металлические | т | 1 | 0.009 | 35408.47 | 318.68 |  |  |  | 318.68
| 6. 402-9060 | Раствор готовый отделочный (состав и марка по проекту ) | м3 | 0.75 | 0.00675 | 2416.26 | 16.31 |  |  |  | 16.31
Приямок и вход по оси "А/З"
13 | ТЕР07-05-001-02 | Установка блоков стен подвалов массой: до 1 т | 100 шт. сборных конструкций |  | 0.11 | 19664.23 | 2163 | 490 | 1011 | 219 | 662
|  | Затраты труда рабочих (ср 3,2) | чел.час | 74.15 | 8.16 | 60.11 | 490.5 | 490.5
|  | Затраты труда машинистов | чел.час | 30.19 | 3.32 | 66.02 | 219.19 |  |  | 219.19
| 1. 021141 | Краны на автомобильном ходу при работе на других видах строительства (кроме магистральных трубопроводов) 10 т | м-час | 3.92 | 0.43 | 397.79 | 171.05 |  | 171.05
| 2. 021243 | Краны на гусеничном ходу при работе на других видах строительства (кроме магистральных трубопроводов) до 16 т | м-час | 20.38 | 2.24 | 282.52 | 632.84 |  | 632.84
| 3. 400001 | Автомобили бортовые грузоподъемностью до 5 т | м-час | 5.89 | 0.65 | 317.75 | 206.54 |  | 206.54
| 4. 401-9021 | Бетон | м3 | 0.71 | 0.0781 | 2590.4 | 202.31 |  |  |  | 202.31
| 5. 402-0004 | Раствор готовый кладочный цементный, марка 100 | м3 | 1.65 | 0.1815 | 2532.87 | 459.72 |  |  |  | 459.72
14 | ТЕР07-05-001-04 | Установка блоков стен подвалов массой: более 1,5 т | 100 шт. сборных конструкций |  | 0.02 | 43514.14 | 870 | 160 | 462 | 96 | 248
|  | Затраты труда рабочих (ср 3,4) | чел.час | 129.8 | 2.6 | 61.59 | 160.13 | 160.13
|  | Затраты труда машинистов | чел.час | 72.88 | 1.46 | 66.02 | 96.39 |  |  | 96.39
| 1. 021141 | Краны на автомобильном ходу при работе на других видах строительства (кроме магистральных трубопроводов) 10 т | м-час | 15.04 | 0.3 | 397.79 | 119.34 |  | 119.34
| 2. 021243 | Краны на гусеничном ходу при работе на других видах строительства (кроме магистральных трубопроводов) до 16 т | м-час | 35.28 | 0.71 | 282.52 | 200.59 |  | 200.59
| 3. 400001 | Автомобили бортовые грузоподъемностью до 5 т | м-час | 22.56 | 0.45 | 317.75 | 142.99 |  | 142.99
| 4. 401-9021 | Бетон | м3 | 0.71 | 0.0142 | 2590.4 | 36.78 |  |  |  | 36.78
| 5. 402-0004 | Раствор готовый кладочный цементный, марка 100 | м3 | 4.17 | 0.0834 | 2532.87 | 211.24 |  |  |  | 211.24
15 | СЦМ-441-1001-10001-16 | БЛОКИ СТЕН ПОДВАЛОВ ГОСТ 13579-78 ФБС24.3.6-Т | ШТ |  | 2 | 903.73 | 1807 |  |  |  | 1807
16 | СЦМ-441-1001-10003-16 | БЛОКИ СТЕН ПОДВАЛОВ ГОСТ 13579-78 ФБС24.5.6-Т | ШТ |  | 2 | 1536.97 | 3074 |  |  |  | 3074
17 | СЦМ-441-1001-10007-16 | БЛОКИ СТЕН ПОДВАЛОВ ГОСТ 13579-78 ФБС9.5.6-Т | ШТ |  | 9 | 623.96 | 5616 |  |  |  | 5616
18 | ТЕР06-01-024-01 | Местные заделки бетоном М100 | 100 м3 бетона, бутобетона и железобетона в деле |  | 0.003 | 278592.46 | 836 | 65 | 21 | 5 | 750
|  | Затраты труда рабочих (ср 3,2) | чел.час | 358.02 | 1.07 | 60.11 | 64.32 | 64.32
|  | Затраты труда машинистов | чел.час | 22.87 | 0.07 | 66.02 | 4.62 |  |  | 4.62
| 1. 020129 | Краны башенные при работе на других видах строительства (кроме монтажа технологического оборудования) 8 т | м-час | 18.8 | 0.06 | 282.7 | 16.96 |  | 16.96
| 2. 021141 | Краны на автомобильном ходу при работе на других видах строительства (кроме магистральных трубопроводов) 10 т | м-час | 1.53 |  | 397.79
| 3. 030101 | Автопогрузчики 5 т | м-час | 0.27 |  | 264.51
| 4. 111100 | Вибраторы глубинные | м-час | 18.21 | 0.05 | 8.18 | 0.41 |  | 0.41
| 5. 331532 | Пилы электрические цепные | м-час | 0.8 |  | 10.06
| 6. 400001 | Автомобили бортовые грузоподъемностью до 5 т | м-час | 2.27 | 0.01 | 317.75 | 3.18 |  | 3.18
| 7. 101-0253 | Известь строительная негашеная комовая, сорт 1 | т | 0.026 | 7.8e-05 | 1628.17 | 0.13 |  |  |  | 0.13
| 8. 101-1714 | Болты строительные с гайками и шайбами | т | 0.05 | 0.00015 | 53509.89 | 8.03 |  |  |  | 8.03
| 9. 101-1805 | Гвозди строительные | т | 0.043 | 0.000129 | 26994.56 | 3.48 |  |  |  | 3.48
| 10. 102-0025 | Пиломатериалы хвойных пород. Бруски обрезные длиной 4-6,5 м, шириной 75-150 мм, толщиной 40-75 мм III сорта | м3 | 0.07 | 0.00021 | 2515.8 | 0.53 |  |  |  | 0.53
| 11. 102-0061 | Пиломатериалы хвойных пород. Доски обрезные длиной 4-6,5 м, шириной 75-150 мм, толщиной 44 мм и более, III сорта | м3 | 0.86 | 0.00258 | 2775.95 | 7.16 |  |  |  | 7.16
| 12. 203-0511 | Щиты из досок толщиной 25 мм | м2 | 40 | 0.12 | 209.44 | 25.13 |  |  |  | 25.13
| 13. 401-0023 | Бетон тяжелый, крупность заполнителя более 40 мм, класс В 7,5 (М100) | м3 | 102 | 0.306 | 2307.63 | 706.13 |  |  |  | 706.13
| 14. 411-0001 | Вода | м3 | 0.077 | 0.000231 | 11.69
19 | ТЕР08-02-001-09 | Кирпичные стенки приямка | 1 м3 кладки |  | 1.13 | 3122.33 | 3528 | 457 | 115 | 27 | 2956
|  | Затраты труда рабочих (ср 2,7) | чел.час | 7.08 | 8 | 57.08 | 456.64 | 456.64
|  | Затраты труда машинистов | чел.час | 0.36 | 0.41 | 66.02 | 27.07 |  |  | 27.07
| 1. 020129 | Краны башенные при работе на других видах строительства (кроме монтажа технологического оборудования) 8 т | м-час | 0.36 | 0.41 | 282.7 | 115.91 |  | 115.91
| 2. 101-0782 | Поковки из квадратных заготовок массой 1.8 кг | т | 0.0023 | 0.002599 | 39573.31 | 102.85 |  |  |  | 102.85
| 3. 402-9070 | Раствор готовый кладочный (состав и марка по проекту ) | м3 | 0.221 | 0.2497 | 2353.09 | 587.57 |  |  |  | 587.57
З | 4. с/фактура | Кирпич керамический | т.шт | 0.4 | 0.452 | 5000 | 2260 |  |  |  | 2260
| 5. 411-0001 | Вода | м3 | 0.46 | 0.5198 | 11.69 | 6.08 |  |  |  | 6.08
20 | ТЕР08-01-003-07 | Гидроизоляция боковая: обмазочная битумная в 2 слоя по выравненной поверхности бутовой кладки, кирпичу, бетону | 100 м2 изолируемой поверхности |  | 0.03 | 4894.86 | 147 | 42 | 6 |  | 99
|  | Затраты труда рабочих (ср 3,9) | чел.час | 21.2 | 0.64 | 65.28 | 41.78 | 41.78
|  | Затраты труда машинистов | чел.час | 0.2 | 0.01 | 66.02 | 0.66 |  |  | 0.66
| 1. 121011 | Котлы битумные передвижные 400 л | м-час | 1.95 | 0.06 | 63.82 | 3.83 |  | 3.83
| 2. 400001 | Автомобили бортовые грузоподъемностью до 5 т | м-час | 0.2 | 0.01 | 317.75 | 3.18 |  | 3.18
| 3. 101-0073 | Битумы нефтяные строительные марки БН-90/10 | т | 0.016 | 0.00048 | 6823.21 | 3.28 |  |  |  | 3.28
| 4. 101-0322 | Керосин для технических целей марок КТ-1, КТ-2 | т | 0.024 | 0.00072 | 38314.56 | 27.59 |  |  |  | 27.59
| 5. 101-0594 | Мастика битумная кровельная горячая | т | 0.24 | 0.0072 | 9548.63 | 68.75 |  |  |  | 68.75
| 6. 101-1757 | Ветошь | кг | 0.1 | 0.003 | 25.31 | 0.08 |  |  |  | 0.08
21 | ТЕР11-01-001-02 | Уплотнение грунта: щебнем | 100 м2 площади уплотнения |  | 0.05 | 4204.24 | 210 | 22 | 11 | 3 | 177
|  | Затраты труда рабочих (ср 2,8) | чел.час | 7.7 | 0.39 | 57.6 | 22.46 | 22.46
|  | Затраты труда машинистов | чел.час | 0.88 | 0.04 | 66.02 | 2.64 |  |  | 2.64
| 1. 030101 | Автопогрузчики 5 т | м-час | 0.33 | 0.02 | 264.51 | 5.29 |  | 5.29
| 2. 050102 | Компрессоры передвижные с двигателем внутреннего сгорания давлением до 686 кПа (7 ат) 5 м3/мин | м-час | 0.46 | 0.02 | 197.86 | 3.96 |  | 3.96
| 3. 153101 | Катки дорожные самоходные гладкие 5 т | м-час | 0.09 |  | 225.6
| 4. 331101 | Трамбовки пневматические | м-час | 0.93 | 0.05 | 13.54 | 0.68 |  | 0.68
| 5. 408-9136 | Щебень из природного камня для строительных работ фракции 40-70 мм | м3 | 5.1 | 0.255 | 695.48 | 177.35 |  |  |  | 177.35
| 6. 411-0001 | Вода | м3 | 0.22 | 0.011 | 11.69 | 0.13 |  |  |  | 0.13
22 | ТЕР06-01-001-01 | Устройство бетонной подготовки | 100 м3 бетона, бутобетона и железобетона в деле |  | 0.0045 | 18059.97 | 81 | 39 | 14 | 3 | 28
|  | Затраты труда рабочих (ср 2) | чел.час | 163.03 | 0.73 | 53.46 | 39.03 | 39.03
|  | Затраты труда машинистов | чел.час | 10.51 | 0.05 | 66.02 | 3.3 |  |  | 3.3
| 1. 020129 | Краны башенные при работе на других видах строительства (кроме монтажа технологического оборудования) 8 т | м-час | 10.38 | 0.05 | 282.7 | 14.14 |  | 14.14
| 2. 111100 | Вибраторы глубинные | м-час | 8.03 | 0.04 | 8.18 | 0.33 |  | 0.33
| 3. 400001 | Автомобили бортовые грузоподъемностью до 5 т | м-час | 0.13 |  | 317.75
| 4. 101-1668 | Рогожа | м2 | 250 | 1.125 | 25.13 | 28.27 |  |  |  | 28.27
| 5. 411-0001 | Вода | м3 | 1.75 | 0.007875 | 11.69 | 0.09 |  |  |  | 0.09
23 | СЦМ-401-0023 | Бетон тяжелый, крупность заполнителя более 40 мм, класс В 7,5 (М100) | м3 |  | 0.459 | 2307.63 | 1059 |  |  |  | 1059
24 | ТЕР11-01-015-03 | Устройство покрытий: цементных толщиной 20 мм | 100 м2 покрытия |  | 0.043 | 7848.09 | 337 | 71 | 24 | 7 | 242
|  | Затраты труда рабочих (ср 2,2) | чел.час | 30.13 | 1.3 | 54.49 | 70.84 | 70.84
|  | Затраты труда машинистов | чел.час | 2.64 | 0.11 | 66.02 | 7.26 |  |  | 7.26
| 1. 030101 | Автопогрузчики 5 т | м-час | 1.08 | 0.05 | 264.51 | 13.23 |  | 13.23
| 2. 031121 | Подъемники мачтовые строительные 0.5 т | м-час | 0.75 | 0.03 | 128.02 | 3.84 |  | 3.84
| 3. 050102 | Компрессоры передвижные с двигателем внутреннего сгорания давлением до 686 кПа (7 ат) 5 м3/мин | м-час | 0.81 | 0.03 | 197.86 | 5.94 |  | 5.94
| 4. 111301 | Вибраторы поверхностные | м-час | 3.25 | 0.14 | 1.57 | 0.22 |  | 0.22
| 5. 402-9071 | Раствор готовый кладочный тяжелый цементный | м3 | 2.04 | 0.08772 | 2356.11 | 206.68 |  |  |  | 206.68
| 6. 408-9040 | Песок для строительных работ | м3 | 3.06 | 0.1316 | 263.98 | 34.74 |  |  |  | 34.74
| 7. 411-0001 | Вода | м3 | 3.85 | 0.1656 | 11.69 | 1.94 |  |  |  | 1.94
25 | ТЕР11-01-015-08 | Железнение цементных покрытий | 100 м2 покрытия |  | 0.043 | 937.7 | 40 | 30 | 1 |  | 9
|  | Затраты труда рабочих (ср 3,9) | чел.час | 10.8 | 0.46 | 65.28 | 30.03 | 30.03
|  | Затраты труда машинистов | чел.час | 0.1 |  | 66.02
| 1. 030101 | Автопогрузчики 5 т | м-час | 0.06 |  | 264.51
| 2. 031121 | Подъемники мачтовые строительные 0.5 т | м-час | 0.04 |  | 128.02
| 3. 101-1305 | Портландцемент общестроительного назначения бездобавочный марки 400 | т | 0.06 | 0.00258 | 3489.14 | 9 |  |  |  | 9
| 4. 411-0001 | Вода | м3 | 0.2 | 0.0086 | 11.69 | 0.1 |  |  |  | 0.1
26 | ТЕР07-05-011-05 | Установка панелей перекрытий с опиранием на 2 стороны площадью: до 5 м2 | 100 шт. сборных конструкций |  | 0.01 | 34551.39 | 346 | 132 | 80 | 18 | 134
|  | Затраты труда рабочих (ср 3,7) | чел.час | 207.06 | 2.07 | 63.81 | 132.09 | 132.09
|  | Затраты труда машинистов | чел.час | 26.91 | 0.27 | 66.02 | 17.83 |  |  | 17.83
| 1. 020129 | Краны башенные при работе на других видах строительства (кроме монтажа технологического оборудования) 8 т | м-час | 26.11 | 0.26 | 282.7 | 73.5 |  | 73.5
| 2. 040502 | Установки для сварки ручной дуговой (постоянного тока) | м-час | 15.17 | 0.15 | 23.7 | 3.56 |  | 3.56
| 3. 400001 | Автомобили бортовые грузоподъемностью до 5 т | м-час | 0.8 | 0.01 | 317.75 | 3.18 |  | 3.18
| 4. 101-1529 | Электроды диаметром 6 мм Э42 | т | 0.03 | 0.0003 | 20928.82 | 6.28 |  |  |  | 6.28
| 5. 201-0777 | Конструктивные элементы вспомогательного назначения, с преобладанием профильного проката собираемые из двух и более деталей, с отверстиями и без отверстий, соединяемые на сварке | т | 0.066 | 0.00066 | 28413.96 | 18.75 |  |  |  | 18.75
| 6. 402-0004 | Раствор готовый кладочный цементный, марка 100 | м3 | 4.28 | 0.0428 | 2532.87 | 108.41 |  |  |  | 108.41
27 | СЦМ-444-2141-1003-16 | ПЛИТЫ ПЕРЕКРЫТИЙ ПЛОСКИЕ ПТ 8-11.9 | ШТ. |  | 1 | 497.11 | 497 |  |  |  | 497
28 | ТЕР08-02-001-09 | Кирпичные стенки под ступени | 1 м3 кладки |  | 1.54 | 3122.33 | 4808 | 622 | 157 | 37 | 4029
|  | Затраты труда рабочих (ср 2,7) | чел.час | 7.08 | 10.9 | 57.08 | 622.17 | 622.17
|  | Затраты труда машинистов | чел.час | 0.36 | 0.55 | 66.02 | 36.31 |  |  | 36.31
| 1. 020129 | Краны башенные при работе на других видах строительства (кроме монтажа технологического оборудования) 8 т | м-час | 0.36 | 0.55 | 282.7 | 155.49 |  | 155.49
| 2. 101-0782 | Поковки из квадратных заготовок массой 1.8 кг | т | 0.0023 | 0.003542 | 39573.31 | 140.17 |  |  |  | 140.17
| 3. 402-9070 | Раствор готовый кладочный (состав и марка по проекту ) | м3 | 0.221 | 0.3403 | 2353.09 | 800.76 |  |  |  | 800.76
З | 4. с/факт | Кирпич керамический | т.шт | 0.4 | 0.616 | 5000 | 3080 |  |  |  | 3080
| 5. 411-0001 | Вода | м3 | 0.46 | 0.7084 | 11.69 | 8.28 |  |  |  | 8.28
29 | ТЕР07-05-015-01 | Устройство лестниц по готовому основанию из отдельных ступеней: гладких | 100 м ступеней |  | 0.063 | 8411.02 | 530 | 462 | 32 | 6 | 36
|  | Затраты труда рабочих (ср 3,5) | чел.час | 117.72 | 7.42 | 62.33 | 462.49 | 462.49
|  | Затраты труда машинистов | чел.час | 1.47 | 0.09 | 66.02 | 5.94 |  |  | 5.94
| 1. 021141 | Краны на автомобильном ходу при работе на других видах строительства (кроме магистральных трубопроводов) 10 т | м-час | 0.59 | 0.04 | 397.79 | 15.91 |  | 15.91
| 2. 400001 | Автомобили бортовые грузоподъемностью до 5 т | м-час | 0.88 | 0.06 | 317.75 | 19.07 |  | 19.07
| 3. 402-0002 | Раствор готовый кладочный цементный, марка 50 | м3 | 0.25 | 0.01575 | 2236.82 | 35.23 |  |  |  | 35.23
30 | СЦМ-448-2201-1020-16 | ЛЕСТНИЧНЫЕ СТУПЕНИ С.1.050.1-1 ЛС9.17 | ШТ. |  | 7 | 429.57 | 3007 |  |  |  | 3007
31 | ТЕР09-03-029-01 | Монтаж защитной решетки КОЭФ. К ПОЗИЦИИ: Новый коэффициент ОЗП=1,1; ТЗ=1,1 | 1 т конструкций |  | 0.123 | 4690.95 | 577 | 283 | 264 | 47 | 30
|  | Затраты труда рабочих (ср 3,8) | чел.час | 35.61 | 4.38 | 64.55 | 282.73 | 282.73
|  | Затраты труда машинистов | чел.час | 5.83 | 0.72 | 66.02 | 47.53 |  |  | 47.53
| 1. 020403 | Краны козловые при работе на монтаже технологического оборудования 32 т | м-час | 0.07 | 0.01 | 362.96 | 3.63 |  | 3.63
| 2. 021141 | Краны на автомобильном ходу при работе на других видах строительства (кроме магистральных трубопроводов) 10 т | м-час | 0.12 | 0.01 | 397.79 | 3.98 |  | 3.98
| 3. 021243 | Краны на гусеничном ходу при работе на других видах строительства (кроме магистральных трубопроводов) до 16 т | м-час | 5.45 | 0.67 | 282.52 | 189.29 |  | 189.29
| 4. 030204 | Домкраты гидравлические грузоподъемностью до 100 т | м-час | 0.96 | 0.12 | 2.4 | 0.29 |  | 0.29
| 5. 040504 | Аппараты для газовой сварки и резки | м-час | 1.68 | 0.21 | 3.1 | 0.65 |  | 0.65
| 6. 041000 | Преобразователи сварочные с номинальным сварочным током 315-500 А | м-час | 9.62 | 1.18 | 47.02 | 55.48 |  | 55.48
| 7. 041400 | Печи электрические для сушки сварочных материалов с регулированием температуры в пределах 80-500 гр. С | м-час | 0.39 | 0.05 | 23.4 | 1.17 |  | 1.17
| 8. 330301 | Машины шлифовальные электрические | м-час | 0.29 | 0.04 | 4.63 | 0.19 |  | 0.19
| 9. 400001 | Автомобили бортовые грузоподъемностью до 5 т | м-час | 0.19 | 0.02 | 317.75 | 6.36 |  | 6.36
| 10. 101-0309 | Канаты пеньковые пропитанные | т | 0.0001 | 1.23e-05 | 57478.03 | 0.71 |  |  |  | 0.71
| 11. 101-0324 | Кислород технический газообразный | м3 | 1.37 | 0.1685 | 19.09 | 3.22 |  |  |  | 3.22
| 12. 101-0797 | Катанка горячекатаная в мотках диаметром 6.3-6.5 мм | т |  | 3.69e-06 | 15790.19 | 0.06 |  |  |  | 0.06
| 13. 101-1019 | Швеллеры N 40, сталь марки Ст0 | т | 0.0019 | 0.0002386 | 24544.18 | 5.86 |  |  |  | 5.86
| 14. 101-1515 | Электроды диаметром 4 мм Э46 | т | 0.004 | 0.000492 | 20478.31 | 10.08 |  |  |  | 10.08
| 15. 101-1805 | Гвозди строительные | т |  | 1.23e-06 | 26994.56 | 0.03 |  |  |  | 0.03
| 16. 101-9412 | Шлифкруги | шт | 0.07 | 0.00861 | 73.13 | 0.63 |  |  |  | 0.63
| 17. 102-0023 | Пиломатериалы хвойных пород. Бруски обрезные длиной 4-6.5 м, шириной 75-150 мм, толщиной 40-75 мм I сорта | м3 | 0.001 | 0.0001267 | 3890.19 | 0.49 |  |  |  | 0.49
| 18. 113-0021 | Грунтовка ГФ-021 красно-коричневая | т | 0.0003 | 3.813e-05 | 32956.42 | 1.26 |  |  |  | 1.26
| 19. 113-0156 | Растворитель марки Р-4 | т | 0.0006 | 7.38e-05 | 40687.54 | 3 |  |  |  | 3
| 20. 201-0756 | Отдельные конструктивные элементы зданий и сооружений с преобладанием горячекатаных профилей, средняя масса сборочной единицы свыше 0.1 до 0.5 т | т | 0.001 | 0.000123 | 32561.43 | 4.01 |  |  |  | 4.01
| 21. 537-0097 | Канат двойной свивки типа ТК оцинкованный из проволок марки В, маркировочная группа 1770 н/мм2, диаметром 5.5 мм | 10м | 0.0187 | 0.0023 | 381.49 | 0.88 |  |  |  | 0.88
| 22. 542-0042 | Пропан-бутан, смесь техническая | кг | 0.41 | 0.05043 | 8.16 | 0.41 |  |  |  | 0.41
32 | СЦМ-201-0590 | Защитные решетки РОП-1 | т |  | 0.123 | 38715.21 | 4762 |  |  |  | 4762
33 | ТЕР13-03-002-04 | Огрунтовка металлических поверхностей за один раз: грунтовкой ГФ-021 | 100 м2 окрашиваемой поверхности |  | 0.053 | 847.2 | 45 | 21 | 1 |  | 23
|  | Затраты труда рабочих (ср 4,7) | чел.час | 5.31 | 0.28 | 72.92 | 20.42 | 20.42
|  | Затраты труда машинистов | чел.час | 0.02 |  | 66.02
| 1. 030101 | Автопогрузчики 5 т | м-час | 0.01 |  | 264.51
| 2. 030401 | Лебедки электрические, тяговым усилием до 5,79 (0,59) кН (т) | м-час | 0.01 |  | 5.68
| 3. 340101 | Агрегаты окрасочные высокого давления для окраски поверхностей конструкций мощностью 1 кВт | м-час | 1.12 | 0.06 | 14.3 | 0.86 |  | 0.86
| 4. 400001 | Автомобили бортовые грузоподъемностью до 5 т | м-час | 0.01 |  | 317.75
| 5. 113-0021 | Грунтовка ГФ-021 красно-коричневая | т | 0.012 | 0.000636 | 32956.42 | 20.96 |  |  |  | 20.96
| 6. 113-0077 | Ксилол нефтяной марки А | т | 0.002 | 0.000106 | 21298.14 | 2.26 |  |  |  | 2.26
34 | ТЕР13-03-004-26 | Окраска металлических огрунтованных поверхностей: эмалью ПФ-115 | 100 м2 окрашиваемой поверхности |  | 0.106 | 1080.26 | 115 | 25 | 2 |  | 88
|  | Затраты труда рабочих (ср 3,5) | чел.час | 3.83 | 0.41 | 62.33 | 25.56 | 25.56
|  | Затраты труда машинистов | чел.час | 0.02 |  | 66.02
| 1. 030101 | Автопогрузчики 5 т | м-час | 0.01 |  | 264.51
| 2. 030401 | Лебедки электрические, тяговым усилием до 5,79 (0,59) кН (т) | м-час | 0.01 |  | 5.68
| 3. 340101 | Агрегаты окрасочные высокого давления для окраски поверхностей конструкций мощностью 1 кВт | м-час | 0.65 | 0.07 | 14.3 | 1 |  | 1
| 4. 400001 | Автомобили бортовые грузоподъемностью до 5 т | м-час | 0.01 |  | 317.75
| 5. 101-1292 | Уайт-спирит | т | 0.0014 | 0.0001484 | 24472.27 | 3.63 |  |  |  | 3.63
| 6. 113-0246 | Эмаль ПФ-115 серая | т | 0.019 | 0.002014 | 41688.91 | 83.96 |  |  |  | 83.96
35 | ТЕР34-02-001-03 | Устройство трубопроводов из асбестоцементных труб диам.50мм с соединением полиэтиленовыми муфтами: до 2-х отверстий | 1 канало-километр трубопровода |  | 0.001 | 72157.65 | 72 | 8 |  |  | 64
|  | Затраты труда рабочих (ср 2,9) | чел.час | 144 | 0.14 | 58.12 | 8.14 | 8.14
| 1. 102-0243 | Дрова разделанные длиной 1.5-2 м: сосна, ольха | м3 | 0.3 | 0.0003 | 679.29 | 0.2 |  |  |  | 0.2
| 2. 103-0697 | Трубы асбестоцементные безнапорные условный проход 100 мм, внутренний диаметр 100 мм | м | 990 | 0.99 | 61.77 | 61.15 |  |  |  | 61.15
| 3. 110-0195 | Муфты полиэтиленовые МПТ-1 для труб 100 мм | 10шт | 32 | 0.032 | 71.84 | 2.3 |  |  |  | 2.3
| 4. 110-0196 | Пробки кабельные полиэтиленовые ПКП-1 для труб 100 мм | шт | 20 | 0.02 | 6.67 | 0.13 |  |  |  | 0.13
Приямок в осях "1/ж"
36 | ТЕР11-01-001-02 | Уплотнение грунта: щебнем | 100 м2 площади уплотнения |  | 0.02 | 4204.24 | 84 | 9 | 4 | 1 | 71
|  | Затраты труда рабочих (ср 2,8) | чел.час | 7.7 | 0.15 | 57.6 | 8.64 | 8.64
|  | Затраты труда машинистов | чел.час | 0.88 | 0.02 | 66.02 | 1.32 |  |  | 1.32
| 1. 030101 | Автопогрузчики 5 т | м-час | 0.33 | 0.01 | 264.51 | 2.65 |  | 2.65
| 2. 050102 | Компрессоры передвижные с двигателем внутреннего сгорания давлением до 686 кПа (7 ат) 5 м3/мин | м-час | 0.46 | 0.01 | 197.86 | 1.98 |  | 1.98
| 3. 153101 | Катки дорожные самоходные гладкие 5 т | м-час | 0.09 |  | 225.6
| 4. 331101 | Трамбовки пневматические | м-час | 0.93 | 0.02 | 13.54 | 0.27 |  | 0.27
| 5. 408-9136 | Щебень из природного камня для строительных работ фракции 40-70 мм | м3 | 5.1 | 0.102 | 695.48 | 70.94 |  |  |  | 70.94
| 6. 411-0001 | Вода | м3 | 0.22 | 0.0044 | 11.69 | 0.05 |  |  |  | 0.05
37 | ТЕР06-01-001-01 | Устройство бетонной подготовки из бетона М100 | 100 м3 бетона, бутобетона и железобетона в деле |  | 0.002 | 18059.97 | 36 | 17 | 6 | 1 | 13
|  | Затраты труда рабочих (ср 2) | чел.час | 163.03 | 0.33 | 53.46 | 17.64 | 17.64
|  | Затраты труда машинистов | чел.час | 10.51 | 0.02 | 66.02 | 1.32 |  |  | 1.32
| 1. 020129 | Краны башенные при работе на других видах строительства (кроме монтажа технологического оборудования) 8 т | м-час | 10.38 | 0.02 | 282.7 | 5.65 |  | 5.65
| 2. 111100 | Вибраторы глубинные | м-час | 8.03 | 0.02 | 8.18 | 0.16 |  | 0.16
| 3. 400001 | Автомобили бортовые грузоподъемностью до 5 т | м-час | 0.13 |  | 317.75
| 4. 101-1668 | Рогожа | м2 | 250 | 0.5 | 25.13 | 12.57 |  |  |  | 12.57
| 5. 411-0001 | Вода | м3 | 1.75 | 0.0035 | 11.69 | 0.04 |  |  |  | 0.04
38 | СЦМ-401-0023 | Бетон тяжелый, крупность заполнителя более 40 мм, класс В 7,5 (М100) | м3 |  | 0.204 | 2307.63 | 471 |  |  |  | 471
39 | ТЕР08-02-001-09 | Кирпичные стенки приямка | 1 м3 кладки |  | 0.4 | 3122.33 | 1249 | 162 | 41 | 10 | 1046
|  | Затраты труда рабочих (ср 2,7) | чел.час | 7.08 | 2.83 | 57.08 | 161.54 | 161.54
|  | Затраты труда машинистов | чел.час | 0.36 | 0.14 | 66.02 | 9.24 |  |  | 9.24
| 1. 020129 | Краны башенные при работе на других видах строительства (кроме монтажа технологического оборудования) 8 т | м-час | 0.36 | 0.14 | 282.7 | 39.58 |  | 39.58
| 2. 101-0782 | Поковки из квадратных заготовок массой 1.8 кг | т | 0.0023 | 0.00092 | 39573.31 | 36.41 |  |  |  | 36.41
| 3. 402-9070 | Раствор готовый кладочный (состав и марка по проекту ) | м3 | 0.221 | 0.0884 | 2353.09 | 208.01 |  |  |  | 208.01
З | 4. с/факт | Кирпич керамический, силикатный или пустотелый | т.шт | 0.4 | 0.16 | 5000 | 800 |  |  |  | 800
| 5. 411-0001 | Вода | м3 | 0.46 | 0.184 | 11.69 | 2.15 |  |  |  | 2.15
40 | ТЕР08-01-003-07 | Гидроизоляция боковая: обмазочная битумная в 2 слоя по выравненной поверхности бутовой кладки, кирпичу, бетону | 100 м2 изолируемой поверхности |  | 0.015 | 4894.86 | 73 | 21 | 3 |  | 49
|  | Затраты труда рабочих (ср 3,9) | чел.час | 21.2 | 0.32 | 65.28 | 20.89 | 20.89
|  | Затраты труда машинистов | чел.час | 0.2 |  | 66.02
| 1. 121011 | Котлы битумные передвижные 400 л | м-час | 1.95 | 0.03 | 63.82 | 1.91 |  | 1.91
| 2. 400001 | Автомобили бортовые грузоподъемностью до 5 т | м-час | 0.2 |  | 317.75
| 3. 101-0073 | Битумы нефтяные строительные марки БН-90/10 | т | 0.016 | 0.00024 | 6823.21 | 1.64 |  |  |  | 1.64
| 4. 101-0322 | Керосин для технических целей марок КТ-1, КТ-2 | т | 0.024 | 0.00036 | 38314.56 | 13.79 |  |  |  | 13.79
| 5. 101-0594 | Мастика битумная кровельная горячая | т | 0.24 | 0.0036 | 9548.63 | 34.38 |  |  |  | 34.38
| 6. 101-1757 | Ветошь | кг | 0.1 | 0.0015 | 25.31 | 0.04 |  |  |  | 0.04
41 | ТЕР11-01-015-03 | Устройство покрытий: цементных толщиной 20 мм | 100 м2 покрытия |  | 0.02 | 7848.09 | 157 | 33 | 11 | 3 | 113
|  | Затраты труда рабочих (ср 2,2) | чел.час | 30.13 | 0.6 | 54.49 | 32.69 | 32.69
|  | Затраты труда машинистов | чел.час | 2.64 | 0.05 | 66.02 | 3.3 |  |  | 3.3
| 1. 030101 | Автопогрузчики 5 т | м-час | 1.08 | 0.02 | 264.51 | 5.29 |  | 5.29
| 2. 031121 | Подъемники мачтовые строительные 0.5 т | м-час | 0.75 | 0.02 | 128.02 | 2.56 |  | 2.56
| 3. 050102 | Компрессоры передвижные с двигателем внутреннего сгорания давлением до 686 кПа (7 ат) 5 м3/мин | м-час | 0.81 | 0.02 | 197.86 | 3.96 |  | 3.96
| 4. 111301 | Вибраторы поверхностные | м-час | 3.25 | 0.07 | 1.57 | 0.11 |  | 0.11
| 5. 402-9071 | Раствор готовый кладочный тяжелый цементный | м3 | 2.04 | 0.0408 | 2356.11 | 96.13 |  |  |  | 96.13
| 6. 408-9040 | Песок для строительных работ | м3 | 3.06 | 0.0612 | 263.98 | 16.16 |  |  |  | 16.16
| 7. 411-0001 | Вода | м3 | 3.85 | 0.077 | 11.69 | 0.9 |  |  |  | 0.9
42 | ТЕР11-01-015-08 | Железнение цементных покрытий | 100 м2 покрытия |  | 0.02 | 937.7 | 19 | 14 |  |  | 5
|  | Затраты труда рабочих (ср 3,9) | чел.час | 10.8 | 0.22 | 65.28 | 14.36 | 14.36
|  | Затраты труда машинистов | чел.час | 0.1 |  | 66.02
| 1. 030101 | Автопогрузчики 5 т | м-час | 0.06 |  | 264.51
| 2. 031121 | Подъемники мачтовые строительные 0.5 т | м-час | 0.04 |  | 128.02
| 3. 101-1305 | Портландцемент общестроительного назначения бездобавочный марки 400 | т | 0.06 | 0.0012 | 3489.14 | 4.19 |  |  |  | 4.19
| 4. 411-0001 | Вода | м3 | 0.2 | 0.004 | 11.69 | 0.05 |  |  |  | 0.05
43 | ТЕР08-02-007-03 | Установка металлических решеток приямков | 1 т металлических изделий |  | 0.01 | 43433.9 | 434 | 29 | 8 | 2 | 397
|  | Затраты труда рабочих (ср 3,3) | чел.час | 47.38 | 0.47 | 60.85 | 28.6 | 28.6
|  | Затраты труда машинистов | чел.час | 2.49 | 0.02 | 66.02 | 1.32 |  |  | 1.32
| 1. 020129 | Краны башенные при работе на других видах строительства (кроме монтажа технологического оборудования) 8 т | м-час | 0.69 | 0.01 | 282.7 | 2.83 |  | 2.83
| 2. 400001 | Автомобили бортовые грузоподъемностью до 5 т | м-час | 1.8 | 0.02 | 317.75 | 6.36 |  | 6.36
| 3. 101-0782 | Поковки из квадратных заготовок массой 1.8 кг | т | 0.06 | 0.0006 | 39573.31 | 23.74 |  |  |  | 23.74
| 4. 101-1786 | Лак битумный БТ-123 | т | 0.005 | 5e-05 | 37749.67 | 1.89 |  |  |  | 1.89
| 5. 201-9014 | Изделия металлические | т | 1 | 0.01 | 35408.47 | 354.08 |  |  |  | 354.08
| 6. 402-9060 | Раствор готовый отделочный (состав и марка по проекту ) | м3 | 0.75 | 0.0075 | 2416.26 | 18.12 |  |  |  | 18.12
44 | ТЕР34-02-001-03 | Устройство трубопроводов из асбестоцементных труб диам.50мм с соединением полиэтиленовыми муфтами: до 2-х отверстий | 1 канало-километр трубопровода |  | 0.001 | 72157.65 | 72 | 8 |  |  | 64
|  | Затраты труда рабочих (ср 2,9) | чел.час | 144 | 0.14 | 58.12 | 8.14 | 8.14
| 1. 102-0243 | Дрова разделанные длиной 1.5-2 м: сосна, ольха | м3 | 0.3 | 0.0003 | 679.29 | 0.2 |  |  |  | 0.2
| 2. 103-0697 | Трубы асбестоцементные безнапорные условный проход 100 мм, внутренний диаметр 100 мм | м | 990 | 0.99 | 61.77 | 61.15 |  |  |  | 61.15
| 3. 110-0195 | Муфты полиэтиленовые МПТ-1 для труб 100 мм | 10шт | 32 | 0.032 | 71.84 | 2.3 |  |  |  | 2.3
| 4. 110-0196 | Пробки кабельные полиэтиленовые ПКП-1 для труб 100 мм | шт | 20 | 0.02 | 6.67 | 0.13 |  |  |  | 0.13
Раздел 2. Разные работы (надземная часть)
48 | ТЕР08-02-010-01 | Кладка стен из кирпича с облицовкой лицевым кирпичом: толщиной 380 мм при высоте этажа до 4 м | 1 м3 кладки |  | 11 | 568.26 | 6251 | 5045 | 1151 | 269 | 55
|  | Затраты труда рабочих (ср 3,2) | чел.час | 7.63 | 83.93 | 60.11 | 5045.03 | 5045.03
|  | Затраты труда машинистов | чел.час | 0.37 | 4.07 | 66.02 | 268.7 |  |  | 268.7
| 1. 020129 | Краны башенные при работе на других видах строительства (кроме монтажа технологического оборудования) 8 т | м-час | 0.37 | 4.07 | 282.7 | 1150.59 |  | 1150.59
| 2. 102-0026 | Пиломатериалы хвойных пород. Бруски обрезные длиной 4-6.5 м, шириной 75-150 мм, толщиной 40-75 мм IV сорта | м3 | 0.0005 | 0.0055 | 1854.18 | 10.2 |  |  |  | 10.2
| 3. 411-0001 | Вода | м3 | 0.35 | 3.85 | 11.69 | 45.01 |  |  |  | 45.01
50 | СЦМ-402-0003 | Раствор готовый кладочный цементный, марка 75 | м3 |  | 2.651 | 2283.97 | 6055 |  |  |  | 6055
51.2 | с/фактура | Кирпич силикатный белый | т.шт |  | 2.409 | 3279.66 | 7901 |  |  |  | 7901
51.1 | с/фактура 000000009 от 20.06.07 | Кирпич утолщенный лицевой красный | т.шт |  | 1.98 | 10970 | 21721 |  |  |  | 21721
52 | ТЕР08-02-010-03 | Кладка стен из кирпича с облицовкой лицевым кирпичом: толщиной 510 мм при высоте этажа до 4 м | 1 м3 кладки |  | 1.6 | 493.83 | 790 | 633 | 149 | 35 | 8
|  | Затраты труда рабочих (ср 3,2) | чел.час | 6.58 | 10.53 | 60.11 | 632.96 | 632.96
|  | Затраты труда машинистов | чел.час | 0.33 | 0.53 | 66.02 | 34.99 |  |  | 34.99
| 1. 020129 | Краны башенные при работе на других видах строительства (кроме монтажа технологического оборудования) 8 т | м-час | 0.33 | 0.53 | 282.7 | 149.83 |  | 149.83
| 2. 102-0026 | Пиломатериалы хвойных пород. Бруски обрезные длиной 4-6.5 м, шириной 75-150 мм, толщиной 40-75 мм IV сорта | м3 | 0.0005 | 0.0008 | 1854.18 | 1.48 |  |  |  | 1.48
| 3. 411-0001 | Вода | м3 | 0.35 | 0.56 | 11.69 | 6.55 |  |  |  | 6.55
53.1 | с/фактура | Кирпич силикатный белый | т.шт |  | 0.424 | 3279.66 | 1391 |  |  |  | 1391
53.2 | с/фактура 000000009 от 20.06.07 | Кирпич утолщенный лицевой красный | т.шт |  | 0.2144 | 10970 | 2352 |  |  |  | 2352
54 | СЦМ-402-0003 | Раствор готовый кладочный цементный, марка 75 | м3 |  | 0.3872 | 2283.97 | 884 |  |  |  | 884
56 | ТЕР08-02-007-01 | Армирование кладки стен и других конструкций | 1 т металлических изделий |  | 0.002 | 30829.42 | 62 | 7 |  |  | 55
|  | Затраты труда рабочих (ср 2,2) | чел.час | 63.73 | 0.13 | 54.49 | 7.08 | 7.08
|  | Затраты труда машинистов | чел.час | 0.54 |  | 66.02
| 1. 020129 | Краны башенные при работе на других видах строительства (кроме монтажа технологического оборудования) 8 т | м-час | 0.23 |  | 282.7
| 2. 400001 | Автомобили бортовые грузоподъемностью до 5 т | м-час | 0.31 |  | 317.75
| 3. 101-9086 | Сетка арматурная | т | 1 | 0.002 | 27193.25 | 54.39 |  |  |  | 54.39
57 | ТЕР07-01-028-01 | Укладка плоских плит | 100 шт. сборных конструкций |  | 0.01 | 4491.82 | 45 | 27 | 13 | 2 | 5
|  | Затраты труда рабочих (ср 3,1) | чел.час | 45.7 | 0.46 | 59.37 | 27.31 | 27.31
|  | Затраты труда машинистов | чел.час | 3.54 | 0.04 | 66.02 | 2.64 |  |  | 2.64
| 1. 021244 | Краны на гусеничном ходу при работе на других видах строительства (кроме магистральных трубопроводов) 25 т | м-час | 3.54 | 0.04 | 373.64 | 14.95 |  | 14.95
| 2. 402-0004 | Раствор готовый кладочный цементный, марка 100 | м3 | 0.18 | 0.0018 | 2532.87 | 4.56 |  |  |  | 4.56
58 | СЦМ-444-2141-1002-16 | ПЛИТЫ ПЕРЕКРЫТИЙ ПЛОСКИЕ С.1.243.1-4 ПТ12,5-11.9 | ШТ. |  | 1 | 375.31 | 375 |  |  |  | 375
59 | ТЕР09-03-012-01 | Монтаж м/к стойки, флюгера КОЭФ. К ПОЗИЦИИ: 3.2..2 Монтаж конструктивных элементов по железобетонным и каменным опорам ОЗП=1,1; ТЗ=1,1 | 1 т конструкций |  | 0.048 | 3914.38 | 188 | 83 | 88 | 16 | 17
|  | Затраты труда рабочих (ср 3,4) | чел.час | 28.08 | 1.35 | 61.59 | 83.15 | 83.15
|  | Затраты труда машинистов | чел.час | 4.92 | 0.24 | 66.02 | 15.84 |  |  | 15.84
| 1. 020403 | Краны козловые при работе на монтаже технологического оборудования 32 т | м-час | 0.02 |  | 362.96
| 2. 021141 | Краны на автомобильном ходу при работе на других видах строительства (кроме магистральных трубопроводов) 10 т | м-час | 0.47 | 0.02 | 397.79 | 7.96 |  | 7.96
| 3. 021244 | Краны на гусеничном ходу при работе на других видах строительства (кроме магистральных трубопроводов) 25 т | м-час | 3.72 | 0.18 | 373.64 | 67.26 |  | 67.26
| 4. 040504 | Аппараты для газовой сварки и резки | м-час | 0.9 | 0.04 | 3.1 | 0.12 |  | 0.12
| 5. 041000 | Преобразователи сварочные с номинальным сварочным током 315-500 А | м-час | 0.6 | 0.03 | 47.02 | 1.41 |  | 1.41
| 6. 330301 | Машины шлифовальные электрические | м-час | 0.23 | 0.01 | 4.63 | 0.05 |  | 0.05
| 7. 400001 | Автомобили бортовые грузоподъемностью до 5 т | м-час | 0.71 | 0.03 | 317.75 | 9.53 |  | 9.53
| 8. 101-0309 | Канаты пеньковые пропитанные | т | 0.0001 | 4.8e-06 | 57478.03 | 0.28 |  |  |  | 0.28
| 9. 101-0324 | Кислород технический газообразный | м3 | 0.72 | 0.03456 | 19.09 | 0.66 |  |  |  | 0.66
| 10. 101-0797 | Катанка горячекатаная в мотках диаметром 6.3-6.5 мм | т |  | 1.44e-06 | 15790.19 | 0.02 |  |  |  | 0.02
| 11. 101-1019 | Швеллеры N 40, сталь марки Ст0 | т | 0.0019 | 9.312e-05 | 24544.18 | 2.29 |  |  |  | 2.29
| 12. 101-1513 | Электроды диаметром 4 мм Э42 | т | 0.0027 | 0.0001296 | 20862.81 | 2.7 |  |  |  | 2.7
| 13. 101-1714 | Болты строительные с гайками и шайбами | т | 0.0019 | 9.12e-05 | 53509.89 | 4.88 |  |  |  | 4.88
| 14. 101-1805 | Гвозди строительные | т |  | 4.8e-07 | 26994.56 | 0.01 |  |  |  | 0.01
| 15. 101-9412 | Шлифкруги | шт | 0.06 | 0.00288 | 73.13 | 0.21 |  |  |  | 0.21
| 16. 102-0023 | Пиломатериалы хвойных пород. Бруски обрезные длиной 4-6.5 м, шириной 75-150 мм, толщиной 40-75 мм I сорта | м3 | 0.001 | 4.944e-05 | 3890.19 | 0.19 |  |  |  | 0.19
| 17. 113-0021 | Грунтовка ГФ-021 красно-коричневая | т | 0.0003 | 1.488e-05 | 32956.42 | 0.49 |  |  |  | 0.49
| 18. 113-0156 | Растворитель марки Р-4 | т | 0.0006 | 2.88e-05 | 40687.54 | 1.17 |  |  |  | 1.17
| 19. 201-0756 | Отдельные конструктивные элементы зданий и сооружений с преобладанием горячекатаных профилей, средняя масса сборочной единицы свыше 0.1 до 0.5 т | т | 0.002 | 9.6e-05 | 32561.43 | 3.13 |  |  |  | 3.13
| 20. 537-0097 | Канат двойной свивки типа ТК оцинкованный из проволок марки В, маркировочная группа 1770 н/мм2, диаметром 5.5 мм | 10м | 0.0187 | 0.0008976 | 381.49 | 0.34 |  |  |  | 0.34
| 21. 542-0042 | Пропан-бутан, смесь техническая | кг | 0.22 | 0.01056 | 8.16 | 0.09 |  |  |  | 0.09
60 | СЦМ-201-0763 | Стойки металлические из круглых труб | т |  | 0.014 | 32541.57 | 456 |  |  |  | 456
61 | СЦМ-201-0755 | Металлоконструкции балок | т |  | 0.029 | 34446.84 | 999 |  |  |  | 999
62 | СЦМ-201-9002 | Металлоконструкции флюгера | т |  | 0.005 | 27143.54 | 136 |  |  |  | 136
63 | ТЕР13-03-002-04 | Огрунтовка металлических поверхностей за один раз: грунтовкой ГФ-021 | 100 м2 окрашиваемой поверхности |  | 0.04 | 847.2 | 34 | 15 | 1 |  | 18
|  | Затраты труда рабочих (ср 4,7) | чел.час | 5.31 | 0.21 | 72.92 | 15.31 | 15.31
|  | Затраты труда машинистов | чел.час | 0.02 |  | 66.02
| 1. 030101 | Автопогрузчики 5 т | м-час | 0.01 |  | 264.51
| 2. 030401 | Лебедки электрические, тяговым усилием до 5,79 (0,59) кН (т) | м-час | 0.01 |  | 5.68
| 3. 340101 | Агрегаты окрасочные высокого давления для окраски поверхностей конструкций мощностью 1 кВт | м-час | 1.12 | 0.04 | 14.3 | 0.57 |  | 0.57
| 4. 400001 | Автомобили бортовые грузоподъемностью до 5 т | м-час | 0.01 |  | 317.75
| 5. 113-0021 | Грунтовка ГФ-021 красно-коричневая | т | 0.012 | 0.00048 | 32956.42 | 15.82 |  |  |  | 15.82
| 6. 113-0077 | Ксилол нефтяной марки А | т | 0.002 | 8e-05 | 21298.14 | 1.7 |  |  |  | 1.7
64 | ТЕР13-03-004-26 | Окраска металлических огрунтованных поверхностей: эмалью ПФ-115 за два раза | 100 м2 окрашиваемой поверхности |  | 0.08 | 1080.26 | 86 | 19 | 1 |  | 66
|  | Затраты труда рабочих (ср 3,5) | чел.час | 3.83 | 0.31 | 62.33 | 19.32 | 19.32
|  | Затраты труда машинистов | чел.час | 0.02 |  | 66.02
| 1. 030101 | Автопогрузчики 5 т | м-час | 0.01 |  | 264.51
| 2. 030401 | Лебедки электрические, тяговым усилием до 5,79 (0,59) кН (т) | м-час | 0.01 |  | 5.68
| 3. 340101 | Агрегаты окрасочные высокого давления для окраски поверхностей конструкций мощностью 1 кВт | м-час | 0.65 | 0.05 | 14.3 | 0.72 |  | 0.72
| 4. 400001 | Автомобили бортовые грузоподъемностью до 5 т | м-час | 0.01 |  | 317.75
| 5. 101-1292 | Уайт-спирит | т | 0.0014 | 0.000112 | 24472.27 | 2.74 |  |  |  | 2.74
| 6. 113-0246 | Эмаль ПФ-115 серая | т | 0.019 | 0.00152 | 41688.91 | 63.37 |  |  |  | 63.37
65 | ТЕР10-01-002-01 | Установка стропил | 1 м3 древесины в конструкции |  | 0.06 | 7400.35 | 444 | 83 | 8 | 1 | 353
|  | Затраты труда рабочих (ср 2,7) | чел.час | 24.09 | 1.45 | 57.08 | 82.77 | 82.77
|  | Затраты труда машинистов | чел.час | 0.37 | 0.02 | 66.02 | 1.32 |  |  | 1.32
| 1. 021141 | Краны на автомобильном ходу при работе на других видах строительства (кроме магистральных трубопроводов) 10 т | м-час | 0.15 | 0.01 | 397.79 | 3.98 |  | 3.98
| 2. 331601 | Бензопилы | м-час | 0.44 | 0.03 | 21.13 | 0.63 |  | 0.63
| 3. 400001 | Автомобили бортовые грузоподъемностью до 5 т | м-час | 0.22 | 0.01 | 317.75 | 3.18 |  | 3.18
| 4. 101-0782 | Поковки из квадратных заготовок массой 1.8 кг | т | 0.038 | 0.00228 | 39573.31 | 90.23 |  |  |  | 90.23
| 5. 101-0797 | Катанка горячекатаная в мотках диаметром 6.3-6.5 мм | т | 0.0044 | 0.0002628 | 15790.19 | 4.15 |  |  |  | 4.15
| 6. 101-1742 | Толь с крупнозернистой посыпкой гидроизоляционный марки ТГ-350 | м2 | 3.38 | 0.2028 | 17.34 | 3.52 |  |  |  | 3.52
| 7. 101-1777 | Паста антисептическая | т | 0.002 | 0.0001176 | 30747.29 | 3.62 |  |  |  | 3.62
| 8. 101-1805 | Гвозди строительные | т | 0.0072 | 0.000432 | 26994.56 | 11.66 |  |  |  | 11.66
| 9. 102-0024 | Пиломатериалы хвойных пород. Бруски обрезные длиной 4-6.5 м, шириной 75-150 мм, толщиной 40-75 мм II сорта | м3 | 0.16 | 0.0096 | 3191.35 | 30.64 |  |  |  | 30.64
| 10. 102-0028 | Пиломатериалы хвойных пород. Брусья обрезные длиной 4-6.5 м, шириной 75-150 мм, толщиной 100, 125 мм II сорта | м3 | 0.06 | 0.0036 | 4302.7 | 15.49 |  |  |  | 15.49
| 11. 102-0059 | Пиломатериалы хвойных пород. Доски обрезные длиной 4-6.5 м, шириной 75-150 мм, толщиной 44 мм и более I сорта | м3 | 0.83 | 0.0498 | 3893.31 | 193.89 |  |  |  | 193.89
66 | ТЕР10-01-010-01 | Установка элементов каркаса: из брусьев | 1 м3 древесины в конструкции |  | 0.038 | 6603.48 | 251 | 49 | 5 | 1 | 197
|  | Затраты труда рабочих (ср 2,8) | чел.час | 22.5 | 0.86 | 57.6 | 49.54 | 49.54
|  | Затраты труда машинистов | чел.час | 0.36 | 0.01 | 66.02 | 0.66 |  |  | 0.66
| 1. 330206 | Дрели электрические | м-час | 0.23 | 0.01 | 21.5 | 0.22 |  | 0.22
| 2. 331601 | Бензопилы | м-час | 0.33 | 0.01 | 21.13 | 0.21 |  | 0.21
| 3. 400001 | Автомобили бортовые грузоподъемностью до 5 т | м-час | 0.36 | 0.01 | 317.75 | 3.18 |  | 3.18
| 4. 101-0783 | Поковки из квадратных заготовок массой 2.825 кг | т | 0.0031 | 0.0001178 | 39573.31 | 4.66 |  |  |  | 4.66
| 5. 101-1591 | Смола каменноугольная для дорожного строительства | т | 0.0026 | 9.804e-05 | 4510.91 | 0.44 |  |  |  | 0.44
| 6. 101-1714 | Болты строительные с гайками и шайбами | т | 0.0075 | 0.000285 | 53509.89 | 15.25 |  |  |  | 15.25
| 7. 101-1742 | Толь с крупнозернистой посыпкой гидроизоляционный марки ТГ-350 | м2 | 1.45 | 0.0551 | 17.34 | 0.96 |  |  |  | 0.96
| 8. 101-1777 | Паста антисептическая | т | 0.003 | 0.0001144 | 30747.29 | 3.52 |  |  |  | 3.52
| 9. 101-1805 | Гвозди строительные | т | 0.003 | 0.000114 | 26994.56 | 3.08 |  |  |  | 3.08
| 10. 102-0028 | Пиломатериалы хвойных пород. Брусья обрезные длиной 4-6.5 м, шириной 75-150 мм, толщиной 100, 125 мм II сорта | м3 | 0.93 | 0.03534 | 4302.7 | 152.06 |  |  |  | 152.06
| 11. 102-0060 | Пиломатериалы хвойных пород. Доски обрезные длиной 4-6.5 м, шириной 75-150 мм, толщиной 44 мм и более II сорта | м3 | 0.12 | 0.00456 | 3533.57 | 16.11 |  |  |  | 16.11
| 12. 102-0077 | Пиломатериалы хвойных пород. Доски необрезные длиной 4-6.5 м, все ширины, толщиной 32-40 мм III сорта | м3 | 0.01 | 0.00038 | 2132.48 | 0.81 |  |  |  | 0.81
67 | ТЕР10-01-083-03 | Устройство по фермам настила: рабочего толщиной 25 мм сплошного | 100 м2 покрытия |  | 0.056 | 12865.24 | 720 | 100 | 20 | 4 | 600
|  | Затраты труда рабочих (ср 3,3) | чел.час | 29.21 | 1.64 | 60.85 | 99.79 | 99.79
|  | Затраты труда машинистов | чел.час | 0.98 | 0.05 | 66.02 | 3.3 |  |  | 3.3
| 1. 021141 | Краны на автомобильном ходу при работе на других видах строительства (кроме магистральных трубопроводов) 10 т | м-час | 0.59 | 0.03 | 397.79 | 11.93 |  | 11.93
| 2. 400001 | Автомобили бортовые грузоподъемностью до 5 т | м-час | 0.39 | 0.02 | 317.75 | 6.36 |  | 6.36
| 3. 101-1777 | Паста антисептическая | т | 0.072 | 0.004032 | 30747.29 | 123.97 |  |  |  | 123.97
| 4. 101-1805 | Гвозди строительные | т | 0.0088 | 0.00049 | 26994.56 | 13.23 |  |  |  | 13.23
| 5. 102-0053 | Пиломатериалы хвойных пород. Доски обрезные длиной 4-6.5 м, шириной 75-150 мм, толщиной 25 мм III сорта | м3 | 2.63 | 0.1473 | 3147.98 | 463.7 |  |  |  | 463.7
68 | ТЕР10-01-022-01 | Подшивка ваеонкой | 100 м2 потолков |  | 0.05 | 13706.19 | 685 | 170 | 11 | 2 | 504
|  | Затраты труда рабочих (ср 3,1) | чел.час | 57.33 | 2.87 | 59.37 | 170.39 | 170.39
|  | Затраты труда машинистов | чел.час | 0.64 | 0.03 | 66.02 | 1.98 |  |  | 1.98
| 1. 021141 | Краны на автомобильном ходу при работе на других видах строительства (кроме магистральных трубопроводов) 10 т | м-час | 0.2 | 0.01 | 397.79 | 3.98 |  | 3.98
| 2. 331531 | Пилы дисковые электрические | м-час | 0.53 | 0.03 | 2.8 | 0.08 |  | 0.08
| 3. 400001 | Автомобили бортовые грузоподъемностью до 5 т | м-час | 0.44 | 0.02 | 317.75 | 6.36 |  | 6.36
| 4. 101-1805 | Гвозди строительные | т | 0.0063 | 0.000315 | 26994.56 | 8.5 |  |  |  | 8.5
| 5. 203-0371 | Обшивка наружная и внутренняя из древесины типы 0-1; 0-2; 0-3 толщиной 16 мм, шириной без гребня от 70 до 90 мм | м3 | 1.86 | 0.093 | 5328.81 | 495.58 |  |  |  | 495.58
69 | ТЕР15-04-039-06 | Покрытие деревянных конструкций влагостойким лаком | 100 м2 покрытий поверхности |  | 0.05 | 2488.86 | 124 | 66 | 1 |  | 57
|  | Затраты труда рабочих (ср 4) | чел.час | 20.02 | 1 | 66.02 | 66.02 | 66.02
|  | Затраты труда машинистов | чел.час | 0.04 |  | 66.02
| 1. 031121 | Подъемники мачтовые строительные 0.5 т | м-час | 0.01 |  | 128.02
| 2. 400001 | Автомобили бортовые грузоподъемностью до 5 т | м-час | 0.03 |  | 317.75
| 3. 101-1757 | Ветошь | кг | 0.2 | 0.01 | 25.31 | 0.25 |  |  |  | 0.25
| 4. 101-9750 | Лак | т | 0.0255 | 0.001275 | 44778.54 | 57.09 |  |  |  | 57.09
| 5. 101-9771 | Растворитель | т | 0.0007 | 3.5e-05 | 13461.24 | 0.47 |  |  |  | 0.47
70 | ТЕР10-01-087-01 | Огнезащита деревянных конструкций: ферм, арок, балок, стропил, мауэрлатов | 10 м3 древесины в конструкции |  | 0.0098 | 2695.83 | 26 | 5 | 1 |  | 20
|  | Затраты труда рабочих (ср 3,1) | чел.час | 8.5 | 0.08 | 59.37 | 4.75 | 4.75
|  | Затраты труда машинистов | чел.час | 0.17 |  | 66.02
| 1. 021141 | Краны на автомобильном ходу при работе на других видах строительства (кроме магистральных трубопроводов) 10 т | м-час | 0.05 |  | 397.79
| 2. 091901 | Агрегаты для приготовления рабочих жидкостей-ядохимикатов (без трактора) | м-час | 0.6 | 0.01 | 4.05 | 0.04 |  | 0.04
| 3. 400001 | Автомобили бортовые грузоподъемностью до 5 т | м-час | 0.12 |  | 317.75
| 4. 101-0331 | Контакт керосиновый | т | 0.01 | 9.8e-05 | 16354.9 | 1.6 |  |  |  | 1.6
| 5. 101-1815 | Краски сухие для внутренних работ | т | 0.0001 | 1.176e-06 | 19708.01 | 0.02 |  |  |  | 0.02
| 6. 113-0006 | Аммоний фосфорнокислый двузамещенный (диамоний фосфат) марка Б | т | 0.067 | 0.0006566 | 28786.61 | 18.9 |  |  |  | 18.9
| 7. 114-0013 | Сульфат аммония насыпью, сорт высший | т | 0.017 | 0.0001666 | 1965.74 | 0.33 |  |  |  | 0.33
| 8. 411-0001 | Вода | м3 | 0.23 | 0.002254 | 11.69 | 0.03 |  |  |  | 0.03
71 | ТЕР10-01-088-01 | Огнезащита обрешеток под кровлю, покрытия и настилы по фермам | 1000 м2 обработанной поверхности |  | 0.0106 | 9584.31 | 102 | 20 | 3 | 1 | 79
|  | Затраты труда рабочих (ср 3,2) | чел.час | 31.61 | 0.34 | 60.11 | 20.44 | 20.44
|  | Затраты труда машинистов | чел.час | 0.79 | 0.01 | 66.02 | 0.66 |  |  | 0.66
| 1. 021141 | Краны на автомобильном ходу при работе на других видах строительства (кроме магистральных трубопроводов) 10 т | м-час | 0.23 |  | 397.79
| 2. 091901 | Агрегаты для приготовления рабочих жидкостей-ядохимикатов (без трактора) | м-час | 1.14 | 0.01 | 4.05 | 0.04 |  | 0.04
| 3. 400001 | Автомобили бортовые грузоподъемностью до 5 т | м-час | 0.56 | 0.01 | 317.75 | 3.18 |  | 3.18
| 4. 101-0331 | Контакт керосиновый | т | 0.04 | 0.000424 | 16354.9 | 6.93 |  |  |  | 6.93
| 5. 101-1815 | Краски сухие для внутренних работ | т | 0.0004 | 4.24e-06 | 19708.01 | 0.08 |  |  |  | 0.08
| 6. 113-0006 | Аммоний фосфорнокислый двузамещенный (диамоний фосфат) марка Б | т | 0.23 | 0.002438 | 28786.61 | 70.18 |  |  |  | 70.18
| 7. 114-0013 | Сульфат аммония насыпью, сорт высший | т | 0.06 | 0.000636 | 1965.74 | 1.25 |  |  |  | 1.25
| 8. 411-0001 | Вода | м3 | 0.79 | 0.008374 | 11.69 | 0.1 |  |  |  | 0.1
72 | ТЕР10-01-089-03 | Антисептирование водными растворами: покрытий по фермам | 100 м2 стен и перегородок за вычетом проемов, покрытия по ф |  | 0.18 | 768.12 | 138 | 47 | 4 | 1 | 87
|  | Затраты труда рабочих (ср 3,2) | чел.час | 4.39 | 0.79 | 60.11 | 47.49 | 47.49
|  | Затраты труда машинистов | чел.час | 0.06 | 0.01 | 66.02 | 0.66 |  |  | 0.66
| 1. 021141 | Краны на автомобильном ходу при работе на других видах строительства (кроме магистральных трубопроводов) 10 т | м-час | 0.02 |  | 397.79
| 2. 400001 | Автомобили бортовые грузоподъемностью до 5 т | м-час | 0.04 | 0.01 | 317.75 | 3.18 |  | 3.18
| 3. 113-0107 | Натрий фтористый технический, марка А, сорт I | т | 0.009 | 0.00162 | 43338.67 | 70.21 |  |  |  | 70.21
| 4. 411-0001 | Вода | м3 | 8 | 1.44 | 11.69 | 16.83 |  |  |  | 16.83
73 | ТЕР10-01-012-02 | Обшивка каркасных стен: плитами древесноволокнистыми твердыми 5 мм | 100 м2 обшивки стен за вычетом проемов |  | 0.012 | 2646.86 | 32 | 12 | 2 |  | 18
|  | Затраты труда рабочих (ср 2,6) | чел.час | 18.3 | 0.22 | 56.56 | 12.44 | 12.44
|  | Затраты труда машинистов | чел.час | 0.52 | 0.01 | 66.02 | 0.66 |  |  | 0.66
| 1. 331531 | Пилы дисковые электрические | м-час | 0.18 |  | 2.8
| 2. 400001 | Автомобили бортовые грузоподъемностью до 5 т | м-час | 0.52 | 0.01 | 317.75 | 3.18 |  | 3.18
| 3. 101-0181 | Гвозди строительные с плоской головкой 1.8х60 мм | т | 0.0037 | 4.44e-05 | 34739.17 | 1.54 |  |  |  | 1.54
| 4. 101-0684 | Плиты древесноволокнистые сухого способа производства группы А твердые марки ТС-400 толщиной 5 мм | т.м2 | 0.1025 | 0.00123 | 12854.18 | 15.81 |  |  |  | 15.81
74 | СЦМ-101-0684 | Вычесть Плиты древесноволокнистые, учтенные расценкой | т.м2 |  | -0.00123 | 12854.18 | -16 |  |  |  | -16
75 | СЦМ-102-0263 | Добавляется влагостойкая фанера | м3 |  | 0.01845 | 30168.5 | 557 |  |  |  | 557
76 | ТЕР10-01-089-03 | Антисептирование водными растворами: покрытий | 100 м2 стен и перегородок за вычетом проемов, покрытия по ф |  | 0.012 | 768.12 | 9 | 3 |  |  | 6
|  | Затраты труда рабочих (ср 3,2) | чел.час | 4.39 | 0.05 | 60.11 | 3.01 | 3.01
|  | Затраты труда машинистов | чел.час | 0.06 |  | 66.02
| 1. 021141 | Краны на автомобильном ходу при работе на других видах строительства (кроме магистральных трубопроводов) 10 т | м-час | 0.02 |  | 397.79
| 2. 400001 | Автомобили бортовые грузоподъемностью до 5 т | м-час | 0.04 |  | 317.75
| 3. 113-0107 | Натрий фтористый технический, марка А, сорт I | т | 0.009 | 0.000108 | 43338.67 | 4.68 |  |  |  | 4.68
| 4. 411-0001 | Вода | м3 | 8 | 0.096 | 11.69 | 1.12 |  |  |  | 1.12
77 | ТЕР12-01-007-07 | Устройство кровель из черепицы: полосной битумной на скатной кровле по сплошной обшивки без ее устройства | 100 м2 кровли |  | 0.07 | 5690.03 | 398 | 277 | 10 | 2 | 111
|  | Затраты труда рабочих (ср 3,5) | чел.час | 63.5 | 4.45 | 62.33 | 277.37 | 277.37
|  | Затраты труда машинистов | чел.час | 0.46 | 0.03 | 66.02 | 1.98 |  |  | 1.98
| 1. 020129 | Краны башенные при работе на других видах строительства (кроме монтажа технологического оборудования) 8 т | м-час | 0.24 | 0.02 | 282.7 | 5.65 |  | 5.65
| 2. 021141 | Краны на автомобильном ходу при работе на других видах строительства (кроме магистральных трубопроводов) 10 т | м-час | 0.09 | 0.01 | 397.79 | 3.98 |  | 3.98
| 3. 400001 | Автомобили бортовые грузоподъемностью до 5 т | м-час | 0.13 | 0.01 | 317.75 | 3.18 |  | 3.18
| 4. 101-0195 | Гвозди толевые круглые 3.0х40 мм | т | 0.0068 | 0.000476 | 28286.02 | 13.46 |  |  |  | 13.46
| 5. 101-0782 | Поковки из квадратных заготовок массой 1.8 кг | т | 0.005 | 0.00035 | 39573.31 | 13.85 |  |  |  | 13.85
| 6. 101-1875 | Сталь оцинкованная листовая толщина листа 0.7 мм | т | 0.038 | 0.00266 | 29718.39 | 79.05 |  |  |  | 79.05
| 7. 101-9680 | Шурупы строительные | т | 0.002 | 0.00014 | 33799.34 | 4.73 |  |  |  | 4.73
78 | СЦМ-101-9491-1-16 | Черепица битумная на основе стеклохолста с покрытием гранулянтом | м2 |  | 7.28 | 207.18 | 1508 |  |  |  | 1508
79 | ТЕР20-02-002-02 | Установка решеток жалюзийных | 1 решетка |  | 2 | 160.66 | 321 | 219 | 35 | 3 | 67
|  | Затраты труда рабочих (ср 3,4) | чел.час | 1.78 | 3.56 | 61.59 | 219.26 | 219.26
|  | Затраты труда машинистов | чел.час | 0.02 | 0.04 | 66.02 | 2.64 |  |  | 2.64
| 1. 021141 | Краны на автомобильном ходу при работе на других видах строительства (кроме магистральных трубопроводов) 10 т | м-час | 0.01 | 0.02 | 397.79 | 7.96 |  | 7.96
| 2. 040502 | Установки для сварки ручной дуговой (постоянного тока) | м-час | 0.12 | 0.24 | 23.7 | 5.69 |  | 5.69
| 3. 330206 | Дрели электрические | м-час | 0.35 | 0.7 | 21.5 | 15.05 |  | 15.05
| 4. 400001 | Автомобили бортовые грузоподъемностью до 5 т | м-час | 0.01 | 0.02 | 317.75 | 6.36 |  | 6.36
| 5. 101-1151 | Прокат для армирования ж/б конструкций круглый и периодического профиля, горячекатаный и термомеханический, термически упрочненный класс А-I, диаметром 12 мм | т | 0.0004 | 0.00086 | 21296.73 | 18.32 |  |  |  | 18.32
| 6. 101-1522 | Электроды диаметром 5 мм Э42А | т | 0.0001 | 0.00022 | 20300.04 | 4.47 |  |  |  | 4.47
| 7. 101-1714 | Болты строительные с гайками и шайбами | т | 0.0004 | 0.0008 | 53509.89 | 42.81 |  |  |  | 42.81
| 8. 402-9050 | Раствор цементный | м3 | 0.0003 | 0.0006 | 2352.81 | 1.41 |  |  |  | 1.41
80 | СЦМ-201-0590 | Жалюзийные и защитные решетки из горячекатаных, холодногнутых профилей и труб | т |  | 0.08 | 38715.21 | 3097 |  |  |  | 3097
81 | ТЕР13-03-002-04 | Огрунтовка металлических поверхностей за один раз: грунтовкой ГФ-021 | 100 м2 окрашиваемой поверхности |  | 0.04 | 847.2 | 34 | 15 | 1 |  | 18
|  | Затраты труда рабочих (ср 4,7) | чел.час | 5.31 | 0.21 | 72.92 | 15.31 | 15.31
|  | Затраты труда машинистов | чел.час | 0.02 |  | 66.02
| 1. 030101 | Автопогрузчики 5 т | м-час | 0.01 |  | 264.51
| 2. 030401 | Лебедки электрические, тяговым усилием до 5,79 (0,59) кН (т) | м-час | 0.01 |  | 5.68
| 3. 340101 | Агрегаты окрасочные высокого давления для окраски поверхностей конструкций мощностью 1 кВт | м-час | 1.12 | 0.04 | 14.3 | 0.57 |  | 0.57
| 4. 400001 | Автомобили бортовые грузоподъемностью до 5 т | м-час | 0.01 |  | 317.75
| 5. 113-0021 | Грунтовка ГФ-021 красно-коричневая | т | 0.012 | 0.00048 | 32956.42 | 15.82 |  |  |  | 15.82
| 6. 113-0077 | Ксилол нефтяной марки А | т | 0.002 | 8e-05 | 21298.14 | 1.7 |  |  |  | 1.7
82 | ТЕР13-03-004-26 | Окраска металлических огрунтованных поверхностей: эмалью ПФ-115ь за два раза | 100 м2 окрашиваемой поверхности |  | 0.08 | 1080.26 | 86 | 19 | 1 |  | 66
|  | Затраты труда рабочих (ср 3,5) | чел.час | 3.83 | 0.31 | 62.33 | 19.32 | 19.32
|  | Затраты труда машинистов | чел.час | 0.02 |  | 66.02
| 1. 030101 | Автопогрузчики 5 т | м-час | 0.01 |  | 264.51
| 2. 030401 | Лебедки электрические, тяговым усилием до 5,79 (0,59) кН (т) | м-час | 0.01 |  | 5.68
| 3. 340101 | Агрегаты окрасочные высокого давления для окраски поверхностей конструкций мощностью 1 кВт | м-час | 0.65 | 0.05 | 14.3 | 0.72 |  | 0.72
| 4. 400001 | Автомобили бортовые грузоподъемностью до 5 т | м-час | 0.01 |  | 317.75
| 5. 101-1292 | Уайт-спирит | т | 0.0014 | 0.000112 | 24472.27 | 2.74 |  |  |  | 2.74
| 6. 113-0246 | Эмаль ПФ-115 серая | т | 0.019 | 0.00152 | 41688.91 | 63.37 |  |  |  | 63.37
Архитектурные детали тип 1,2,3
83 | ТЕР09-03-012-01 | Монтаж стропильных и подстропильных ферм на высоте до 25 м пролетом до 24 м массой: до 3,0 т КОЭФ. К ПОЗИЦИИ: 3.2..2 Монтаж конструктивных элементов по железобетонным и каменным опорам ОЗП=1,1; ТЗ=1,1 | 1 т конструкций |  | 0.367 | 3914.38 | 1437 | 635 | 676 | 119 | 126
|  | Затраты труда рабочих (ср 3,4) | чел.час | 28.08 | 10.31 | 61.59 | 634.99 | 634.99
|  | Затраты труда машинистов | чел.час | 4.92 | 1.81 | 66.02 | 119.5 |  |  | 119.5
| 1. 020403 | Краны козловые при работе на монтаже технологического оборудования 32 т | м-час | 0.02 | 0.01 | 362.96 | 3.63 |  | 3.63
| 2. 021141 | Краны на автомобильном ходу при работе на других видах строительства (кроме магистральных трубопроводов) 10 т | м-час | 0.47 | 0.17 | 397.79 | 67.62 |  | 67.62
| 3. 021244 | Краны на гусеничном ходу при работе на других видах строительства (кроме магистральных трубопроводов) 25 т | м-час | 3.72 | 1.37 | 373.64 | 511.89 |  | 511.89
| 4. 040504 | Аппараты для газовой сварки и резки | м-час | 0.9 | 0.33 | 3.1 | 1.02 |  | 1.02
| 5. 041000 | Преобразователи сварочные с номинальным сварочным током 315-500 А | м-час | 0.6 | 0.22 | 47.02 | 10.34 |  | 10.34
| 6. 330301 | Машины шлифовальные электрические | м-час | 0.23 | 0.08 | 4.63 | 0.37 |  | 0.37
| 7. 400001 | Автомобили бортовые грузоподъемностью до 5 т | м-час | 0.71 | 0.26 | 317.75 | 82.62 |  | 82.62
| 8. 101-0309 | Канаты пеньковые пропитанные | т | 0.0001 | 3.67e-05 | 57478.03 | 2.11 |  |  |  | 2.11
| 9. 101-0324 | Кислород технический газообразный | м3 | 0.72 | 0.2642 | 19.09 | 5.04 |  |  |  | 5.04
| 10. 101-0797 | Катанка горячекатаная в мотках диаметром 6.3-6.5 мм | т |  | 1.101e-05 | 15790.19 | 0.17 |  |  |  | 0.17
| 11. 101-1019 | Швеллеры N 40, сталь марки Ст0 | т | 0.0019 | 0.000712 | 24544.18 | 17.48 |  |  |  | 17.48
| 12. 101-1513 | Электроды диаметром 4 мм Э42 | т | 0.0027 | 0.0009909 | 20862.81 | 20.67 |  |  |  | 20.67
| 13. 101-1714 | Болты строительные с гайками и шайбами | т | 0.0019 | 0.0006973 | 53509.89 | 37.31 |  |  |  | 37.31
| 14. 101-1805 | Гвозди строительные | т |  | 3.67e-06 | 26994.56 | 0.1 |  |  |  | 0.1
| 15. 101-9412 | Шлифкруги | шт | 0.06 | 0.02202 | 73.13 | 1.61 |  |  |  | 1.61
| 16. 102-0023 | Пиломатериалы хвойных пород. Бруски обрезные длиной 4-6.5 м, шириной 75-150 мм, толщиной 40-75 мм I сорта | м3 | 0.001 | 0.000378 | 3890.19 | 1.47 |  |  |  | 1.47
| 17. 113-0021 | Грунтовка ГФ-021 красно-коричневая | т | 0.0003 | 0.0001138 | 32956.42 | 3.75 |  |  |  | 3.75
| 18. 113-0156 | Растворитель марки Р-4 | т | 0.0006 | 0.0002202 | 40687.54 | 8.96 |  |  |  | 8.96
| 19. 201-0756 | Отдельные конструктивные элементы зданий и сооружений с преобладанием горячекатаных профилей, средняя масса сборочной единицы свыше 0.1 до 0.5 т | т | 0.002 | 0.000734 | 32561.43 | 23.9 |  |  |  | 23.9
| 20. 537-0097 | Канат двойной свивки типа ТК оцинкованный из проволок марки В, маркировочная группа 1770 н/мм2, диаметром 5.5 мм | 10м | 0.0187 | 0.006863 | 381.49 | 2.62 |  |  |  | 2.62
| 21. 542-0042 | Пропан-бутан, смесь техническая | кг | 0.22 | 0.08074 | 8.16 | 0.66 |  |  |  | 0.66
84 | СЦМ-201-0763 | Отдельные конструктивные элементы зданий и сооружений с преобладанием гнутосварочных профилей и круглых труб, средняя масса сборочной единицы до 0.1 т | т |  | 0.057 | 32541.57 | 1855 |  |  |  | 1855
85 | СЦМ-201-0755 | Металлоконструкции балок | т |  | 0.305 | 34446.84 | 10506 |  |  |  | 10506
86 | СЦМ-201-9002 | Металлоконструкции флюгера | т |  | 0.005 | 27143.54 | 136 |  |  |  | 136
87 | ТЕР13-03-002-04 | Огрунтовка металлических поверхностей за один раз: грунтовкой ГФ-021 | 100 м2 окрашиваемой поверхности |  | 0.16 | 847.2 | 136 | 62 | 4 |  | 70
|  | Затраты труда рабочих (ср 4,7) | чел.час | 5.31 | 0.85 | 72.92 | 61.98 | 61.98
|  | Затраты труда машинистов | чел.час | 0.02 |  | 66.02
| 1. 030101 | Автопогрузчики 5 т | м-час | 0.01 |  | 264.51
| 2. 030401 | Лебедки электрические, тяговым усилием до 5,79 (0,59) кН (т) | м-час | 0.01 |  | 5.68
| 3. 340101 | Агрегаты окрасочные высокого давления для окраски поверхностей конструкций мощностью 1 кВт | м-час | 1.12 | 0.18 | 14.3 | 2.57 |  | 2.57
| 4. 400001 | Автомобили бортовые грузоподъемностью до 5 т | м-час | 0.01 |  | 317.75
| 5. 113-0021 | Грунтовка ГФ-021 красно-коричневая | т | 0.012 | 0.00192 | 32956.42 | 63.28 |  |  |  | 63.28
| 6. 113-0077 | Ксилол нефтяной марки А | т | 0.002 | 0.00032 | 21298.14 | 6.82 |  |  |  | 6.82
88 | ТЕР13-03-004-26 | Окраска металлических огрунтованных поверхностей: эмалью ПФ-115 за два раза | 100 м2 окрашиваемой поверхности |  | 0.32 | 1080.26 | 346 | 76 | 5 |  | 265
|  | Затраты труда рабочих (ср 3,5) | чел.час | 3.83 | 1.23 | 62.33 | 76.67 | 76.67
|  | Затраты труда машинистов | чел.час | 0.02 | 0.01 | 66.02 | 0.66 |  |  | 0.66
| 1. 030101 | Автопогрузчики 5 т | м-час | 0.01 |  | 264.51
| 2. 030401 | Лебедки электрические, тяговым усилием до 5,79 (0,59) кН (т) | м-час | 0.01 |  | 5.68
| 3. 340101 | Агрегаты окрасочные высокого давления для окраски поверхностей конструкций мощностью 1 кВт | м-час | 0.65 | 0.21 | 14.3 | 3 |  | 3
| 4. 400001 | Автомобили бортовые грузоподъемностью до 5 т | м-час | 0.01 |  | 317.75
| 5. 101-1292 | Уайт-спирит | т | 0.0014 | 0.000448 | 24472.27 | 10.96 |  |  |  | 10.96
| 6. 113-0246 | Эмаль ПФ-115 серая | т | 0.019 | 0.00608 | 41688.91 | 253.47 |  |  |  | 253.47
89 | ТЕР10-01-010-01 | Установка элементов каркаса: из брусьев | 1 м3 древесины в конструкции |  | 0.424 | 6603.48 | 2800 | 550 | 54 | 10 | 2196
|  | Затраты труда рабочих (ср 2,8) | чел.час | 22.5 | 9.54 | 57.6 | 549.5 | 549.5
|  | Затраты труда машинистов | чел.час | 0.36 | 0.15 | 66.02 | 9.9 |  |  | 9.9
| 1. 330206 | Дрели электрические | м-час | 0.23 | 0.1 | 21.5 | 2.15 |  | 2.15
| 2. 331601 | Бензопилы | м-час | 0.33 | 0.14 | 21.13 | 2.96 |  | 2.96
| 3. 400001 | Автомобили бортовые грузоподъемностью до 5 т | м-час | 0.36 | 0.15 | 317.75 | 47.66 |  | 47.66
| 4. 101-0783 | Поковки из квадратных заготовок массой 2.825 кг | т | 0.0031 | 0.001314 | 39573.31 | 52 |  |  |  | 52
| 5. 101-1591 | Смола каменноугольная для дорожного строительства | т | 0.0026 | 0.001094 | 4510.91 | 4.93 |  |  |  | 4.93
| 6. 101-1714 | Болты строительные с гайками и шайбами | т | 0.0075 | 0.00318 | 53509.89 | 170.16 |  |  |  | 170.16
| 7. 101-1742 | Толь с крупнозернистой посыпкой гидроизоляционный марки ТГ-350 | м2 | 1.45 | 0.6148 | 17.34 | 10.66 |  |  |  | 10.66
| 8. 101-1777 | Паста антисептическая | т | 0.003 | 0.001276 | 30747.29 | 39.23 |  |  |  | 39.23
| 9. 101-1805 | Гвозди строительные | т | 0.003 | 0.001272 | 26994.56 | 34.34 |  |  |  | 34.34
| 10. 102-0028 | Пиломатериалы хвойных пород. Брусья обрезные длиной 4-6.5 м, шириной 75-150 мм, толщиной 100, 125 мм II сорта | м3 | 0.93 | 0.3943 | 4302.7 | 1696.55 |  |  |  | 1696.55
| 11. 102-0060 | Пиломатериалы хвойных пород. Доски обрезные длиной 4-6.5 м, шириной 75-150 мм, толщиной 44 мм и более II сорта | м3 | 0.12 | 0.05088 | 3533.57 | 179.79 |  |  |  | 179.79
| 12. 102-0077 | Пиломатериалы хвойных пород. Доски необрезные длиной 4-6.5 м, все ширины, толщиной 32-40 мм III сорта | м3 | 0.01 | 0.00424 | 2132.48 | 9.04 |  |  |  | 9.04
90 | ТЕР10-01-083-03 | Устройство по фермам настила: рабочего толщиной 25 мм сплошного | 100 м2 покрытия |  | 0.322 | 12865.24 | 4143 | 572 | 115 | 21 | 3456
|  | Затраты труда рабочих (ср 3,3) | чел.час | 29.21 | 9.41 | 60.85 | 572.6 | 572.6
|  | Затраты труда машинистов | чел.час | 0.98 | 0.32 | 66.02 | 21.13 |  |  | 21.13
| 1. 021141 | Краны на автомобильном ходу при работе на других видах строительства (кроме магистральных трубопроводов) 10 т | м-час | 0.59 | 0.19 | 397.79 | 75.58 |  | 75.58
| 2. 400001 | Автомобили бортовые грузоподъемностью до 5 т | м-час | 0.39 | 0.13 | 317.75 | 41.31 |  | 41.31
| 3. 101-1777 | Паста антисептическая | т | 0.072 | 0.02318 | 30747.29 | 712.72 |  |  |  | 712.72
| 4. 101-1805 | Гвозди строительные | т | 0.0088 | 0.002818 | 26994.56 | 76.07 |  |  |  | 76.07
| 5. 102-0053 | Пиломатериалы хвойных пород. Доски обрезные длиной 4-6.5 м, шириной 75-150 мм, толщиной 25 мм III сорта | м3 | 2.63 | 0.8469 | 3147.98 | 2666.02 |  |  |  | 2666.02
91 | ТЕР10-01-087-01 | Огнезащита деревянных конструкций: ферм, арок, балок, стропил, мауэрлатов | 10 м3 древесины в конструкции |  | 0.0424 | 2695.83 | 114 | 21 | 3 |  | 90
|  | Затраты труда рабочих (ср 3,1) | чел.час | 8.5 | 0.36 | 59.37 | 21.37 | 21.37
|  | Затраты труда машинистов | чел.час | 0.17 | 0.01 | 66.02 | 0.66 |  |  | 0.66
| 1. 021141 | Краны на автомобильном ходу при работе на других видах строительства (кроме магистральных трубопроводов) 10 т | м-час | 0.05 |  | 397.79
| 2. 091901 | Агрегаты для приготовления рабочих жидкостей-ядохимикатов (без трактора) | м-час | 0.6 | 0.03 | 4.05 | 0.12 |  | 0.12
| 3. 400001 | Автомобили бортовые грузоподъемностью до 5 т | м-час | 0.12 | 0.01 | 317.75 | 3.18 |  | 3.18
| 4. 101-0331 | Контакт керосиновый | т | 0.01 | 0.000424 | 16354.9 | 6.93 |  |  |  | 6.93
| 5. 101-1815 | Краски сухие для внутренних работ | т | 0.0001 | 5.088e-06 | 19708.01 | 0.1 |  |  |  | 0.1
| 6. 113-0006 | Аммоний фосфорнокислый двузамещенный (диамоний фосфат) марка Б | т | 0.067 | 0.002841 | 28786.61 | 81.78 |  |  |  | 81.78
| 7. 114-0013 | Сульфат аммония насыпью, сорт высший | т | 0.017 | 0.0007208 | 1965.74 | 1.42 |  |  |  | 1.42
| 8. 411-0001 | Вода | м3 | 0.23 | 0.009752 | 11.69 | 0.11 |  |  |  | 0.11
92 | ТЕР10-01-088-01 | Огнезащита обрешеток под кровлю, покрытия и настилы по фермам | 1000 м2 обработанной поверхности |  | 0.0322 | 9584.31 | 309 | 61 | 9 | 2 | 239
|  | Затраты труда рабочих (ср 3,2) | чел.час | 31.61 | 1.02 | 60.11 | 61.31 | 61.31
|  | Затраты труда машинистов | чел.час | 0.79 | 0.03 | 66.02 | 1.98 |  |  | 1.98
| 1. 021141 | Краны на автомобильном ходу при работе на других видах строительства (кроме магистральных трубопроводов) 10 т | м-час | 0.23 | 0.01 | 397.79 | 3.98 |  | 3.98
| 2. 091901 | Агрегаты для приготовления рабочих жидкостей-ядохимикатов (без трактора) | м-час | 1.14 | 0.04 | 4.05 | 0.16 |  | 0.16
| 3. 400001 | Автомобили бортовые грузоподъемностью до 5 т | м-час | 0.56 | 0.02 | 317.75 | 6.36 |  | 6.36
| 4. 101-0331 | Контакт керосиновый | т | 0.04 | 0.001288 | 16354.9 | 21.07 |  |  |  | 21.07
| 5. 101-1815 | Краски сухие для внутренних работ | т | 0.0004 | 1.288e-05 | 19708.01 | 0.25 |  |  |  | 0.25
| 6. 113-0006 | Аммоний фосфорнокислый двузамещенный (диамоний фосфат) марка Б | т | 0.23 | 0.007406 | 28786.61 | 213.19 |  |  |  | 213.19
| 7. 114-0013 | Сульфат аммония насыпью, сорт высший | т | 0.06 | 0.001932 | 1965.74 | 3.8 |  |  |  | 3.8
| 8. 411-0001 | Вода | м3 | 0.79 | 0.02544 | 11.69 | 0.3 |  |  |  | 0.3
93 | ТЕР10-01-089-03 | Антисептирование водными растворами: покрытий по фермам | 100 м2 стен и перегородок за вычетом проемов, покрытия по ф |  | 0.78 | 768.12 | 599 | 206 | 16 | 3 | 377
|  | Затраты труда рабочих (ср 3,2) | чел.час | 4.39 | 3.42 | 60.11 | 205.58 | 205.58
|  | Затраты труда машинистов | чел.час | 0.06 | 0.05 | 66.02 | 3.3 |  |  | 3.3
| 1. 021141 | Краны на автомобильном ходу при работе на других видах строительства (кроме магистральных трубопроводов) 10 т | м-час | 0.02 | 0.02 | 397.79 | 7.96 |  | 7.96
| 2. 400001 | Автомобили бортовые грузоподъемностью до 5 т | м-час | 0.04 | 0.03 | 317.75 | 9.53 |  | 9.53
| 3. 113-0107 | Натрий фтористый технический, марка А, сорт I | т | 0.009 | 0.00702 | 43338.67 | 304.24 |  |  |  | 304.24
| 4. 411-0001 | Вода | м3 | 8 | 6.24 | 11.69 | 72.95 |  |  |  | 72.95
94 | ТЕР10-01-012-02 | Обшивка каркаса влагостойкой фанерой | 100 м2 обшивки стен за вычетом проемов |  | 0.164 | 2646.86 | 434 | 170 | 27 | 6 | 237
|  | Затраты труда рабочих (ср 2,6) | чел.час | 18.3 | 3 | 56.56 | 169.68 | 169.68
|  | Затраты труда машинистов | чел.час | 0.52 | 0.09 | 66.02 | 5.94 |  |  | 5.94
| 1. 331531 | Пилы дисковые электрические | м-час | 0.18 | 0.03 | 2.8 | 0.08 |  | 0.08
| 2. 400001 | Автомобили бортовые грузоподъемностью до 5 т | м-час | 0.52 | 0.09 | 317.75 | 28.6 |  | 28.6
| 3. 101-0181 | Гвозди строительные с плоской головкой 1.8х60 мм | т | 0.0037 | 0.0006068 | 34739.17 | 21.08 |  |  |  | 21.08
| 4. 101-0684 | Плиты древесноволокнистые сухого способа производства группы А твердые марки ТС-400 толщиной 5 мм | т.м2 | 0.1025 | 0.01681 | 12854.18 | 216.08 |  |  |  | 216.08
95 | СЦМ-101-0684 | Вычесть плиты древесно-волокнистые, учтенные расценкой | т.м2 |  | -0.01681 | 12854.18 | -216 |  |  |  | -216
96 | СЦМ-102-0263 | Добавляется влагостойкая фанера | м3 |  | 0.2521 | 30168.5 | 7605 |  |  |  | 7605
97 | ТЕР10-01-089-03 | Антисептирование водными растворами: покрытий по фермам | 100 м2 стен и перегородок за вычетом проемов, покрытия по ф |  | 0.164 | 768.12 | 126 | 43 | 3 | 1 | 80
|  | Затраты труда рабочих (ср 3,2) | чел.час | 4.39 | 0.72 | 60.11 | 43.28 | 43.28
|  | Затраты труда машинистов | чел.час | 0.06 | 0.01 | 66.02 | 0.66 |  |  | 0.66
| 1. 021141 | Краны на автомобильном ходу при работе на других видах строительства (кроме магистральных трубопроводов) 10 т | м-час | 0.02 |  | 397.79
| 2. 400001 | Автомобили бортовые грузоподъемностью до 5 т | м-час | 0.04 | 0.01 | 317.75 | 3.18 |  | 3.18
| 3. 113-0107 | Натрий фтористый технический, марка А, сорт I | т | 0.009 | 0.001476 | 43338.67 | 63.97 |  |  |  | 63.97
| 4. 411-0001 | Вода | м3 | 8 | 1.312 | 11.69 | 15.34 |  |  |  | 15.34
98 | ТЕР12-01-007-07 | Устройство кровель из черепицы: полосной битумной на скатной кровле по сплошной обшивки без ее устройства | 100 м2 кровли |  | 0.52 | 5690.03 | 2959 | 2058 | 75 | 16 | 826
|  | Затраты труда рабочих (ср 3,5) | чел.час | 63.5 | 33.02 | 62.33 | 2058.14 | 2058.14
|  | Затраты труда машинистов | чел.час | 0.46 | 0.24 | 66.02 | 15.84 |  |  | 15.84
| 1. 020129 | Краны башенные при работе на других видах строительства (кроме монтажа технологического оборудования) 8 т | м-час | 0.24 | 0.12 | 282.7 | 33.92 |  | 33.92
| 2. 021141 | Краны на автомобильном ходу при работе на других видах строительства (кроме магистральных трубопроводов) 10 т | м-час | 0.09 | 0.05 | 397.79 | 19.89 |  | 19.89
| 3. 400001 | Автомобили бортовые грузоподъемностью до 5 т | м-час | 0.13 | 0.07 | 317.75 | 22.24 |  | 22.24
| 4. 101-0195 | Гвозди толевые круглые 3.0х40 мм | т | 0.0068 | 0.003536 | 28286.02 | 100.02 |  |  |  | 100.02
| 5. 101-0782 | Поковки из квадратных заготовок массой 1.8 кг | т | 0.005 | 0.0026 | 39573.31 | 102.89 |  |  |  | 102.89
| 6. 101-1875 | Сталь оцинкованная листовая толщина листа 0.7 мм | т | 0.038 | 0.01976 | 29718.39 | 587.24 |  |  |  | 587.24
| 7. 101-9680 | Шурупы строительные | т | 0.002 | 0.00104 | 33799.34 | 35.15 |  |  |  | 35.15
99 | СЦМ-101-9491-1-16 | Черепица битумная на основе стеклохолста с покрытием гранулянтом | м2 |  | 54.08 | 207.18 | 11204 |  |  |  | 11204
100 | ТЕР12-01-010-01 | Устройство мелких покрытий (брандмауэры, парапеты, свесы и т.п.) из листовой оцинкованной стали | 100 м2 покрытия |  | 0.1018 | 24086.94 | 2452 | 673 | 8 | 2 | 1771
|  | Затраты труда рабочих (ср 3) | чел.час | 112.75 | 11.48 | 58.63 | 673.07 | 673.07
|  | Затраты труда машинистов | чел.час | 0.27 | 0.03 | 66.02 | 1.98 |  |  | 1.98
| 1. 020129 | Краны башенные при работе на других видах строительства (кроме монтажа технологического оборудования) 8 т | м-час | 0.2 | 0.02 | 282.7 | 5.65 |  | 5.65
| 2. 400001 | Автомобили бортовые грузоподъемностью до 5 т | м-час | 0.07 | 0.01 | 317.75 | 3.18 |  | 3.18
| 3. 101-0195 | Гвозди толевые круглые 3.0х40 мм | т | 0.004 | 0.0004072 | 28286.02 | 11.52 |  |  |  | 11.52
| 4. 101-0795 | Проволока канатная оцинкованная диаметром 3 мм | т | 0.012 | 0.001222 | 28750.9 | 35.13 |  |  |  | 35.13
| 5. 101-1875 | Сталь оцинкованная листовая толщина листа 0.7 мм | т | 0.57 | 0.05803 | 29718.39 | 1724.56 |  |  |  | 1724.56
101 | ТЕР09-06-001-01 | Монтаж декоративных элементов в форме шара на башенках | 1 т конструкций |  | 0.062 | 5844.19 | 362 | 325 | 29 | 5 | 8
|  | Затраты труда рабочих (ср 3) | чел.час | 89.49 | 5.55 | 58.63 | 325.4 | 325.4
|  | Затраты труда машинистов | чел.час | 1.22 | 0.08 | 66.02 | 5.28 |  |  | 5.28
| 1. 021141 | Краны на автомобильном ходу при работе на других видах строительства (кроме магистральных трубопроводов) 10 т | м-час | 0.49 | 0.03 | 397.79 | 11.93 |  | 11.93
| 2. 040504 | Аппараты для газовой сварки и резки | м-час | 0.7 | 0.04 | 3.1 | 0.12 |  | 0.12
| 3. 041000 | Преобразователи сварочные с номинальным сварочным током 315-500 А | м-час | 0.88 | 0.05 | 47.02 | 2.35 |  | 2.35
| 4. 041400 | Печи электрические для сушки сварочных материалов с регулированием температуры в пределах 80-500 гр. С | м-час | 0.06 |  | 23.4
| 5. 330301 | Машины шлифовальные электрические | м-час | 0.2 | 0.01 | 4.63 | 0.05 |  | 0.05
| 6. 400001 | Автомобили бортовые грузоподъемностью до 5 т | м-час | 0.73 | 0.05 | 317.75 | 15.89 |  | 15.89
| 7. 101-0309 | Канаты пеньковые пропитанные | т | 0.0001 | 6.2e-06 | 57478.03 | 0.36 |  |  |  | 0.36
| 8. 101-0324 | Кислород технический газообразный | м3 | 0.5 | 0.031 | 19.09 | 0.59 |  |  |  | 0.59
| 9. 101-0797 | Катанка горячекатаная в мотках диаметром 6.3-6.5 мм | т |  | 1.86e-06 | 15790.19 | 0.03 |  |  |  | 0.03
| 10. 101-1019 | Швеллеры N 40, сталь марки Ст0 | т | 0.0019 | 0.0001203 | 24544.18 | 2.95 |  |  |  | 2.95
| 11. 101-1515 | Электроды диаметром 4 мм Э46 | т | 0.0007 | 4.34e-05 | 20478.31 | 0.89 |  |  |  | 0.89
| 12. 101-1805 | Гвозди строительные | т |  | 6.2e-07 | 26994.56 | 0.02 |  |  |  | 0.02
| 13. 101-9412 | Шлифкруги | шт | 0.05 | 0.0031 | 73.13 | 0.23 |  |  |  | 0.23
| 14. 113-0021 | Грунтовка ГФ-021 красно-коричневая | т | 0.0003 | 1.922e-05 | 32956.42 | 0.63 |  |  |  | 0.63
| 15. 113-0156 | Растворитель марки Р-4 | т | 0.0006 | 3.72e-05 | 40687.54 | 1.51 |  |  |  | 1.51
| 16. 537-0097 | Канат двойной свивки типа ТК оцинкованный из проволок марки В, маркировочная группа 1770 н/мм2, диаметром 5.5 мм | 10м | 0.0187 | 0.001159 | 381.49 | 0.44 |  |  |  | 0.44
| 17. 542-0042 | Пропан-бутан, смесь техническая | кг | 0.15 | 0.0093 | 8.16 | 0.08 |  |  |  | 0.08
102 | СЦМ-201-9002 | Декоративные шарики | т |  | 0.062 | 27143.54 | 1683 |  |  |  | 1683
103 | ТЕР13-03-002-03 | Огрунтовка металлических поверхностей за один раз: грунтовкой ХС-059 | 100 м2 окрашиваемой поверхности |  | 0.025 | 1825.74 | 46 | 10 | 1 |  | 35
|  | Затраты труда рабочих (ср 4,7) | чел.час | 5.33 | 0.13 | 72.92 | 9.48 | 9.48
|  | Затраты труда машинистов | чел.час | 0.03 |  | 66.02
| 1. 030101 | Автопогрузчики 5 т | м-час | 0.01 |  | 264.51
| 2. 030401 | Лебедки электрические, тяговым усилием до 5,79 (0,59) кН (т) | м-час | 0.01 |  | 5.68
| 3. 340101 | Агрегаты окрасочные высокого давления для окраски поверхностей конструкций мощностью 1 кВт | м-час | 1.12 | 0.03 | 14.3 | 0.43 |  | 0.43
| 4. 400001 | Автомобили бортовые грузоподъемностью до 5 т | м-час | 0.02 |  | 317.75
| 5. 113-0030 | Грунтовка ХС-059 красно-коричневая | т | 0.016 | 0.0004 | 70448.81 | 28.18 |  |  |  | 28.18
| 6. 113-0156 | Растворитель марки Р-4 | т | 0.007 | 0.000175 | 40687.54 | 7.12 |  |  |  | 7.12
104 | ТЕР13-03-004-02 | Окраска металлических огрунтованных поверхностей: эмалью ХС-759 | 100 м2 окрашиваемой поверхности |  | 0.05 | 1627.18 | 81 | 8 | 1 |  | 72
|  | Затраты труда рабочих (ср 3,5) | чел.час | 2.52 | 0.13 | 62.33 | 8.1 | 8.1
|  | Затраты труда машинистов | чел.час | 0.03 |  | 66.02
| 1. 030101 | Автопогрузчики 5 т | м-час | 0.01 |  | 264.51
| 2. 030401 | Лебедки электрические, тяговым усилием до 5,79 (0,59) кН (т) | м-час | 0.01 |  | 5.68
| 3. 340101 | Агрегаты окрасочные высокого давления для окраски поверхностей конструкций мощностью 1 кВт | м-час | 0.65 | 0.03 | 14.3 | 0.43 |  | 0.43
| 4. 400001 | Автомобили бортовые грузоподъемностью до 5 т | м-час | 0.02 |  | 317.75
| 5. 113-0156 | Растворитель марки Р-4 | т | 0.004 | 0.0002 | 40687.54 | 8.14 |  |  |  | 8.14
| 6. 113-0240 | Эмаль ХС-759 белая | т | 0.019 | 0.00095 | 67841.68 | 64.45 |  |  |  | 64.45
Ограждение радиаторов
105 | ТЕР46-03-002-06 | Сверление в железобетонных конструкциях горизонтальных отверстий глубиной 200 мм диаметром: 50 мм | 100 отверстий |  | 3.16 | 7158.69 | 22621 | 6920 | 12968 | 6628 | 2733
|  | Затраты труда рабочих (ср 4,4) | чел.час | 31.3 | 98.91 | 69.96 | 6919.74 | 6919.74
|  | Затраты труда машинистов | чел.час | 31.77 | 100.39 | 66.02 | 6627.75 |  |  | 6627.75
| 1. 330210 | Установки для сверления отверстий в железобетоне диаметром до 160 мм | м-час | 29.5 | 93.22 | 114.66 | 10688.61 |  | 10688.61
| 2. 400001 | Автомобили бортовые грузоподъемностью до 5 т | м-час | 2.27 | 7.17 | 317.75 | 2278.27 |  | 2278.27
| 3. 101-1902 | Сверла кольцевые алмазные диаметром 50 мм | шт | 2.08 | 6.573 | 403.19 | 2650.17 |  |  |  | 2650.17
| 4. 411-0001 | Вода | м3 | 2.27 | 7.173 | 11.69 | 83.85 |  |  |  | 83.85
106 | ТЕР46-03-002-22 | Исключается на каждые 10мм изменения глубины до 150мм к расценке 46-03-002-6 (d отверстий 50 мм) | 100 отверстий |  | -15.8 | 156.04 | -2465 | -707 | -1087 | -626 | -671
|  | Затраты труда рабочих (ср 4,4) | чел.час | 0.64 | -10.11 | 69.96 | -707.3 | -707.3
|  | Затраты труда машинистов | чел.час | 0.6 | -9.48 | 66.02 | -625.87 |  |  | -625.87
| 1. 330210 | Установки для сверления отверстий в железобетоне диаметром до 160 мм | м-час | 0.6 | -9.48 | 114.66 | -1086.98 |  | -1086.98
| 2. 101-1902 | Сверла кольцевые алмазные диаметром 50 мм | шт | 0.104 | -1.643 | 403.19 | -662.44 |  |  |  | -662.44
| 3. 411-0001 | Вода | м3 | 0.046 | -0.7268 | 11.69 | -8.5 |  |  |  | -8.5
107 | ТЕР07-01-044-03 | Установка монтажных изделий массой: до 20 кг | 1 т стальных элементов |  | 0.085 | 33069.31 | 2811 | 254 | 71 | 6 | 2486
|  | Затраты труда рабочих (ср 4,4) | чел.час | 42.7 | 3.63 | 69.96 | 253.95 | 253.95
|  | Затраты труда машинистов | чел.час | 1.03 | 0.09 | 66.02 | 5.94 |  |  | 5.94
| 1. 040502 | Установки для сварки ручной дуговой (постоянного тока) | м-час | 21.25 | 1.81 | 23.7 | 42.9 |  | 42.9
| 2. 400001 | Автомобили бортовые грузоподъемностью до 5 т | м-час | 1.03 | 0.09 | 317.75 | 28.6 |  | 28.6
| 3. 101-1529 | Электроды диаметром 6 мм Э42 | т | 0.04 | 0.0034 | 20928.82 | 71.16 |  |  |  | 71.16
| 4. 201-0777 | Конструктивные элементы вспомогательного назначения, с преобладанием профильного проката собираемые из двух и более деталей, с отверстиями и без отверстий, соединяемые на сварке | т | 1 | 0.085 | 28413.96 | 2415.19 |  |  |  | 2415.19
108 | ТЕР46-03-017-03 | Заделка отверстий, гнезд и борозд: в стенах и перегородках железобетонных площадью до 0,1 м2 | 1 м3 заделки |  | 0.09 | 9656.75 | 869 | 378 | 12 | 3 | 479
|  | Затраты труда рабочих (ср 2,4) | чел.час | 75.58 | 6.8 | 55.53 | 377.6 | 377.6
|  | Затраты труда машинистов | чел.час | 0.43 | 0.04 | 66.02 | 2.64 |  |  | 2.64
| 1. 030401 | Лебедки электрические, тяговым усилием до 5,79 (0,59) кН (т) | м-час | 0.23 | 0.02 | 5.68 | 0.11 |  | 0.11
| 2. 400001 | Автомобили бортовые грузоподъемностью до 5 т | м-час | 0.43 | 0.04 | 317.75 | 12.71 |  | 12.71
| 3. 101-0253 | Известь строительная негашеная комовая, сорт 1 | т | 0.0049 | 0.000441 | 1628.17 | 0.72 |  |  |  | 0.72
| 4. 101-0797 | Катанка горячекатаная в мотках диаметром 6.3-6.5 мм | т | 0.0095 | 0.000855 | 15790.19 | 13.5 |  |  |  | 13.5
| 5. 101-0816 | Проволока светлая диаметром 1.1 мм | т | 0.0005 | 4.5e-05 | 53517.55 | 2.41 |  |  |  | 2.41
| 6. 101-1805 | Гвозди строительные | т | 0.0059 | 0.000531 | 26994.56 | 14.33 |  |  |  | 14.33
| 7. 102-0025 | Пиломатериалы хвойных пород. Бруски обрезные длиной 4-6.5 м, шириной 75-150 мм, толщиной 40-75 мм III сорта | м3 | 0.21 | 0.0189 | 2515.8 | 47.55 |  |  |  | 47.55
| 8. 102-0057 | Пиломатериалы хвойных пород. Доски обрезные длиной 4-6.5 м, шириной 75-150 мм, толщиной 32-40 мм III сорта | м3 | 0.18 | 0.0162 | 3048.82 | 49.39 |  |  |  | 49.39
| 9. 204-9001 | Арматура | т | 0.07 | 0.0063 | 21280.52 | 134.07 |  |  |  | 134.07
| 10. 401-9001 | Бетон | м3 | 1.04 | 0.0936 | 2318.19 | 216.98 |  |  |  | 216.98
| 11. 411-0001 | Вода | м3 | 0.0137 | 0.001233 | 11.69 | 0.01 |  |  |  | 0.01
109 | ТЕР10-01-010-01 | Установка элементов каркаса: из брусьев | 1 м3 древесины в конструкции |  | 0.43 | 6603.48 | 2839 | 557 | 54 | 10 | 2228
|  | Затраты труда рабочих (ср 2,8) | чел.час | 22.5 | 9.68 | 57.6 | 557.57 | 557.57
|  | Затраты труда машинистов | чел.час | 0.36 | 0.15 | 66.02 | 9.9 |  |  | 9.9
| 1. 330206 | Дрели электрические | м-час | 0.23 | 0.1 | 21.5 | 2.15 |  | 2.15
| 2. 331601 | Бензопилы | м-час | 0.33 | 0.14 | 21.13 | 2.96 |  | 2.96
| 3. 400001 | Автомобили бортовые грузоподъемностью до 5 т | м-час | 0.36 | 0.15 | 317.75 | 47.66 |  | 47.66
| 4. 101-0783 | Поковки из квадратных заготовок массой 2.825 кг | т | 0.0031 | 0.001333 | 39573.31 | 52.75 |  |  |  | 52.75
| 5. 101-1591 | Смола каменноугольная для дорожного строительства | т | 0.0026 | 0.001109 | 4510.91 | 5 |  |  |  | 5
| 6. 101-1714 | Болты строительные с гайками и шайбами | т | 0.0075 | 0.003225 | 53509.89 | 172.57 |  |  |  | 172.57
| 7. 101-1742 | Толь с крупнозернистой посыпкой гидроизоляционный марки ТГ-350 | м2 | 1.45 | 0.6235 | 17.34 | 10.81 |  |  |  | 10.81
| 8. 101-1777 | Паста антисептическая | т | 0.003 | 0.001294 | 30747.29 | 39.79 |  |  |  | 39.79
| 9. 101-1805 | Гвозди строительные | т | 0.003 | 0.00129 | 26994.56 | 34.82 |  |  |  | 34.82
| 10. 102-0028 | Пиломатериалы хвойных пород. Брусья обрезные длиной 4-6.5 м, шириной 75-150 мм, толщиной 100, 125 мм II сорта | м3 | 0.93 | 0.3999 | 4302.7 | 1720.65 |  |  |  | 1720.65
| 11. 102-0060 | Пиломатериалы хвойных пород. Доски обрезные длиной 4-6.5 м, шириной 75-150 мм, толщиной 44 мм и более II сорта | м3 | 0.12 | 0.0516 | 3533.57 | 182.33 |  |  |  | 182.33
| 12. 102-0077 | Пиломатериалы хвойных пород. Доски необрезные длиной 4-6.5 м, все ширины, толщиной 32-40 мм III сорта | м3 | 0.01 | 0.0043 | 2132.48 | 9.17 |  |  |  | 9.17
110 | ТЕР10-01-012-01 | Обшивка каркасных стен: досками обшивки | 100 м2 обшивки стен за вычетом проемов |  | 0.73 | 2648.17 | 1933 | 1573 | 131 | 27 | 229
|  | Затраты труда рабочих (ср 3,1) | чел.час | 36.3 | 26.5 | 59.37 | 1573.31 | 1573.31
|  | Затраты труда машинистов | чел.час | 0.56 | 0.41 | 66.02 | 27.07 |  |  | 27.07
| 1. 331531 | Пилы дисковые электрические | м-час | 0.36 | 0.26 | 2.8 | 0.73 |  | 0.73
| 2. 400001 | Автомобили бортовые грузоподъемностью до 5 т | м-час | 0.56 | 0.41 | 317.75 | 130.28 |  | 130.28
| 3. 101-0181 | Гвозди строительные с плоской головкой 1.8х60 мм | т | 0.0072 | 0.005293 | 34739.17 | 183.87 |  |  |  | 183.87
| 4. 101-0195 | Гвозди толевые круглые 3.0х40 мм | т | 0.0022 | 0.001606 | 28286.02 | 45.43 |  |  |  | 45.43
111 | СЦМ-203-0373 | Доски толщиной 20мм | м3 |  | 1.78 | 5021.38 | 8938 |  |  |  | 8938
112 | ТЕР10-01-087-02 | Огнезащита деревянных конструкций: каркасов, эстакад | 10 м3 древесины в конструкции |  | 0.221 | 10346.66 | 2287 | 272 | 9 | 2 | 2006
|  | Затраты труда рабочих (ср 3,2) | чел.час | 20.49 | 4.53 | 60.11 | 272.3 | 272.3
|  | Затраты труда машинистов | чел.час | 0.12 | 0.03 | 66.02 | 1.98 |  |  | 1.98
| 1. 021141 | Краны на автомобильном ходу при работе на других видах строительства (кроме магистральных трубопроводов) 10 т | м-час | 0.04 | 0.01 | 397.79 | 3.98 |  | 3.98
| 2. 091901 | Агрегаты для приготовления рабочих жидкостей-ядохимикатов (без трактора) | м-час | 0.29 | 0.06 | 4.05 | 0.24 |  | 0.24
| 3. 400001 | Автомобили бортовые грузоподъемностью до 5 т | м-час | 0.08 | 0.02 | 317.75 | 6.36 |  | 6.36
| 4. 101-1582 | Портландцемент для бетона дорожных и аэродромных покрытий марки 400 | т | 0.0504 | 0.01114 | 3479.77 | 38.76 |  |  |  | 38.76
| 5. 101-1779 | Краска огнезащитная | т | 0.098 | 0.02166 | 90787.01 | 1966.45 |  |  |  | 1966.45
113 | ТЕР10-01-089-02 | Антисептирование водными растворами: перегородок | 100 м2 стен и перегородок за вычетом проемов, покрытия по ф |  | 0.73 | 1265.19 | 924 | 337 | 30 | 6 | 557
|  | Затраты труда рабочих (ср 3,2) | чел.час | 7.68 | 5.61 | 60.11 | 337.22 | 337.22
|  | Затраты труда машинистов | чел.час | 0.12 | 0.09 | 66.02 | 5.94 |  |  | 5.94
| 1. 021141 | Краны на автомобильном ходу при работе на других видах строительства (кроме магистральных трубопроводов) 10 т | м-час | 0.04 | 0.03 | 397.79 | 11.93 |  | 11.93
| 2. 400001 | Автомобили бортовые грузоподъемностью до 5 т | м-час | 0.08 | 0.06 | 317.75 | 19.07 |  | 19.07
| 3. 113-0107 | Натрий фтористый технический, марка А, сорт I | т | 0.014 | 0.01022 | 43338.67 | 442.92 |  |  |  | 442.92
| 4. 411-0001 | Вода | м3 | 13.3 | 9.709 | 11.69 | 113.5 |  |  |  | 113.5
114 | ТЕР15-04-039-05 | Покрытие лаками по за 2 раза | 100 м2 покрытий поверхности |  | 0.73 | 2234.68 | 1631 | 779 | 8 | 2 | 844
|  | Затраты труда рабочих (ср 4) | чел.час | 16.17 | 11.8 | 66.02 | 779.04 | 779.04
|  | Затраты труда машинистов | чел.час | 0.04 | 0.03 | 66.02 | 1.98 |  |  | 1.98
| 1. 031121 | Подъемники мачтовые строительные 0.5 т | м-час | 0.01 | 0.01 | 128.02 | 1.28 |  | 1.28
| 2. 400001 | Автомобили бортовые грузоподъемностью до 5 т | м-час | 0.03 | 0.02 | 317.75 | 6.36 |  | 6.36
| 3. 101-1757 | Ветошь | кг | 0.2 | 0.146 | 25.31 | 3.7 |  |  |  | 3.7
| 4. 101-9750 | Лак | т | 0.0255 | 0.01861 | 44778.54 | 833.33 |  |  |  | 833.33
| 5. 101-9771 | Растворитель | т | 0.0007 | 0.000511 | 13461.24 | 6.88 |  |  |  | 6.88
Устройство звукоизоляции теплового узла, венткамеры
115 | ТЕР26-01-037-01 | Изоляция изделиями из волокнистых и зернистых материалов на битуме: стен и колонн прямоугольных | 1 м3 изоляции |  | 4.86 | 2529.6 | 12294 | 6430 | 1342 | 221 | 4522
|  | Затраты труда рабочих (ср 4) | чел.час | 20.04 | 97.39 | 66.02 | 6429.69 | 6429.69
|  | Затраты труда машинистов | чел.час | 0.69 | 3.35 | 66.02 | 221.17 |  |  | 221.17
| 1. 030403 | Лебедки электрические, тяговым усилием 19,62 (2) кН (т) | м-час | 0.72 | 3.5 | 17.07 | 59.75 |  | 59.75
| 2. 121011 | Котлы битумные передвижные 400 л | м-час | 0.7 | 3.4 | 63.82 | 216.99 |  | 216.99
| 3. 400001 | Автомобили бортовые грузоподъемностью до 5 т | м-час | 0.69 | 3.35 | 317.75 | 1064.46 |  | 1064.46
| 4. 101-0079 | Битумы нефтяные строительные для кровельных мастик марки БНМ-55/60 | т | 0.12 | 0.5832 | 4833.63 | 2818.97 |  |  |  | 2818.97
| 5. 101-1805 | Гвозди строительные | т | 0.0039 | 0.01895 | 26994.56 | 511.55 |  |  |  | 511.55
| 6. 101-9663 | Болты анкерные оцинкованные | кг | 2 | 9.72 | 59.62 | 579.51 |  |  |  | 579.51
| 7. 102-0025 | Пиломатериалы хвойных пород. Бруски обрезные длиной 4-6.5 м, шириной 75-150 мм, толщиной 40-75 мм III сорта | м3 | 0.05 | 0.243 | 2515.8 | 611.34 |  |  |  | 611.34
116 | ТЕР26-01-037-03 | Изоляция изделиями из волокнистых и зернистых материалов на битуме: покрытий и перекрытий снизу | 1 м3 изоляции |  | 0.64 | 3227.46 | 2066 | 1068 | 201 | 31 | 797
|  | Затраты труда рабочих (ср 3,8) | чел.час | 25.84 | 16.54 | 64.55 | 1067.66 | 1067.66
|  | Затраты труда машинистов | чел.час | 0.74 | 0.47 | 66.02 | 31.03 |  |  | 31.03
| 1. 030403 | Лебедки электрические, тяговым усилием 19,62 (2) кН (т) | м-час | 0.73 | 0.47 | 17.07 | 8.02 |  | 8.02
| 2. 121011 | Котлы битумные передвижные 400 л | м-час | 1.04 | 0.67 | 63.82 | 42.76 |  | 42.76
| 3. 400001 | Автомобили бортовые грузоподъемностью до 5 т | м-час | 0.74 | 0.47 | 317.75 | 149.34 |  | 149.34
| 4. 101-0079 | Битумы нефтяные строительные для кровельных мастик марки БНМ-55/60 | т | 0.18 | 0.1152 | 4833.63 | 556.83 |  |  |  | 556.83
| 5. 101-1805 | Гвозди строительные | т | 0.0039 | 0.002496 | 26994.56 | 67.38 |  |  |  | 67.38
| 6. 101-9663 | Болты анкерные оцинкованные | кг | 2 | 1.28 | 59.62 | 76.31 |  |  |  | 76.31
| 7. 102-0025 | Пиломатериалы хвойных пород. Бруски обрезные длиной 4-6.5 м, шириной 75-150 мм, толщиной 40-75 мм III сорта | м3 | 0.06 | 0.0384 | 2515.8 | 96.61 |  |  |  | 96.61
117 | СЦМ-104-9100-39-16 | Плиты и маты теплоизоляционные минераловатные Плиты минераловатные на синтетическом связующем "ROCKWOOL", марка Лайт Баттс | м3 |  | 5.3478 | 2201.85 | 11775 |  |  |  | 11775
118 | ТЕР10-01-010-01 | Установка элементов каркаса: из брусьев | 1 м3 древесины в конструкции |  | 0.74 | 6603.48 | 4887 | 959 | 93 | 18 | 3835
|  | Затраты труда рабочих (ср 2,8) | чел.час | 22.5 | 16.65 | 57.6 | 959.04 | 959.04
|  | Затраты труда машинистов | чел.час | 0.36 | 0.27 | 66.02 | 17.83 |  |  | 17.83
| 1. 330206 | Дрели электрические | м-час | 0.23 | 0.17 | 21.5 | 3.66 |  | 3.66
| 2. 331601 | Бензопилы | м-час | 0.33 | 0.24 | 21.13 | 5.07 |  | 5.07
| 3. 400001 | Автомобили бортовые грузоподъемностью до 5 т | м-час | 0.36 | 0.27 | 317.75 | 85.79 |  | 85.79
| 4. 101-0783 | Поковки из квадратных заготовок массой 2.825 кг | т | 0.0031 | 0.002294 | 39573.31 | 90.78 |  |  |  | 90.78
| 5. 101-1591 | Смола каменноугольная для дорожного строительства | т | 0.0026 | 0.001909 | 4510.91 | 8.61 |  |  |  | 8.61
| 6. 101-1714 | Болты строительные с гайками и шайбами | т | 0.0075 | 0.00555 | 53509.89 | 296.98 |  |  |  | 296.98
| 7. 101-1742 | Толь с крупнозернистой посыпкой гидроизоляционный марки ТГ-350 | м2 | 1.45 | 1.073 | 17.34 | 18.61 |  |  |  | 18.61
| 8. 101-1777 | Паста антисептическая | т | 0.003 | 0.002227 | 30747.29 | 68.47 |  |  |  | 68.47
| 9. 101-1805 | Гвозди строительные | т | 0.003 | 0.00222 | 26994.56 | 59.93 |  |  |  | 59.93
| 10. 102-0028 | Пиломатериалы хвойных пород. Брусья обрезные длиной 4-6.5 м, шириной 75-150 мм, толщиной 100, 125 мм II сорта | м3 | 0.93 | 0.6882 | 4302.7 | 2961.12 |  |  |  | 2961.12
| 11. 102-0060 | Пиломатериалы хвойных пород. Доски обрезные длиной 4-6.5 м, шириной 75-150 мм, толщиной 44 мм и более II сорта | м3 | 0.12 | 0.0888 | 3533.57 | 313.78 |  |  |  | 313.78
| 12. 102-0077 | Пиломатериалы хвойных пород. Доски необрезные длиной 4-6.5 м, все ширины, толщиной 32-40 мм III сорта | м3 | 0.01 | 0.0074 | 2132.48 | 15.78 |  |  |  | 15.78
119 | ТЕР10-01-087-01 | Огнезащита деревянных конструкций | 10 м3 древесины в конструкции |  | 0.074 | 2695.83 | 199 | 37 | 4 | 1 | 158
|  | Затраты труда рабочих (ср 3,1) | чел.час | 8.5 | 0.63 | 59.37 | 37.4 | 37.4
|  | Затраты труда машинистов | чел.час | 0.17 | 0.01 | 66.02 | 0.66 |  |  | 0.66
| 1. 021141 | Краны на автомобильном ходу при работе на других видах строительства (кроме магистральных трубопроводов) 10 т | м-час | 0.05 |  | 397.79
| 2. 091901 | Агрегаты для приготовления рабочих жидкостей-ядохимикатов (без трактора) | м-час | 0.6 | 0.04 | 4.05 | 0.16 |  | 0.16
| 3. 400001 | Автомобили бортовые грузоподъемностью до 5 т | м-час | 0.12 | 0.01 | 317.75 | 3.18 |  | 3.18
| 4. 101-0331 | Контакт керосиновый | т | 0.01 | 0.00074 | 16354.9 | 12.1 |  |  |  | 12.1
| 5. 101-1815 | Краски сухие для внутренних работ | т | 0.0001 | 8.88e-06 | 19708.01 | 0.18 |  |  |  | 0.18
| 6. 113-0006 | Аммоний фосфорнокислый двузамещенный (диамоний фосфат) марка Б | т | 0.067 | 0.004958 | 28786.61 | 142.72 |  |  |  | 142.72
| 7. 114-0013 | Сульфат аммония насыпью, сорт высший | т | 0.017 | 0.001258 | 1965.74 | 2.47 |  |  |  | 2.47
| 8. 411-0001 | Вода | м3 | 0.23 | 0.01702 | 11.69 | 0.2 |  |  |  | 0.2
120 | 0802-152-13 | Пристрелка дюбелей | 100 отверстий |  | 2.83 | 4753.88 | 13453 | 4613 | 7669 | 4221 | 1171
|  | Затраты труда рабочих (ср 4,4) | чел.час | 23.3 | 65.94 | 69.96 | 4613.16 | 4613.16
|  | Затраты труда машинистов | чел.час | 22.59 | 63.93 | 66.02 | 4220.66 |  |  | 4220.66
| 1. 330210 | Установки для сверления отверстий в железобетоне диаметром до 160 мм | м-час | 22 | 62.26 | 114.66 | 7138.73 |  | 7138.73
| 2. 400001 | Автомобили бортовые грузоподъемностью до 5 т | м-час | 0.59 | 1.67 | 317.75 | 530.64 |  | 530.64
| 3. 101-1913 | Сверла кольцевые алмазные диаметром 20 мм | шт | 2.52 | 7.132 | 161.46 | 1151.53 |  |  |  | 1151.53
| 4. 411-0001 | Вода | м3 | 0.594 | 1.681 | 11.69 | 19.65 |  |  |  | 19.65
121 | ТЕР12-01-015-03 | Устройство пароизоляции прокладочной в один слой | 100 м2 изолируемой поверхности |  | 0.6 | 565.36 | 339 | 283 | 56 | 8
|  | Затраты труда рабочих (ср 3,2) | чел.час | 7.84 | 4.7 | 60.11 | 282.52 | 282.52
|  | Затраты труда машинистов | чел.час | 0.21 | 0.13 | 66.02 | 8.58 |  |  | 8.58
| 1. 020129 | Краны башенные при работе на других видах строительства (кроме монтажа технологического оборудования) 8 т | м-час | 0.08 | 0.05 | 282.7 | 14.14 |  | 14.14
| 2. 021141 | Краны на автомобильном ходу при работе на других видах строительства (кроме магистральных трубопроводов) 10 т | м-час | 0.05 | 0.03 | 397.79 | 11.93 |  | 11.93
| 3. 121011 | Котлы битумные передвижные 400 л | м-час | 0.41 | 0.25 | 63.82 | 15.96 |  | 15.96
| 4. 400001 | Автомобили бортовые грузоподъемностью до 5 т | м-час | 0.08 | 0.05 | 317.75 | 15.89 |  | 15.89
122 | Прайс лист | Пароизоляционная пленка "Тайвек2 | м2 |  | 60 | 34.94 | 2096 |  |  |  | 2096
123 | ТЕР26-01-053-01 | Покрытие изоляции плоских (криволинейных) поверхностей листовым металлом с заготовкой покрытия | 100 м2 поверхности покрытия изоляции |  | 0.71 | 9707.38 | 6892 | 6176 | 652 | 50 | 64
|  | Затраты труда рабочих (ср 3,5) | чел.час | 139.55 | 99.08 | 62.33 | 6175.66 | 6175.66
|  | Затраты труда машинистов | чел.час | 1.06 | 0.75 | 66.02 | 49.52 |  |  | 49.52
| 1. 330206 | Дрели электрические | м-час | 8.33 | 5.91 | 21.5 | 127.07 |  | 127.07
| 2. 332103 | Установки для заготовки защитных покрытий тепловой изоляции | м-час | 7.2 | 5.11 | 55.81 | 285.19 |  | 285.19
| 3. 400001 | Автомобили бортовые грузоподъемностью до 5 т | м-час | 1.06 | 0.75 | 317.75 | 238.31 |  | 238.31
| 4. 101-9225 | Винты самонарезающие оцинкованные | т | 0.0017 | 0.001207 | 53813.76 | 64.95 |  |  |  | 64.95
124 | СЦМ-101-1876 | Сталь оцинкованная листовая толщина листа 0.8 мм | т |  | 0.3 | 31931.38 | 9579 |  |  |  | 9579
125 | ТЕР07-01-060-01 | Устройство звукоизоляции из "фибиола" | 100 м2 площади прокладок |  | 0.019 | 173918.93 | 3304 | 19 | 6 | 1 | 3279
|  | Затраты труда рабочих (ср 2,4) | чел.час | 18 | 0.34 | 55.53 | 18.88 | 18.88
|  | Затраты труда машинистов | чел.час | 1.07 | 0.02 | 66.02 | 1.32 |  |  | 1.32
| 1. 400001 | Автомобили бортовые грузоподъемностью до 5 т | м-час | 1.07 | 0.02 | 317.75 | 6.36 |  | 6.36
| 2. 101-1703 | Прокладки резиновые (пластина техническая прессованная) | кг | 2620 | 49.78 | 65.87 | 3279.01 |  |  |  | 3279.01
126 | ТЕР09-06-001-02 | Монтаж металлического обрамления | 1 т конструкций |  | 0.016 | 3782.2 | 61 | 48 | 7 |  | 6
|  | Затраты труда рабочих (ср 3) | чел.час | 50.79 | 0.81 | 58.63 | 47.49 | 47.49
|  | Затраты труда машинистов | чел.час | 0.31 |  | 66.02
| 1. 021141 | Краны на автомобильном ходу при работе на других видах строительства (кроме магистральных трубопроводов) 10 т | м-час | 0.12 |  | 397.79
| 2. 030404 | Лебедки электрические, тяговым усилием до 31,39 (3,2) кН (т) | м-час | 10.53 | 0.17 | 23.66 | 4.02 |  | 4.02
| 3. 040504 | Аппараты для газовой сварки и резки | м-час | 1.86 | 0.03 | 3.1 | 0.09 |  | 0.09
| 4. 041000 | Преобразователи сварочные с номинальным сварочным током 315-500 А | м-час | 2.03 | 0.03 | 47.02 | 1.41 |  | 1.41
| 5. 041400 | Печи электрические для сушки сварочных материалов с регулированием температуры в пределах 80-500 гр. С | м-час | 0.14 |  | 23.4
| 6. 330301 | Машины шлифовальные электрические | м-час | 0.41 | 0.01 | 4.63 | 0.05 |  | 0.05
| 7. 400001 | Автомобили бортовые грузоподъемностью до 5 т | м-час | 0.19 |  | 317.75
| 8. 101-0309 | Канаты пеньковые пропитанные | т | 0.0001 | 1.6e-06 | 57478.03 | 0.09 |  |  |  | 0.09
| 9. 101-0324 | Кислород технический газообразный | м3 | 1.5 | 0.024 | 19.09 | 0.46 |  |  |  | 0.46
| 10. 101-0797 | Катанка горячекатаная в мотках диаметром 6.3-6.5 мм | т |  | 4.8e-07 | 15790.19 | 0.01 |  |  |  | 0.01
| 11. 101-1019 | Швеллеры N 40, сталь марки Ст0 | т | 0.0019 | 3.104e-05 | 24544.18 | 0.76 |  |  |  | 0.76
| 12. 101-1515 | Электроды диаметром 4 мм Э46 | т | 0.0014 | 2.24e-05 | 20478.31 | 0.46 |  |  |  | 0.46
| 13. 101-1714 | Болты строительные с гайками и шайбами | т | 0.0033 | 5.28e-05 | 53509.89 | 2.83 |  |  |  | 2.83
| 14. 101-1805 | Гвозди строительные | т |  | 1.6e-07 | 26994.56
| 15. 101-9412 | Шлифкруги | шт | 0.1 | 0.0016 | 73.13 | 0.12 |  |  |  | 0.12
| 16. 113-0021 | Грунтовка ГФ-021 красно-коричневая | т | 0.0003 | 4.96e-06 | 32956.42 | 0.16 |  |  |  | 0.16
| 17. 113-0156 | Растворитель марки Р-4 | т | 0.0006 | 9.6e-06 | 40687.54 | 0.39 |  |  |  | 0.39
| 18. 537-0097 | Канат двойной свивки типа ТК оцинкованный из проволок марки В, маркировочная группа 1770 н/мм2, диаметром 5.5 мм | 10м | 0.0187 | 0.0002992 | 381.49 | 0.11 |  |  |  | 0.11
| 19. 542-0042 | Пропан-бутан, смесь техническая | кг | 0.45 | 0.0072 | 8.16 | 0.06 |  |  |  | 0.06
127 | СЦМ-201-0760 | Металлоконструкции обрамления | т |  | 0.016 | 32529.7 | 520 |  |  |  | 520
128 | ТЕР13-03-004-26 | Окраска металлических огрунтованных поверхностей: эмалью ПФ-115 за два раза | 100 м2 окрашиваемой поверхности |  | 0.02 | 1080.26 | 22 | 5 |  |  | 17
|  | Затраты труда рабочих (ср 3,5) | чел.час | 3.83 | 0.08 | 62.33 | 4.99 | 4.99
|  | Затраты труда машинистов | чел.час | 0.02 |  | 66.02
| 1. 030101 | Автопогрузчики 5 т | м-час | 0.01 |  | 264.51
| 2. 030401 | Лебедки электрические, тяговым усилием до 5,79 (0,59) кН (т) | м-час | 0.01 |  | 5.68
| 3. 340101 | Агрегаты окрасочные высокого давления для окраски поверхностей конструкций мощностью 1 кВт | м-час | 0.65 | 0.01 | 14.3 | 0.14 |  | 0.14
| 4. 400001 | Автомобили бортовые грузоподъемностью до 5 т | м-час | 0.01 |  | 317.75
| 5. 101-1292 | Уайт-спирит | т | 0.0014 | 2.8e-05 | 24472.27 | 0.69 |  |  |  | 0.69
| 6. 113-0246 | Эмаль ПФ-115 серая | т | 0.019 | 0.00038 | 41688.91 | 15.84 |  |  |  | 15.84
Ромашка
129 | ТЕР46-03-002-01 | Сверление кольцевыми алмазными сверлами в железобетонных конструкциях с применением охлаждающей жидкости (воды) горизонтальных отверстий глубиной 200 мм диаметром: 20 мм | 100 отверстий |  | 0.32 | 4753.88 | 1521 | 522 | 867 | 477 | 132
|  | Затраты труда рабочих (ср 4,4) | чел.час | 23.3 | 7.46 | 69.96 | 521.9 | 521.9
|  | Затраты труда машинистов | чел.час | 22.59 | 7.23 | 66.02 | 477.32 |  |  | 477.32
| 1. 330210 | Установки для сверления отверстий в железобетоне диаметром до 160 мм | м-час | 22 | 7.04 | 114.66 | 807.21 |  | 807.21
| 2. 400001 | Автомобили бортовые грузоподъемностью до 5 т | м-час | 0.59 | 0.19 | 317.75 | 60.37 |  | 60.37
| 3. 101-1913 | Сверла кольцевые алмазные диаметром 20 мм | шт | 2.52 | 0.8064 | 161.46 | 130.2 |  |  |  | 130.2
| 4. 411-0001 | Вода | м3 | 0.594 | 0.1901 | 11.69 | 2.22 |  |  |  | 2.22
130 | ТЕР46-03-002-17 | На каждые 10 мм изменения глубины добавляется к расценке 46-03-002-1 (d отверстий 20 мм) | 100 отверстий |  | 4.8 | 86.47 | 415 | 124 | 193 | 111 | 98
|  | Затраты труда рабочих (ср 4,4) | чел.час | 0.37 | 1.78 | 69.96 | 124.53 | 124.53
|  | Затраты труда машинистов | чел.час | 0.35 | 1.68 | 66.02 | 110.91 |  |  | 110.91
| 1. 330210 | Установки для сверления отверстий в железобетоне диаметром до 160 мм | м-час | 0.35 | 1.68 | 114.66 | 192.63 |  | 192.63
| 2. 101-1913 | Сверла кольцевые алмазные диаметром 20 мм | шт | 0.126 | 0.6048 | 161.46 | 97.65 |  |  |  | 97.65
| 3. 411-0001 | Вода | м3 | 0.009 | 0.0432 | 11.69 | 0.51 |  |  |  | 0.51
131 | ТЕР06-01-015-01 | Установка анкерных болтов: в готовые гнезда с заделкой длиной до 1 м | 1 т |  | 0.046 | 58137.85 | 2674 | 882 | 10 | 2 | 1782
|  | Затраты труда рабочих (ср 3,3) | чел.час | 315.01 | 14.49 | 60.85 | 881.72 | 881.72
|  | Затраты труда машинистов | чел.час | 0.62 | 0.03 | 66.02 | 1.98 |  |  | 1.98
| 1. 021141 | Краны на автомобильном ходу при работе на других видах строительства (кроме магистральных трубопроводов) 10 т | м-час | 0.25 | 0.01 | 397.79 | 3.98 |  | 3.98
| 2. 400001 | Автомобили бортовые грузоподъемностью до 5 т | м-час | 0.37 | 0.02 | 317.75 | 6.36 |  | 6.36
| 3. 204-0059 | Анкерные детали из прямых или гнутых круглых стержней с резьбой (в комплекте с шайбами и гайками или без них), поставляемые отдельно | т | 1 | 0.046 | 38752.47 | 1782.61 |  |  |  | 1782.61
132 | ТЕР09-06-001-02 | Монтаж металлических конструкций ромашки КОЭФ. К ПОЗИЦИИ: 3.2..2 Монтаж конструктивных элементов по железобетонным и каменным опорам ОЗП=1,1; ТЗ=1,1 | 1 т конструкций |  | 0.188 | 4079.98 | 767 | 616 | 87 | 4 | 64
|  | Затраты труда рабочих (ср 3) | чел.час | 55.87 | 10.5 | 58.63 | 615.62 | 615.62
|  | Затраты труда машинистов | чел.час | 0.31 | 0.06 | 66.02 | 3.96 |  |  | 3.96
| 1. 021141 | Краны на автомобильном ходу при работе на других видах строительства (кроме магистральных трубопроводов) 10 т | м-час | 0.12 | 0.02 | 397.79 | 7.96 |  | 7.96
| 2. 030404 | Лебедки электрические, тяговым усилием до 31,39 (3,2) кН (т) | м-час | 10.53 | 1.98 | 23.66 | 46.85 |  | 46.85
| 3. 040504 | Аппараты для газовой сварки и резки | м-час | 1.86 | 0.35 | 3.1 | 1.09 |  | 1.09
| 4. 041000 | Преобразователи сварочные с номинальным сварочным током 315-500 А | м-час | 2.03 | 0.38 | 47.02 | 17.87 |  | 17.87
| 5. 041400 | Печи электрические для сушки сварочных материалов с регулированием температуры в пределах 80-500 гр. С | м-час | 0.14 | 0.03 | 23.4 | 0.7 |  | 0.7
| 6. 330301 | Машины шлифовальные электрические | м-час | 0.41 | 0.08 | 4.63 | 0.37 |  | 0.37
| 7. 400001 | Автомобили бортовые грузоподъемностью до 5 т | м-час | 0.19 | 0.04 | 317.75 | 12.71 |  | 12.71
| 8. 101-0309 | Канаты пеньковые пропитанные | т | 0.0001 | 1.88e-05 | 57478.03 | 1.08 |  |  |  | 1.08
| 9. 101-0324 | Кислород технический газообразный | м3 | 1.5 | 0.282 | 19.09 | 5.38 |  |  |  | 5.38
| 10. 101-0797 | Катанка горячекатаная в мотках диаметром 6.3-6.5 мм | т |  | 5.64e-06 | 15790.19 | 0.09 |  |  |  | 0.09
| 11. 101-1019 | Швеллеры N 40, сталь марки Ст0 | т | 0.0019 | 0.0003647 | 24544.18 | 8.95 |  |  |  | 8.95
| 12. 101-1515 | Электроды диаметром 4 мм Э46 | т | 0.0014 | 0.0002632 | 20478.31 | 5.39 |  |  |  | 5.39
| 13. 101-1714 | Болты строительные с гайками и шайбами | т | 0.0033 | 0.0006204 | 53509.89 | 33.2 |  |  |  | 33.2
| 14. 101-1805 | Гвозди строительные | т |  | 1.88e-06 | 26994.56 | 0.05 |  |  |  | 0.05
| 15. 101-9412 | Шлифкруги | шт | 0.1 | 0.0188 | 73.13 | 1.37 |  |  |  | 1.37
| 16. 113-0021 | Грунтовка ГФ-021 красно-коричневая | т | 0.0003 | 5.828e-05 | 32956.42 | 1.92 |  |  |  | 1.92
| 17. 113-0156 | Растворитель марки Р-4 | т | 0.0006 | 0.0001128 | 40687.54 | 4.59 |  |  |  | 4.59
| 18. 537-0097 | Канат двойной свивки типа ТК оцинкованный из проволок марки В, маркировочная группа 1770 н/мм2, диаметром 5.5 мм | 10м | 0.0187 | 0.003516 | 381.49 | 1.34 |  |  |  | 1.34
| 19. 542-0042 | Пропан-бутан, смесь техническая | кг | 0.45 | 0.0846 | 8.16 | 0.69 |  |  |  | 0.69
133 | СЦМ-201-9410 | Металлоконструкции ромашки | т |  | 0.188 | 36893.16 | 6936 |  |  |  | 6936
134 | ТЕР13-03-004-26 | Окраска металлических огрунтованных поверхностей: эмалью за два раза | 100 м2 окрашиваемой поверхности |  | 0.2 | 1080.26 | 216 | 48 | 3 |  | 165
|  | Затраты труда рабочих (ср 3,5) | чел.час | 3.83 | 0.77 | 62.33 | 47.99 | 47.99
|  | Затраты труда машинистов | чел.час | 0.02 |  | 66.02
| 1. 030101 | Автопогрузчики 5 т | м-час | 0.01 |  | 264.51
| 2. 030401 | Лебедки электрические, тяговым усилием до 5,79 (0,59) кН (т) | м-час | 0.01 |  | 5.68
| 3. 340101 | Агрегаты окрасочные высокого давления для окраски поверхностей конструкций мощностью 1 кВт | м-час | 0.65 | 0.13 | 14.3 | 1.86 |  | 1.86
| 4. 400001 | Автомобили бортовые грузоподъемностью до 5 т | м-час | 0.01 |  | 317.75
| 5. 101-1292 | Уайт-спирит | т | 0.0014 | 0.00028 | 24472.27 | 6.85 |  |  |  | 6.85
| 6. 113-0246 | Эмаль ПФ-115 серая | т | 0.019 | 0.0038 | 41688.91 | 158.42 |  |  |  | 158.42
Утепление перегородок
135 | ТЕР26-01-037-04 | Изоляция изделиями из волокнистых и зернистых материалов на битуме: перегородок | 1 м3 изоляции |  | 6.2 | 2284.19 | 14162 | 7004 | 1690 | 282 | 5468
|  | Затраты труда рабочих (ср 3,8) | чел.час | 17.5 | 108.5 | 64.55 | 7003.68 | 7003.68
|  | Затраты труда машинистов | чел.час | 0.69 | 4.28 | 66.02 | 282.57 |  |  | 282.57
| 1. 030403 | Лебедки электрические, тяговым усилием 19,62 (2) кН (т) | м-час | 0.73 | 4.53 | 17.07 | 77.33 |  | 77.33
| 2. 121011 | Котлы битумные передвижные 400 л | м-час | 0.64 | 3.97 | 63.82 | 253.37 |  | 253.37
| 3. 400001 | Автомобили бортовые грузоподъемностью до 5 т | м-час | 0.69 | 4.28 | 317.75 | 1359.97 |  | 1359.97
| 4. 101-0079 | Битумы нефтяные строительные для кровельных мастик марки БНМ-55/60 | т | 0.11 | 0.682 | 4833.63 | 3296.54 |  |  |  | 3296.54
| 5. 101-1805 | Гвозди строительные | т | 0.0039 | 0.02418 | 26994.56 | 652.73 |  |  |  | 652.73
| 6. 101-9663 | Болты анкерные оцинкованные | кг | 2 | 12.4 | 59.62 | 739.29 |  |  |  | 739.29
| 7. 102-0025 | Пиломатериалы хвойных пород. Бруски обрезные длиной 4-6.5 м, шириной 75-150 мм, толщиной 40-75 мм III сорта | м3 | 0.05 | 0.31 | 2515.8 | 779.9 |  |  |  | 779.9
136 | СЦМ-104-0007 | Плиты минераловатные повышенной жесткости на синтетическом связующем М-200 | м3 |  | 6.076 | 4351.83 | 26442 |  |  |  | 26442
137 | ТЕР26-01-048-03 | Устройство каркаса на плоских и криволинейных поверхностях: из проволоки | 100 м2 изолируемой поверхности |  | 0.741 | 2161.59 | 1602 | 1208 | 21 | 4 | 373
|  | Затраты труда рабочих (ср 3) | чел.час | 27.8 | 20.6 | 58.63 | 1207.78 | 1207.78
|  | Затраты труда машинистов | чел.час | 0.09 | 0.07 | 66.02 | 4.62 |  |  | 4.62
| 1. 400001 | Автомобили бортовые грузоподъемностью до 5 т | м-час | 0.09 | 0.07 | 317.75 | 22.24 |  | 22.24
| 2. 101-9899 | Проволока стальная низкоуглеродистая отожженная | т | 0.024 | 0.01778 | 20961.63 | 372.7 |  |  |  | 372.7
138 | ТЕР15-02-036-01 | Штукатурка по сетке без устройства каркаса: улучшенная стен | 100 м2 оштукатуриваемой поверхности |  | 0.741 | 22229.5 | 16472 | 6073 | 151 | 70 | 10248
|  | Затраты труда рабочих (ср 3,6) | чел.час | 129.95 | 96.29 | 63.07 | 6073.01 | 6073.01
|  | Затраты труда машинистов | чел.час | 1.44 | 1.07 | 66.02 | 70.64 |  |  | 70.64
| 1. 030101 | Автопогрузчики 5 т | м-час | 0.14 | 0.1 | 264.51 | 26.45 |  | 26.45
| 2. 031121 | Подъемники мачтовые строительные 0.5 т | м-час | 1.3 | 0.96 | 128.02 | 122.9 |  | 122.9
| 3. 101-0179 | Гвозди строительные с плоской головкой 1.6х50 мм | т | 0.0025 | 0.001853 | 38825.89 | 71.94 |  |  |  | 71.94
| 4. 101-0874 | Сетка тканая с квадратными ячейками N 05 без покрытия | м2 | 108 | 80.03 | 54.66 | 4374.44 |  |  |  | 4374.44
| 5. 101-1305 | Портландцемент общестроительного назначения бездобавочный марки 400 | т | 0.013 | 0.009633 | 3489.14 | 33.61 |  |  |  | 33.61
| 6. 101-1705 | Пакля пропитанная | кг | 12 | 8.892 | 39.1 | 347.68 |  |  |  | 347.68
| 7. 402-0086 | Раствор готовый отделочный тяжелый, известковый 1:2,5 | м3 | 3.1 | 2.297 | 2359.7 | 5420.23 |  |  |  | 5420.23
| 8. 411-0001 | Вода | м3 | 0.01 | 0.00741 | 11.69 | 0.09 |  |  |  | 0.09
139 | ТЕР15-02-037-01 | Устройство каркаса при оштукатуривании: стен | 100 м2 оштукатуриваемой поверхности |  | 0.741 | 7342.14 | 5441 | 1167 | 28 | 10 | 4246
|  | Затраты труда рабочих (ср 3,6) | чел.час | 24.98 | 18.51 | 63.07 | 1167.43 | 1167.43
|  | Затраты труда машинистов | чел.час | 0.21 | 0.16 | 66.02 | 10.56 |  |  | 10.56
| 1. 030101 | Автопогрузчики 5 т | м-час | 0.08 | 0.06 | 264.51 | 15.87 |  | 15.87
| 2. 031121 | Подъемники мачтовые строительные 0.5 т | м-час | 0.13 | 0.1 | 128.02 | 12.8 |  | 12.8
| 3. 101-0797 | Катанка горячекатаная в мотках диаметром 6.3-6.5 мм | т | 0.36 | 0.2668 | 15790.19 | 4212.82 |  |  |  | 4212.82
| 4. 101-0821 | Проволока черная диаметром 1.1 мм | т | 0.0013 | 0.0009633 | 34135.99 | 32.88 |  |  |  | 32.88
Установка кронштейнов
140 | ТЕР20-02-019-01 | Установка кронштейнов в тепловом узле | 100 кг изделия |  | 1.02 | 2702.97 | 2757 | 387 | 38 | 3 | 2332
|  | Затраты труда рабочих (ср 3,6) | чел.час | 6.02 | 6.14 | 63.07 | 387.25 | 387.25
|  | Затраты труда машинистов | чел.час | 0.04 | 0.04 | 66.02 | 2.64 |  |  | 2.64
| 1. 040502 | Установки для сварки ручной дуговой (постоянного тока) | м-час | 0.93 | 0.95 | 23.7 | 22.52 |  | 22.52
| 2. 331451 | Перфораторы электрические | м-час | 0.5 | 0.51 | 4.61 | 2.35 |  | 2.35
| 3. 400001 | Автомобили бортовые грузоподъемностью до 5 т | м-час | 0.04 | 0.04 | 317.75 | 12.71 |  | 12.71
| 4. 101-1522 | Электроды диаметром 5 мм Э42А | т | 0.0008 | 0.000816 | 20300.04 | 16.56 |  |  |  | 16.56
| 5. 101-1714 | Болты строительные с гайками и шайбами | т | 0.0007 | 0.000714 | 53509.89 | 38.21 |  |  |  | 38.21
| 6. 300-1193 | Кронштейны и подставки под оборудование из сортовой стали | кг | 100 | 102 | 22.09 | 2253.18 |  |  |  | 2253.18
| 7. 402-9050 | Раствор цементный | м3 | 0.01 | 0.0102 | 2352.81 | 24 |  |  |  | 24
141 | ТЕР13-03-004-08 | Окраска металлических поверхностей лаком за два раза | 100 м2 окрашиваемой поверхности |  | 0.12 | 1791.03 | 215 | 19 | 2 |  | 194
|  | Затраты труда рабочих (ср 3,5) | чел.час | 2.48 | 0.3 | 62.33 | 18.7 | 18.7
|  | Затраты труда машинистов | чел.час | 0.03 |  | 66.02
| 1. 030101 | Автопогрузчики 5 т | м-час | 0.01 |  | 264.51
| 2. 030401 | Лебедки электрические, тяговым усилием до 5,79 (0,59) кН (т) | м-час | 0.01 |  | 5.68
| 3. 340101 | Агрегаты окрасочные высокого давления для окраски поверхностей конструкций мощностью 1 кВт | м-час | 0.65 | 0.08 | 14.3 | 1.14 |  | 1.14
| 4. 400001 | Автомобили бортовые грузоподъемностью до 5 т | м-час | 0.02 |  | 317.75
| 5. 113-0089 | Лак ХВ-784 | т | 0.023 | 0.00276 | 49122.88 | 135.58 |  |  |  | 135.58
| 6. 113-0156 | Растворитель марки Р-4 | т | 0.012 | 0.00144 | 40687.54 | 58.59 |  |  |  | 58.59
142 | ТЕР07-01-060-01 | Укладка резиновых прокладок | 100 м2 площади прокладок |  | 0.007 | 173918.93 | 1217 | 7 | 2 |  | 1208
|  | Затраты труда рабочих (ср 2,4) | чел.час | 18 | 0.13 | 55.53 | 7.22 | 7.22
|  | Затраты труда машинистов | чел.час | 1.07 | 0.01 | 66.02 | 0.66 |  |  | 0.66
| 1. 400001 | Автомобили бортовые грузоподъемностью до 5 т | м-час | 1.07 | 0.01 | 317.75 | 3.18 |  | 3.18
| 2. 101-1703 | Прокладки резиновые (пластина техническая прессованная) | кг | 2620 | 18.34 | 65.87 | 1208.06 |  |  |  | 1208.06
Прочие
143 | ТЕР06-01-005-01 | Фундаменты под оборудование из бетона М-200 | 100 м3 бетона и железобетона в деле |  | 0.012 | 51929.39 | 623 | 308 | 127 | 29 | 188
|  | Затраты труда рабочих (ср 2,9) | чел.час | 441.28 | 5.3 | 58.12 | 308.04 | 308.04
|  | Затраты труда машинистов | чел.час | 36.11 | 0.43 | 66.02 | 28.39 |  |  | 28.39
| 1. 021141 | Краны на автомобильном ходу при работе на других видах строительства (кроме магистральных трубопроводов) 10 т | м-час | 1.05 | 0.01 | 397.79 | 3.98 |  | 3.98
| 2. 021243 | Краны на гусеничном ходу при работе на других видах строительства (кроме магистральных трубопроводов) до 16 т | м-час | 33.26 | 0.4 | 282.52 | 113.01 |  | 113.01
| 3. 030101 | Автопогрузчики 5 т | м-час | 0.27 |  | 264.51
| 4. 111100 | Вибраторы глубинные | м-час | 23.52 | 0.28 | 8.18 | 2.29 |  | 2.29
| 5. 331532 | Пилы электрические цепные | м-час | 1.1 | 0.01 | 10.06 | 0.1 |  | 0.1
| 6. 400001 | Автомобили бортовые грузоподъемностью до 5 т | м-час | 1.53 | 0.02 | 317.75 | 6.36 |  | 6.36
| 7. 101-0253 | Известь строительная негашеная комовая, сорт 1 | т | 0.05 | 0.0006 | 1628.17 | 0.98 |  |  |  | 0.98
| 8. 101-0797 | Катанка горячекатаная в мотках диаметром 6,3-6,5 мм | т | 0.04 | 0.00048 | 15790.19 | 7.58 |  |  |  | 7.58
| 9. 101-1668 | Рогожа | м2 | 5.6 | 0.0672 | 25.13 | 1.69 |  |  |  | 1.69
| 10. 101-1805 | Гвозди строительные | т | 0.037 | 0.000444 | 26994.56 | 11.99 |  |  |  | 11.99
| 11. 102-0008 | Лесоматериалы круглые хвойных пород для строительства длиной 3-6,5 м, диаметром 12-24 см | м3 | 0.69 | 0.00828 | 1043.91 | 8.64 |  |  |  | 8.64
| 12. 102-0025 | Пиломатериалы хвойных пород. Бруски обрезные длиной 4-6,5 м, шириной 75-150 мм, толщиной 40-75 мм III сорта | м3 | 0.08 | 0.00096 | 2515.8 | 2.42 |  |  |  | 2.42
| 13. 102-0053 | Пиломатериалы хвойных пород. Доски обрезные длиной 4-6,5 м, шириной 75-150 мм, толщиной 25 мм, III сорта | м3 | 0.2 | 0.0024 | 3147.98 | 7.56 |  |  |  | 7.56
| 14. 102-0061 | Пиломатериалы хвойных пород. Доски обрезные длиной 4-6,5 м, шириной 75-150 мм, толщиной 44 мм и более, III сорта | м3 | 0.69 | 0.00828 | 2775.95 | 22.98 |  |  |  | 22.98
| 15. 203-0511 | Щиты из досок толщиной 25 мм | м2 | 49.5 | 0.594 | 209.44 | 124.41 |  |  |  | 124.41
| 16. 411-0001 | Вода | м3 | 1.75 | 0.021 | 11.69 | 0.25 |  |  |  | 0.25
144 | СЦМ-401-0026 | Бетон тяжелый, крупность заполнителя более 40 мм, класс В 15 (М200) | м3 |  | 1.224 | 2569.3 | 3145 |  |  |  | 3145
145 | ТЕР15-01-019-01 | Облицовка торцов фундаментов керамической плиткой | 100 м2 поверхности облицовки |  | 0.0166 | 28487.72 | 473 | 239 | 2 | 1 | 232
|  | Затраты труда рабочих (ср 3,6) | чел.час | 228 | 3.78 | 63.07 | 238.4 | 238.4
|  | Затраты труда машинистов | чел.час | 0.86 | 0.01 | 66.02 | 0.66 |  |  | 0.66
| 1. 030101 | Автопогрузчики 5 т | м-час | 0.05 |  | 264.51
| 2. 031121 | Подъемники мачтовые строительные 0.5 т | м-час | 0.81 | 0.01 | 128.02 | 1.28 |  | 1.28
| 3. 101-0631 | Опилки древесные | м3 | 0.1 | 0.00166 | 26.23 | 0.04 |  |  |  | 0.04
| 4. 101-1305 | Портландцемент общестроительного назначения бездобавочный марки 400 | т | 0.04 | 0.000664 | 3489.14 | 2.32 |  |  |  | 2.32
| 5. 101-1757 | Ветошь | кг | 0.5 | 0.0083 | 25.31 | 0.21 |  |  |  | 0.21
| 6. 101-9049 | Плитки рядовые | м2 | 100 | 1.66 | 104.56 | 173.57 |  |  |  | 173.57
| 7. 402-0078 | Раствор готовый отделочный тяжелый, цементный 1:3 | м3 | 1.5 | 0.0249 | 2249.69 | 56.02 |  |  |  | 56.02
| 8. 411-0001 | Вода | м3 | 0.465 | 0.007719 | 11.69 | 0.09 |  |  |  | 0.09
146 | ТЕР20-02-002-02 | Установка решеток жалюзийных | 1 решетка |  | 1 | 160.66 | 161 | 110 | 18 | 1 | 33
|  | Затраты труда рабочих (ср 3,4) | чел.час | 1.78 | 1.78 | 61.59 | 109.63 | 109.63
|  | Затраты труда машинистов | чел.час | 0.02 | 0.02 | 66.02 | 1.32 |  |  | 1.32
| 1. 021141 | Краны на автомобильном ходу при работе на других видах строительства (кроме магистральных трубопроводов) 10 т | м-час | 0.01 | 0.01 | 397.79 | 3.98 |  | 3.98
| 2. 040502 | Установки для сварки ручной дуговой (постоянного тока) | м-час | 0.12 | 0.12 | 23.7 | 2.84 |  | 2.84
| 3. 330206 | Дрели электрические | м-час | 0.35 | 0.35 | 21.5 | 7.53 |  | 7.53
| 4. 400001 | Автомобили бортовые грузоподъемностью до 5 т | м-час | 0.01 | 0.01 | 317.75 | 3.18 |  | 3.18
| 5. 101-1151 | Прокат для армирования ж/б конструкций круглый и периодического профиля, горячекатаный и термомеханический, термически упрочненный класс А-I, диаметром 12 мм | т | 0.0004 | 0.00043 | 21296.73 | 9.16 |  |  |  | 9.16
| 6. 101-1522 | Электроды диаметром 5 мм Э42А | т | 0.0001 | 0.00011 | 20300.04 | 2.23 |  |  |  | 2.23
| 7. 101-1714 | Болты строительные с гайками и шайбами | т | 0.0004 | 0.0004 | 53509.89 | 21.4 |  |  |  | 21.4
| 8. 402-9050 | Раствор цементный | м3 | 0.0003 | 0.0003 | 2352.81 | 0.71 |  |  |  | 0.71
147 | СЦМ-201-0590 | Жалюзийные и защитные решетки из горячекатаных, холодногнутых профилей и труб | т |  | 0.064 | 38715.21 | 2478 |  |  |  | 2478
148 | ТЕР13-03-002-04 | Огрунтовка металлических поверхностей за один раз: грунтовкой ГФ-021 | 100 м2 окрашиваемой поверхности |  | 0.03 | 847.2 | 25 | 12 | 1 |  | 12
|  | Затраты труда рабочих (ср 4,7) | чел.час | 5.31 | 0.16 | 72.92 | 11.67 | 11.67
|  | Затраты труда машинистов | чел.час | 0.02 |  | 66.02
| 1. 030101 | Автопогрузчики 5 т | м-час | 0.01 |  | 264.51
| 2. 030401 | Лебедки электрические, тяговым усилием до 5,79 (0,59) кН (т) | м-час | 0.01 |  | 5.68
| 3. 340101 | Агрегаты окрасочные высокого давления для окраски поверхностей конструкций мощностью 1 кВт | м-час | 1.12 | 0.03 | 14.3 | 0.43 |  | 0.43
| 4. 400001 | Автомобили бортовые грузоподъемностью до 5 т | м-час | 0.01 |  | 317.75
| 5. 113-0021 | Грунтовка ГФ-021 красно-коричневая | т | 0.012 | 0.00036 | 32956.42 | 11.86 |  |  |  | 11.86
| 6. 113-0077 | Ксилол нефтяной марки А | т | 0.002 | 6e-05 | 21298.14 | 1.28 |  |  |  | 1.28
149 | ТЕР13-03-004-26 | Окраска металлических огрунтованных поверхностей: эмалью ПФ-115 | 100 м2 окрашиваемой поверхности |  | 0.06 | 1080.26 | 65 | 14 | 1 |  | 50
|  | Затраты труда рабочих (ср 3,5) | чел.час | 3.83 | 0.23 | 62.33 | 14.34 | 14.34
|  | Затраты труда машинистов | чел.час | 0.02 |  | 66.02
| 1. 030101 | Автопогрузчики 5 т | м-час | 0.01 |  | 264.51
| 2. 030401 | Лебедки электрические, тяговым усилием до 5,79 (0,59) кН (т) | м-час | 0.01 |  | 5.68
| 3. 340101 | Агрегаты окрасочные высокого давления для окраски поверхностей конструкций мощностью 1 кВт | м-час | 0.65 | 0.04 | 14.3 | 0.57 |  | 0.57
| 4. 400001 | Автомобили бортовые грузоподъемностью до 5 т | м-час | 0.01 |  | 317.75
| 5. 101-1292 | Уайт-спирит | т | 0.0014 | 8.4e-05 | 24472.27 | 2.06 |  |  |  | 2.06
| 6. 113-0246 | Эмаль ПФ-115 серая | т | 0.019 | 0.00114 | 41688.91 | 47.53 |  |  |  | 47.53
Итого прямые затраты по смете в текущих ценах | [6 empty] | 386189 | 69126 | 32116 | 13002 | 284947
Накладные расходы | [6 empty] | 85297
В том числе, справочно:
90%*0,94 ФОТ (от 2549) (Поз. 31, 59, 83, 101, 126, 132, 33-34, 63-64, 81-82, 87-88, 103-104, 128, 134, 141, 148-149) | [6 empty] | 2156
100%*0,94 ФОТ (от 22490) (Поз. 35, 44, 115-116, 123, 135, 137) | [6 empty] | 21141
105%*0,94 ФОТ (от 10644) (Поз. 1, 3-4, 11, 15-18, 22-23, 27, 30, 32, 37-38, 131, 143, 69, 114, 138-139, 145) | [6 empty] | 10506
110%*0,94 ФОТ (от 22664) (Поз. 105-106, 108, 120, 129-130) | [6 empty] | 23435
118%*0,94 ФОТ (от 5964) (Поз. 65-68, 70-73, 76, 89-94, 97, 109-110, 112-113, 118-119) | [6 empty] | 6615
120%*0,94 ФОТ (от 3319) (Поз. 77, 98, 100, 121) | [6 empty] | 3744
122%*0,94 ФОТ (от 9949) (Поз. 5-6, 12, 19-20, 28, 39-40, 43, 48, 50, 51.2, 51.1, 52, 53.1-53.2, 54, 56, 58, 60-62, 74-75, 78, 80, 84-86, 95-96, 99, 102, 111, 117, 122, 124, 127, 133, 136, 144, 147) | [6 empty] | 11410
123%*0,94 ФОТ (от 193) (Поз. 21, 24-25, 36, 41-42) | [6 empty] | 223
128%*0,94 ФОТ (от 809) (Поз. 7, 79, 140, 146) | [6 empty] | 973
130%*0,94 ФОТ (от 316) (Поз. 57, 107, 125, 142) | [6 empty] | 386
155%*0,94 ФОТ (от 3231) (Поз. 10, 13-14, 26, 29) | [6 empty] | 4708
Сметная прибыль | [6 empty] | 57986
В том числе, справочно:
55% ФОТ (от 8407) (Поз. 69, 114, 138-139, 145) | [6 empty] | 4624
63% ФОТ (от 5964) (Поз. 65-68, 70-73, 76, 89-94, 97, 109-110, 112-113, 118-119) | [6 empty] | 3757
65% ФОТ (от 5572) (Поз. 1, 3-4, 11, 15-18, 22-23, 27, 30, 32, 37-38, 131, 143, 35, 44, 77, 98, 100, 121) | [6 empty] | 3621
70% ФОТ (от 45506) (Поз. 33-34, 63-64, 81-82, 87-88, 103-104, 128, 134, 141, 148-149, 105-106, 108, 120, 129-130, 115-116, 123, 135, 137) | [6 empty] | 31855
75% ФОТ (от 193) (Поз. 21, 24-25, 36, 41-42) | [6 empty] | 145
80% ФОТ (от 9949) (Поз. 5-6, 12, 19-20, 28, 39-40, 43, 48, 50, 51.2, 51.1, 52, 53.1-53.2, 54, 56, 58, 60-62, 74-75, 78, 80, 84-86, 95-96, 99, 102, 111, 117, 122, 124, 127, 133, 136, 144, 147) | [6 empty] | 7959
83% ФОТ (от 809) (Поз. 7, 79, 140, 146) | [6 empty] | 671
85% ФОТ (от 2497) (Поз. 31, 59, 83, 101, 126, 132, 57, 107, 125, 142) | [6 empty] | 2123
100% ФОТ (от 3231) (Поз. 10, 13-14, 26, 29) | [6 empty] | 3231
Итоги по смете:
Итого | [6 empty] | 529472
Временные 1,8% | [6 empty] | 9530
Итого | [6 empty] | 539002
Зимнее удорожание 2,31% | [6 empty] | 12451
Итого | [6 empty] | 551453
Непедвиденные 2% | [6 empty] | 11029
Итого с непредвиденными | [6 empty] | 562482
НДС 18% | [6 empty] | 101247
ВСЕГО по смете | [6 empty] | 663729
| Составил |  |  |  | Проверил