## Ресурсная смета
СОГЛАСОВАНО: | [8 empty] | УТВЕРЖДАЮ:
____________________ | [8 empty] | _______________________________
"___" __________ 200_ г. | [8 empty] | "____" _______________200_ г.
Детский сад 1-39 застройка М-1 Азино-1
(наименование стройки)
ЛОКАЛЬНЫЙ РЕСУРСНЫЙ СМЕТНЫЙ РАСЧЕТ № 25
(локальная смета)
| на | сети теплоснабжения
(наименование работ и затрат, наименование объекта)
Сметная стоимость 396 543 р
№ пп | Обоснование | Наименование | Ед. изм. | Кол. |  | Сметная стоимость в текущих (прогнозных) ценах, руб.
|  |  |  | на ед. | всего | на ед. | общая | В том числе
[8 empty] | Осн.З/п | Эк.Маш. | З/пМех | Мат
1 | 2 | 3 | 4 | 5 | 6 | 7 | 8 | 9 | 10 | 11 | 12
Раздел 1. Земляные работы
Наземные терминалы для контроля состояния изоляции
1 | ТЕР06-01-001-15 | Устройство фундаментных плит бетонных плоских | 100 м3 бетона, бутобетона и железобетона в деле |  | 0.00108 | 248711.72 | 269 | 7 | 6 | 1 | 256
|  | Затраты труда рабочих (ср 3) | чел.час | 116.82 | 0.13 | 58.63 | 7.62 | 7.62
|  | Затраты труда машинистов | чел.час | 20.15 | 0.02 | 66.02 | 1.32 |  |  | 1.32
| 1. 020129 | Краны башенные при работе на других видах строительства (кроме монтажа технологического оборудования) 8 т | м-час | 18.68 | 0.02 | 282.7 | 5.65 |  | 5.65
| 2. 021141 | Краны на автомобильном ходу при работе на других видах строительства (кроме магистральных трубопроводов) 10 т | м-час | 0.49 |  | 397.79
| 3. 030101 | Автопогрузчики 5 т | м-час | 0.27 |  | 264.51
| 4. 111100 | Вибраторы глубинные | м-час | 5.83 | 0.01 | 8.18 | 0.08 |  | 0.08
| 5. 331532 | Пилы электрические цепные | м-час | 0.1 |  | 10.06
| 6. 400001 | Автомобили бортовые грузоподъемностью до 5 т | м-час | 0.71 |  | 317.75
| 7. 101-0253 | Известь строительная негашеная комовая, сорт 1 | т | 0.01 | 1.08e-05 | 1628.17 | 0.02 |  |  |  | 0.02
| 8. 101-1668 | Рогожа | м2 | 30 | 0.0324 | 25.13 | 0.81 |  |  |  | 0.81
| 9. 101-1805 | Гвозди строительные | т | 0.002 | 2.16e-06 | 26994.56 | 0.06 |  |  |  | 0.06
| 10. 102-0061 | Пиломатериалы хвойных пород. Доски обрезные длиной 4-6,5 м, шириной 75-150 мм, толщиной 44 мм и более, III сорта | м3 | 0.04 | 4.32e-05 | 2775.95 | 0.12 |  |  |  | 0.12
| 11. 203-0512 | Щиты из досок толщиной 40 мм | м2 | 3.6 | 0.003888 | 242.47 | 0.94 |  |  |  | 0.94
| 12. 401-0023 | Бетон тяжелый, крупность заполнителя более 40 мм, класс В 7,5 (М100) | м3 | 101.5 | 0.1096 | 2307.63 | 252.92 |  |  |  | 252.92
| 13. 411-0001 | Вода | м3 | 0.73 | 0.0007884 | 11.69 | 0.01 |  |  |  | 0.01
2 | ТЕР06-01-024-01 | Устройство стен подвалов и подпорных стен: бетонных | 100 м3 бетона, бутобетона и железобетона в деле |  | 0.00292 | 278592.46 | 813 | 63 | 20 | 4 | 730
|  | Затраты труда рабочих (ср 3,2) | чел.час | 358.02 | 1.05 | 60.11 | 63.12 | 63.12
|  | Затраты труда машинистов | чел.час | 22.87 | 0.07 | 66.02 | 4.62 |  |  | 4.62
| 1. 020129 | Краны башенные при работе на других видах строительства (кроме монтажа технологического оборудования) 8 т | м-час | 18.8 | 0.05 | 282.7 | 14.14 |  | 14.14
| 2. 021141 | Краны на автомобильном ходу при работе на других видах строительства (кроме магистральных трубопроводов) 10 т | м-час | 1.53 |  | 397.79
| 3. 030101 | Автопогрузчики 5 т | м-час | 0.27 |  | 264.51
| 4. 111100 | Вибраторы глубинные | м-час | 18.21 | 0.05 | 8.18 | 0.41 |  | 0.41
| 5. 331532 | Пилы электрические цепные | м-час | 0.8 |  | 10.06
| 6. 400001 | Автомобили бортовые грузоподъемностью до 5 т | м-час | 2.27 | 0.01 | 317.75 | 3.18 |  | 3.18
| 7. 101-0253 | Известь строительная негашеная комовая, сорт 1 | т | 0.026 | 7.592e-05 | 1628.17 | 0.12 |  |  |  | 0.12
| 8. 101-1714 | Болты строительные с гайками и шайбами | т | 0.05 | 0.000146 | 53509.89 | 7.81 |  |  |  | 7.81
| 9. 101-1805 | Гвозди строительные | т | 0.043 | 0.0001256 | 26994.56 | 3.39 |  |  |  | 3.39
| 10. 102-0025 | Пиломатериалы хвойных пород. Бруски обрезные длиной 4-6,5 м, шириной 75-150 мм, толщиной 40-75 мм III сорта | м3 | 0.07 | 0.0002044 | 2515.8 | 0.51 |  |  |  | 0.51
| 11. 102-0061 | Пиломатериалы хвойных пород. Доски обрезные длиной 4-6,5 м, шириной 75-150 мм, толщиной 44 мм и более, III сорта | м3 | 0.86 | 0.002511 | 2775.95 | 6.97 |  |  |  | 6.97
| 12. 203-0511 | Щиты из досок толщиной 25 мм | м2 | 40 | 0.1168 | 209.44 | 24.46 |  |  |  | 24.46
| 13. 401-0023 | Бетон тяжелый, крупность заполнителя более 40 мм, класс В 7,5 (М100) | м3 | 102 | 0.2978 | 2307.63 | 687.21 |  |  |  | 687.21
| 14. 411-0001 | Вода | м3 | 0.077 | 0.0002248 | 11.69
3 | ТЕР09-03-039-01 | Монтаж опорных конструкций для крепления трубопроводов внутри зданий и сооружений, массой: до 0,1 т | 1 т конструкций |  | 0.1 | 6816.57 | 682 | 500 | 112 | 2 | 70
|  | Затраты труда рабочих (ср 3,5) | чел.час | 80.22 | 8.02 | 62.33 | 499.89 | 499.89
|  | Затраты труда машинистов | чел.час | 0.27 | 0.03 | 66.02 | 1.98 |  |  | 1.98
| 1. 021141 | Краны на автомобильном ходу при работе на других видах строительства (кроме магистральных трубопроводов) 10 т | м-час | 0.11 | 0.01 | 397.79 | 3.98 |  | 3.98
| 2. 030404 | Лебедки электрические, тяговым усилием до 31,39 (3,2) кН (т) | м-час | 4.29 | 0.43 | 23.66 | 10.17 |  | 10.17
| 3. 040504 | Аппараты для газовой сварки и резки | м-час | 2.32 | 0.23 | 3.1 | 0.71 |  | 0.71
| 4. 041000 | Преобразователи сварочные с номинальным сварочным током 315-500 А | м-час | 18.91 | 1.89 | 47.02 | 88.87 |  | 88.87
| 5. 041400 | Печи электрические для сушки сварочных материалов с регулированием температуры в пределах 80-500 гр. С | м-час | 1.19 | 0.12 | 23.4 | 2.81 |  | 2.81
| 6. 400001 | Автомобили бортовые грузоподъемностью до 5 т | м-час | 0.16 | 0.02 | 317.75 | 6.36 |  | 6.36
| 7. 101-0309 | Канаты пеньковые пропитанные | т | 0.0001 | 1e-05 | 57478.03 | 0.57 |  |  |  | 0.57
| 8. 101-0324 | Кислород технический газообразный | м3 | 1.95 | 0.195 | 19.09 | 3.72 |  |  |  | 3.72
| 9. 101-0797 | Катанка горячекатаная в мотках диаметром 6.3-6.5 мм | т |  | 3e-06 | 15790.19 | 0.05 |  |  |  | 0.05
| 10. 101-1019 | Швеллеры N 40, сталь марки Ст0 | т | 0.0019 | 0.000194 | 24544.18 | 4.76 |  |  |  | 4.76
| 11. 101-1515 | Электроды диаметром 4 мм Э46 | т | 0.014 | 0.0014 | 20478.31 | 28.67 |  |  |  | 28.67
| 12. 101-1714 | Болты строительные с гайками и шайбами | т | 0.005 | 0.0005 | 53509.89 | 26.75 |  |  |  | 26.75
| 13. 101-1805 | Гвозди строительные | т |  | 1e-06 | 26994.56 | 0.03 |  |  |  | 0.03
| 14. 102-0023 | Пиломатериалы хвойных пород. Бруски обрезные длиной 4-6.5 м, шириной 75-150 мм, толщиной 40-75 мм I сорта | м3 | 0.001 | 0.000103 | 3890.19 | 0.4 |  |  |  | 0.4
| 15. 113-0021 | Грунтовка ГФ-021 красно-коричневая | т | 0.0003 | 3.1e-05 | 32956.42 | 1.02 |  |  |  | 1.02
| 16. 113-0156 | Растворитель марки Р-4 | т | 0.0006 | 6e-05 | 40687.54 | 2.44 |  |  |  | 2.44
| 17. 537-0097 | Канат двойной свивки типа ТК оцинкованный из проволок марки В, маркировочная группа 1770 н/мм2, диаметром 5.5 мм | 10м | 0.0187 | 0.00187 | 381.49 | 0.71 |  |  |  | 0.71
| 18. 542-0042 | Пропан-бутан, смесь техническая | кг | 0.59 | 0.059 | 8.16 | 0.48 |  |  |  | 0.48
4 | СЦМ-201-0763 | Отдельные конструктивные элементы зданий и сооружений с преобладанием гнутосварочных профилей и круглых труб, средняя масса сборочной единицы до 0.1 т | т |  | 0.1 | 32541.57 | 3254 |  |  |  | 3254
5 | ТЕР23-01-001-01 | Устройство основания: песчаного | 10 м3 основания |  | 0.012 | 3568.07 | 43 | 7 | 1 |  | 35
|  | Затраты труда рабочих (ср 2,5) | чел.час | 10.2 | 0.12 | 56.05 | 6.73 | 6.73
|  | Затраты труда машинистов | чел.час | 0.35 |  | 66.02
| 1. 030101 | Автопогрузчики 5 т | м-час | 0.35 |  | 264.51
| 2. 408-9040 | Песок для строительных работ | м3 | 11 | 0.132 | 263.98 | 34.85 |  |  |  | 34.85
6 | ТЕР13-03-002-04 | Огрунтовка металлических поверхностей за один раз: грунтовкой ГФ-021 | 100 м2 окрашиваемой поверхности |  | 0.06 | 847.2 | 51 | 23 | 1 |  | 27
|  | Затраты труда рабочих (ср 4,7) | чел.час | 5.31 | 0.32 | 72.92 | 23.33 | 23.33
|  | Затраты труда машинистов | чел.час | 0.02 |  | 66.02
| 1. 030101 | Автопогрузчики 5 т | м-час | 0.01 |  | 264.51
| 2. 030401 | Лебедки электрические, тяговым усилием до 5,79 (0,59) кН (т) | м-час | 0.01 |  | 5.68
| 3. 340101 | Агрегаты окрасочные высокого давления для окраски поверхностей конструкций мощностью 1 кВт | м-час | 1.12 | 0.07 | 14.3 | 1 |  | 1
| 4. 400001 | Автомобили бортовые грузоподъемностью до 5 т | м-час | 0.01 |  | 317.75
| 5. 113-0021 | Грунтовка ГФ-021 красно-коричневая | т | 0.012 | 0.00072 | 32956.42 | 23.73 |  |  |  | 23.73
| 6. 113-0077 | Ксилол нефтяной марки А | т | 0.002 | 0.00012 | 21298.14 | 2.56 |  |  |  | 2.56
7 | ТЕР13-03-004-23 | Окраска металлических огрунтованных поверхностей: краской БТ-177 серебристой | 100 м2 окрашиваемой поверхности |  | 0.12 | 839.91 | 101 | 22 | 3 |  | 76
|  | Затраты труда рабочих (ср 3,5) | чел.час | 2.88 | 0.35 | 62.33 | 21.82 | 21.82
|  | Затраты труда машинистов | чел.час | 0.03 |  | 66.02
| 1. 030101 | Автопогрузчики 5 т | м-час | 0.01 |  | 264.51
| 2. 030401 | Лебедки электрические, тяговым усилием до 5,79 (0,59) кН (т) | м-час | 0.01 |  | 5.68
| 3. 340101 | Агрегаты окрасочные высокого давления для окраски поверхностей конструкций мощностью 1 кВт | м-час | 1.4 | 0.17 | 14.3 | 2.43 |  | 2.43
| 4. 400001 | Автомобили бортовые грузоподъемностью до 5 т | м-час | 0.02 |  | 317.75
| 5. 101-1795 | Краска БТ-177 серебристая | т | 0.009 | 0.00108 | 67068.78 | 72.43 |  |  |  | 72.43
| 6. 113-0077 | Ксилол нефтяной марки А | т | 0.0013 | 0.000156 | 21298.14 | 3.32 |  |  |  | 3.32
Врезка в камеру УТ-8
8 | ТЕР24-01-002-01 | Прокладка трубопроводов в непроходном канале при условном давлении 1,6 МПа, температуре 150 гр.С, диаметр труб: 50 мм | 1 км трубопроводов |  | 0.016 | 69336.45 | 1109 | 474 | 500 | 80 | 135
|  | Затраты труда рабочих (ср 4,1) | чел.час | 442 | 7.07 | 67.01 | 473.76 | 473.76
|  | Затраты труда машинистов | чел.час | 75.49 | 1.21 | 66.02 | 79.88 |  |  | 79.88
| 1. 021141 | Краны на автомобильном ходу при работе на других видах строительства (кроме магистральных трубопроводов) 10 т | м-час | 0.08 |  | 397.79
| 2. 040102 | Электростанции передвижные 4 кВт | м-час | 4.13 | 0.07 | 114.36 | 8.01 |  | 8.01
| 3. 040202 | Агрегаты сварочные передвижные с номинальным сварочным током 250-400 А с дизельным двигателем | м-час | 76.94 | 1.23 | 43.79 | 53.86 |  | 53.86
| 4. 050102 | Компрессоры передвижные с двигателем внутреннего сгорания давлением до 686 кПа (7 ат) 5 м3/мин | м-час | 14.5 | 0.23 | 197.86 | 45.51 |  | 45.51
| 5. 150101 | Агрегаты наполнительно-опрессовочные до 70 м3/ч | м-час | 29 | 0.46 | 450.54 | 207.25 |  | 207.25
| 6. 150701 | Краны-трубоукладчики для труб диаметром (грузоподъемностью) до 400 мм (6,3 т) | м-час | 27.66 | 0.44 | 410.57 | 180.65 |  | 180.65
| 7. 330301 | Машины шлифовальные электрические | м-час | 8.26 | 0.13 | 4.63 | 0.6 |  | 0.6
| 8. 400001 | Автомобили бортовые грузоподъемностью до 5 т | м-час | 0.12 |  | 317.75
| 9. 101-0254 | Известь строительная негашеная хлорная марки А | т | 0.0006 | 9.6e-06 | 4304.31 | 0.04 |  |  |  | 0.04
| 10. 101-1513 | Электроды диаметром 4 мм Э42 | т | 0.045 | 0.00072 | 20862.81 | 15.02 |  |  |  | 15.02
| 11. 101-9412 | Шлифкруги | шт | 0.83 | 0.01328 | 73.13 | 0.97 |  |  |  | 0.97
| 12. 201-9026 | Опоры скользящие | т | 0.29 | 0.00464 | 24248.87 | 112.51 |  |  |  | 112.51
| 13. 201-9027 | Опоры неподвижные | т | 0.01 | 0.00016 | 32614.97 | 5.22 |  |  |  | 5.22
| 14. 411-0001 | Вода | м3 | 10 | 0.16 | 11.69 | 1.87 |  |  |  | 1.87
9 | СЦМ-103-0131 | Трубы стальные электросварные прямошовные со снятой фаской диаметром от 20 до 377 мм из стали марок БСт2кп-БСт4кп и БСт2пс-БСт4пс наружный диаметр 32 мм толщина стенки 2.5 мм | м |  | 11.11 | 52.42 | 582 |  |  |  | 582
10 | СЦМ-103-0055 | Трубы стальные сварные водогазопроводные с резьбой оцинкованные обыкновенные диаметр условного прохода 65 мм, толщина стенки 4 мм | м |  | 2.02 | 318.05 | 642 |  |  |  | 642
11 | СЦМ-103-0054 | Трубы стальные сварные водогазопроводные с резьбой оцинкованные обыкновенные диаметр условного прохода 50 мм, толщина стенки 3.5 мм | м |  | 3.03 | 226.42 | 686 |  |  |  | 686
12 | ТЕР24-01-002-02 | Прокладка трубопроводов в непроходном канале при условном давлении 1,6 МПа, температуре 150 гр.С, диаметр труб: 70 мм | 1 км трубопроводов |  | 0.012 | 71392.22 | 857 | 373 | 379 | 61 | 105
|  | Затраты труда рабочих (ср 4,1) | чел.час | 464 | 5.57 | 67.01 | 373.25 | 373.25
|  | Затраты труда машинистов | чел.час | 77.03 | 0.92 | 66.02 | 60.74 |  |  | 60.74
| 1. 021141 | Краны на автомобильном ходу при работе на других видах строительства (кроме магистральных трубопроводов) 10 т | м-час | 0.08 |  | 397.79
| 2. 040102 | Электростанции передвижные 4 кВт | м-час | 5.78 | 0.07 | 114.36 | 8.01 |  | 8.01
| 3. 040202 | Агрегаты сварочные передвижные с номинальным сварочным током 250-400 А с дизельным двигателем | м-час | 81.2 | 0.97 | 43.79 | 42.48 |  | 42.48
| 4. 050102 | Компрессоры передвижные с двигателем внутреннего сгорания давлением до 686 кПа (7 ат) 5 м3/мин | м-час | 14.5 | 0.17 | 197.86 | 33.64 |  | 33.64
| 5. 150101 | Агрегаты наполнительно-опрессовочные до 70 м3/ч | м-час | 29 | 0.35 | 450.54 | 157.69 |  | 157.69
| 6. 150701 | Краны-трубоукладчики для труб диаметром (грузоподъемностью) до 400 мм (6,3 т) | м-час | 27.55 | 0.33 | 410.57 | 135.49 |  | 135.49
| 7. 330301 | Машины шлифовальные электрические | м-час | 11.55 | 0.14 | 4.63 | 0.65 |  | 0.65
| 8. 400001 | Автомобили бортовые грузоподъемностью до 5 т | м-час | 0.12 |  | 317.75
| 9. 101-0254 | Известь строительная негашеная хлорная марки А | т | 0.0012 | 1.44e-05 | 4304.31 | 0.06 |  |  |  | 0.06
| 10. 101-1513 | Электроды диаметром 4 мм Э42 | т | 0.05 | 0.0006 | 20862.81 | 12.52 |  |  |  | 12.52
| 11. 101-9412 | Шлифкруги | шт | 1.16 | 0.01392 | 73.13 | 1.02 |  |  |  | 1.02
| 12. 201-9026 | Опоры скользящие | т | 0.29 | 0.00348 | 24248.87 | 84.39 |  |  |  | 84.39
| 13. 201-9027 | Опоры неподвижные | т | 0.01 | 0.00012 | 32614.97 | 3.91 |  |  |  | 3.91
| 14. 411-0001 | Вода | м3 | 19 | 0.228 | 11.69 | 2.67 |  |  |  | 2.67
13 | СЦМ-103-0141 | Трубы стальные электросварные прямошовные со снятой фаской диаметром от 20 до 377 мм из стали марок БСт2кп-БСт4кп и БСт2пс-БСт4пс наружный диаметр 76 мм толщина стенки 2.8 мм | м |  | 12.12 | 135.65 | 1644 |  |  |  | 1644
14 | ТЕР26-01-006-01 | Изоляция трубопроводов холстами стекловолокнистыми, полотном холстопрошивным стекло- волокнистым марки ПХС, полотном иглопробивным стеклянным марки ИПС-Т | 1 м3 изоляции |  | 0.4 | 6233.91 | 2494 | 2373 | 49 | 10 | 72
|  | Затраты труда рабочих (ср 3,6) | чел.час | 94.08 | 37.63 | 63.07 | 2373.32 | 2373.32
|  | Затраты труда машинистов | чел.час | 0.38 | 0.15 | 66.02 | 9.9 |  |  | 9.9
| 1. 332101 | Установки для изготовления бандажей, диафрагм, пряжек | м-час | 0.73 | 0.29 | 4.1 | 1.19 |  | 1.19
| 2. 400001 | Автомобили бортовые грузоподъемностью до 5 т | м-час | 0.38 | 0.15 | 317.75 | 47.66 |  | 47.66
| 3. 101-0812 | Проволока стальная низкоуглеродистая разного назначения оцинкованная диаметром 1.6 мм | т | 0.0061 | 0.002456 | 22248.22 | 54.64 |  |  |  | 54.64
| 4. 101-1876 | Сталь оцинкованная листовая толщина листа 0.8 мм | т | 0.0005 | 0.000184 | 31931.38 | 5.88 |  |  |  | 5.88
| 5. 101-9225 | Винты самонарезающие оцинкованные | т |  | 2e-05 | 53813.76 | 1.08 |  |  |  | 1.08
| 6. 104-9226 | Нить стеклянная комплексная | кг | 0.064 | 0.0256 | 90.97 | 2.33 |  |  |  | 2.33
| 7. 517-0301 | Листы алюминиевые марки АД1Н, толщиной 1 мм | кг | 0.18 | 0.072 | 93 | 6.7 |  |  |  | 6.7
15 | СЦМ-104-0067 | Холсты стекловолокнистые марки ВВ-Т | 10м2 |  | 14.7084 | 61.52 | 905 |  |  |  | 905
16 | ТЕР26-01-054-01 | Обертывание поверхности изоляции рулонными материалами насухо с проклейкой швов | 100 м2 поверхности покрытия изоляции |  | 0.082 | 3727.27 | 306 | 156 | 14 | 3 | 136
|  | Затраты труда рабочих (ср 3,1) | чел.час | 31.98 | 2.62 | 59.37 | 155.55 | 155.55
|  | Затраты труда машинистов | чел.час | 0.47 | 0.04 | 66.02 | 2.64 |  |  | 2.64
| 1. 121011 | Котлы битумные передвижные 400 л | м-час | 0.23 | 0.02 | 63.82 | 1.28 |  | 1.28
| 2. 332101 | Установки для изготовления бандажей, диафрагм, пряжек | м-час | 1.26 | 0.1 | 4.1 | 0.41 |  | 0.41
| 3. 400001 | Автомобили бортовые грузоподъемностью до 5 т | м-час | 0.47 | 0.04 | 317.75 | 12.71 |  | 12.71
| 4. 101-0072 | Битумы нефтяные строительные изоляционные БНИ-IV-3, БНИ-IV, БНИ-V | т | 0.0126 | 0.001033 | 5083.58 | 5.25 |  |  |  | 5.25
| 5. 101-0540 | Лента стальная упаковочная, мягкая, нормальной точности 0,7х20-50 мм | т | 0.0473 | 0.003879 | 24140.57 | 93.64 |  |  |  | 93.64
| 6. 101-0612 | Мастика клеящая морозостойкая битумно-масляная МБ-50 | т | 0.03 | 0.00246 | 13805.58 | 33.96 |  |  |  | 33.96
| 7. 113-0079 | Лак БТ-577 | т | 0.0013 | 0.0001033 | 31241.65 | 3.23 |  |  |  | 3.23
17 | СЦМ-104-0078 | Стеклопластик рулонный марки РСТ-А-Т-В | т.м2 |  | 0.00943 | 90765.92 | 856 |  |  |  | 856
18 | ТЕР22-03-001-05 | Установка патрубков | 1 т фасонных частей |  | 0.08 | 93688.1 | 7495 | 2148 | 3059 | 556 | 2288
|  | Затраты труда рабочих (ср 5) | чел.час | 353.8 | 28.3 | 75.88 | 2147.4 | 2147.4
|  | Затраты труда машинистов | чел.час | 105.35 | 8.43 | 66.02 | 556.55 |  |  | 556.55
| 1. 150202 | Агрегаты сварочные двухпостовые для ручной сварки на тракторе 79 кВт (108 л.с.) | м-час | 103.16 | 8.25 | 363.94 | 3002.51 |  | 3002.51
| 2. 400001 | Автомобили бортовые грузоподъемностью до 5 т | м-час | 2.19 | 0.18 | 317.75 | 57.2 |  | 57.2
| 3. 101-1529 | Электроды диаметром 6 мм Э42 | т | 0.09 | 0.0072 | 20928.82 | 150.69 |  |  |  | 150.69
| 4. 103-1009 | Фасонные стальные сварные части диаметр до 800 мм | т | 1 | 0.08 | 26718.25 | 2137.46 |  |  |  | 2137.46
19 | СЦМ-103-1009 | Фасонные стальные сварные части диаметр до 800 мм | т |  | -0.08 | 26718.25 | -2137 |  |  |  | -2137
20 | ЗАО "МОСФЛОУЛАЙН" | Патрубок прямошовные диаметром 76х5 | шт |  | 2 | 349.44 | 699 |  |  |  | 699
21 | ЗАО "МОСФЛОУЛАЙН" | Кран воздушный диам 25 и диам 20: | шт |  | 8 | 5839.05 | 46712 |  |  |  | 46712
22 | ЗАО "МОСФЛОУЛАЙН" | Подушка из пенопласта размером 2х1,4х0,045мм | шт |  | 32 | 819.5 | 26224 |  |  |  | 26224
23 | ТЕРм39-01-003-14 | Зачистка поверхности до шероховатости не грубее Rz80 мкм ($3) без снятия выпуклости (усиления) сварного шва. Трубопровод диаметром 102-114 мм,толщина стенки, мм, до: 6 | стык |  | 14 | 34.59 | 484 | 333 | 151
|  | Затраты труда рабочих (ср 4) | чел.час | 0.36 | 5.04 | 66.02 | 332.74 | 332.74
| 1. 330400 | Машины электрозачистные | м-час | 0.34 | 4.76 | 31.82 | 151.46 |  | 151.46
24 | ТЕРм39-02-012-03 | Ренгенографический контроль. Трубопровод диаметром 114 мм, толщина стенки, мм, до: 5 | снимок |  | 14 | 106.95 | 1497 | 1366 | 58 |  | 73
|  | Затраты труда рабочих (ср 6) | чел.час | 1.1 | 15.4 | 88.69 | 1365.83 | 1365.83
| 1. 041601 | Аппараты рентгеновские для просвечивания металла толщиной до 30 мм | м-час | 0.36 | 5.04 | 11.56 | 58.26 |  | 58.26
| 2. 101-1994 | Краски маркировочные МКЭ-4 | кг | 0.0014 | 0.0196 | 34.89 | 0.68 |  |  |  | 0.68
| 3. 101-9705 | Пленка радиографическая | дм2 | 0.72 | 10.08 | 6.81 | 68.64 |  |  |  | 68.64
| 4. 101-9707 | Фотопроявитель | л | 0.0072 | 0.1008 | 20.37 | 2.05 |  |  |  | 2.05
| 5. 101-9708 | Фотофиксаж | л | 0.0072 | 0.1008 | 17.21 | 1.73 |  |  |  | 1.73
| 6. 113-9200 | Кислота уксусная | кг | 0.0002 | 0.00308 | 25.3 | 0.08 |  |  |  | 0.08
| 7. 411-0002 | Вода водопроводная | м3 | 0.0001 | 0.00098 | 11.69 | 0.01 |  |  |  | 0.01
25 | ТЕРм11-08-001-04 | Присоединение к приборам электрических проводок пайкой | 100 концов |  | 0.04 | 898.14 | 36 | 29 |  |  | 7
|  | Затраты труда рабочих (ср 4,4) | чел.час | 10.3 | 0.41 | 69.96 | 28.68 | 28.68
| 1. 101-1666 | Лак НЦ-62 | т |  | 1.2e-06 | 36932.32 | 0.04 |  |  |  | 0.04
| 2. 101-1963 | Канифоль сосновая | кг | 0.032 | 0.00128 | 22.6 | 0.03 |  |  |  | 0.03
| 3. 111-0109 | Бирки маркировочные пластмассовые | 100шт | 1 | 0.04 | 141.92 | 5.68 |  |  |  | 5.68
| 4. 113-0037 | Дихлорэтан технический сорт I | т |  | 8e-07 | 36905.44 | 0.03 |  |  |  | 0.03
| 5. 113-0379 | Спирт этиловый ректификованный технический, сорт I | кг | 0.056 | 0.00224 | 109.47 | 0.25 |  |  |  | 0.25
| 6. 500-9264 | Трубка полихлорвиниловая | кг | 0.04 | 0.0016 | 87.91 | 0.14 |  |  |  | 0.14
| 7. 522-0075 | Припои оловянно-свинцовые бессурьмянистые марки ПОС61 | кг | 0.136 | 0.00544 | 172.12 | 0.94 |  |  |  | 0.94
Прокладка трубопроводов по техподполью
26 | ТЕР24-01-002-02 | Прокладка трубопроводов в непроходном канале при условном давлении 1,6 МПа, температуре 150 гр.С, диаметр труб: 70 мм | 1 км трубопроводов |  | 0.074 | 71392.22 | 5283 | 2301 | 2337 | 376 | 645
|  | Затраты труда рабочих (ср 4,1) | чел.час | 464 | 34.34 | 67.01 | 2301.12 | 2301.12
|  | Затраты труда машинистов | чел.час | 77.03 | 5.7 | 66.02 | 376.31 |  |  | 376.31
| 1. 021141 | Краны на автомобильном ходу при работе на других видах строительства (кроме магистральных трубопроводов) 10 т | м-час | 0.08 | 0.01 | 397.79 | 3.98 |  | 3.98
| 2. 040102 | Электростанции передвижные 4 кВт | м-час | 5.78 | 0.43 | 114.36 | 49.17 |  | 49.17
| 3. 040202 | Агрегаты сварочные передвижные с номинальным сварочным током 250-400 А с дизельным двигателем | м-час | 81.2 | 6.01 | 43.79 | 263.18 |  | 263.18
| 4. 050102 | Компрессоры передвижные с двигателем внутреннего сгорания давлением до 686 кПа (7 ат) 5 м3/мин | м-час | 14.5 | 1.07 | 197.86 | 211.71 |  | 211.71
| 5. 150101 | Агрегаты наполнительно-опрессовочные до 70 м3/ч | м-час | 29 | 2.15 | 450.54 | 968.66 |  | 968.66
| 6. 150701 | Краны-трубоукладчики для труб диаметром (грузоподъемностью) до 400 мм (6,3 т) | м-час | 27.55 | 2.04 | 410.57 | 837.56 |  | 837.56
| 7. 330301 | Машины шлифовальные электрические | м-час | 11.55 | 0.85 | 4.63 | 3.94 |  | 3.94
| 8. 400001 | Автомобили бортовые грузоподъемностью до 5 т | м-час | 0.12 | 0.01 | 317.75 | 3.18 |  | 3.18
| 9. 101-0254 | Известь строительная негашеная хлорная марки А | т | 0.0012 | 8.88e-05 | 4304.31 | 0.38 |  |  |  | 0.38
| 10. 101-1513 | Электроды диаметром 4 мм Э42 | т | 0.05 | 0.0037 | 20862.81 | 77.19 |  |  |  | 77.19
| 11. 101-9412 | Шлифкруги | шт | 1.16 | 0.08584 | 73.13 | 6.28 |  |  |  | 6.28
| 12. 201-9026 | Опоры скользящие | т | 0.29 | 0.02146 | 24248.87 | 520.38 |  |  |  | 520.38
| 13. 201-9027 | Опоры неподвижные | т | 0.01 | 0.00074 | 32614.97 | 24.14 |  |  |  | 24.14
| 14. 411-0001 | Вода | м3 | 19 | 1.406 | 11.69 | 16.44 |  |  |  | 16.44
27 | СЦМ-103-0376 | Трубы стальные бесшовные, горячедеформированные со снятой фаской из стали марок 15, 20, 25 наружный диаметр 76 мм толщина стенки 5 мм | м |  | 74.74 | 293.73 | 21953 |  |  |  | 21953
28 | ТЕР07-05-030-11 | Установка мелких конструкций (подоконников, сливов, парапетов и др.), массой до 0,5 т | 100 шт. сборных конструкций |  | 0.25 | 16888.77 | 4222 | 1910 | 223 | 52 | 2089
|  | Затраты труда рабочих (ср 3,5) | чел.час | 122.57 | 30.64 | 62.33 | 1909.79 | 1909.79
|  | Затраты труда машинистов | чел.час | 3.15 | 0.79 | 66.02 | 52.16 |  |  | 52.16
| 1. 020129 | Краны башенные при работе на других видах строительства (кроме монтажа технологического оборудования) 8 т | м-час | 3.15 | 0.79 | 282.7 | 223.33 |  | 223.33
| 2. 402-0004 | Раствор готовый кладочный цементный, марка 100 | м3 | 3.3 | 0.825 | 2532.87 | 2089.62 |  |  |  | 2089.62
29 | сцм - 585821-0153-ь | Опорные подушки ОП1,3.0061-2/82 ВЫП1-2 | шт |  | 25 | 64.05 | 1601 |  |  |  | 1601
30 | ТЕР09-03-039-01 | Монтаж опорных конструкций для крепления трубопроводов внутри зданий и сооружений, массой: до 0,1 т | 1 т конструкций |  | 0.125 | 6816.57 | 852 | 625 | 140 | 2 | 87
|  | Затраты труда рабочих (ср 3,5) | чел.час | 80.22 | 10.03 | 62.33 | 625.17 | 625.17
|  | Затраты труда машинистов | чел.час | 0.27 | 0.03 | 66.02 | 1.98 |  |  | 1.98
| 1. 021141 | Краны на автомобильном ходу при работе на других видах строительства (кроме магистральных трубопроводов) 10 т | м-час | 0.11 | 0.01 | 397.79 | 3.98 |  | 3.98
| 2. 030404 | Лебедки электрические, тяговым усилием до 31,39 (3,2) кН (т) | м-час | 4.29 | 0.54 | 23.66 | 12.78 |  | 12.78
| 3. 040504 | Аппараты для газовой сварки и резки | м-час | 2.32 | 0.29 | 3.1 | 0.9 |  | 0.9
| 4. 041000 | Преобразователи сварочные с номинальным сварочным током 315-500 А | м-час | 18.91 | 2.36 | 47.02 | 110.97 |  | 110.97
| 5. 041400 | Печи электрические для сушки сварочных материалов с регулированием температуры в пределах 80-500 гр. С | м-час | 1.19 | 0.15 | 23.4 | 3.51 |  | 3.51
| 6. 400001 | Автомобили бортовые грузоподъемностью до 5 т | м-час | 0.16 | 0.02 | 317.75 | 6.36 |  | 6.36
| 7. 101-0309 | Канаты пеньковые пропитанные | т | 0.0001 | 1.25e-05 | 57478.03 | 0.72 |  |  |  | 0.72
| 8. 101-0324 | Кислород технический газообразный | м3 | 1.95 | 0.2438 | 19.09 | 4.65 |  |  |  | 4.65
| 9. 101-0797 | Катанка горячекатаная в мотках диаметром 6.3-6.5 мм | т |  | 3.75e-06 | 15790.19 | 0.06 |  |  |  | 0.06
| 10. 101-1019 | Швеллеры N 40, сталь марки Ст0 | т | 0.0019 | 0.0002425 | 24544.18 | 5.95 |  |  |  | 5.95
| 11. 101-1515 | Электроды диаметром 4 мм Э46 | т | 0.014 | 0.00175 | 20478.31 | 35.84 |  |  |  | 35.84
| 12. 101-1714 | Болты строительные с гайками и шайбами | т | 0.005 | 0.000625 | 53509.89 | 33.44 |  |  |  | 33.44
| 13. 101-1805 | Гвозди строительные | т |  | 1.25e-06 | 26994.56 | 0.03 |  |  |  | 0.03
| 14. 102-0023 | Пиломатериалы хвойных пород. Бруски обрезные длиной 4-6.5 м, шириной 75-150 мм, толщиной 40-75 мм I сорта | м3 | 0.001 | 0.0001288 | 3890.19 | 0.5 |  |  |  | 0.5
| 15. 113-0021 | Грунтовка ГФ-021 красно-коричневая | т | 0.0003 | 3.875e-05 | 32956.42 | 1.28 |  |  |  | 1.28
| 16. 113-0156 | Растворитель марки Р-4 | т | 0.0006 | 7.5e-05 | 40687.54 | 3.05 |  |  |  | 3.05
| 17. 537-0097 | Канат двойной свивки типа ТК оцинкованный из проволок марки В, маркировочная группа 1770 н/мм2, диаметром 5.5 мм | 10м | 0.0187 | 0.002338 | 381.49 | 0.89 |  |  |  | 0.89
| 18. 542-0042 | Пропан-бутан, смесь техническая | кг | 0.59 | 0.07375 | 8.16 | 0.6 |  |  |  | 0.6
31 | СЦМ-201-1113 | Опорные конструкции для крепления трубопроводов внутри зданий и сооружений: опорные части, седла, кронштейны и хомуты | т |  | 0.125 | 35249.72 | 4406 |  |  |  | 4406
Изоляционные работы
32 | ТЕР13-03-002-04 | Огрунтовка металлических поверхностей за один раз: грунтовкой ГФ-021 | 100 м2 окрашиваемой поверхности |  | 0.178 | 847.2 | 151 | 69 | 4 |  | 78
|  | Затраты труда рабочих (ср 4,7) | чел.час | 5.31 | 0.95 | 72.92 | 69.27 | 69.27
|  | Затраты труда машинистов | чел.час | 0.02 |  | 66.02
| 1. 030101 | Автопогрузчики 5 т | м-час | 0.01 |  | 264.51
| 2. 030401 | Лебедки электрические, тяговым усилием до 5,79 (0,59) кН (т) | м-час | 0.01 |  | 5.68
| 3. 340101 | Агрегаты окрасочные высокого давления для окраски поверхностей конструкций мощностью 1 кВт | м-час | 1.12 | 0.2 | 14.3 | 2.86 |  | 2.86
| 4. 400001 | Автомобили бортовые грузоподъемностью до 5 т | м-час | 0.01 |  | 317.75
| 5. 113-0021 | Грунтовка ГФ-021 красно-коричневая | т | 0.012 | 0.002136 | 32956.42 | 70.39 |  |  |  | 70.39
| 6. 113-0077 | Ксилол нефтяной марки А | т | 0.002 | 0.000356 | 21298.14 | 7.58 |  |  |  | 7.58
33 | ТЕР13-03-004-23 | Окраска металлических огрунтованных поверхностей: краской БТ-177 серебристой | 100 м2 окрашиваемой поверхности |  | 0.356 | 839.91 | 299 | 64 | 10 | 1 | 225
|  | Затраты труда рабочих (ср 3,5) | чел.час | 2.88 | 1.03 | 62.33 | 64.2 | 64.2
|  | Затраты труда машинистов | чел.час | 0.03 | 0.01 | 66.02 | 0.66 |  |  | 0.66
| 1. 030101 | Автопогрузчики 5 т | м-час | 0.01 |  | 264.51
| 2. 030401 | Лебедки электрические, тяговым усилием до 5,79 (0,59) кН (т) | м-час | 0.01 |  | 5.68
| 3. 340101 | Агрегаты окрасочные высокого давления для окраски поверхностей конструкций мощностью 1 кВт | м-час | 1.4 | 0.5 | 14.3 | 7.15 |  | 7.15
| 4. 400001 | Автомобили бортовые грузоподъемностью до 5 т | м-час | 0.02 | 0.01 | 317.75 | 3.18 |  | 3.18
| 5. 101-1795 | Краска БТ-177 серебристая | т | 0.009 | 0.003204 | 67068.78 | 214.89 |  |  |  | 214.89
| 6. 113-0077 | Ксилол нефтяной марки А | т | 0.0013 | 0.0004628 | 21298.14 | 9.86 |  |  |  | 9.86
34 | ТЕР26-01-006-01 | Изоляция трубопроводов холстами стекловолокнистыми, полотном холстопрошивным стекло- волокнистым марки ПХС, полотном иглопробивным стеклянным марки ИПС-Т | 1 м3 изоляции |  | 1.8 | 6233.91 | 11221 | 10681 | 223 | 45 | 317
|  | Затраты труда рабочих (ср 3,6) | чел.час | 94.08 | 169.34 | 63.07 | 10680.27 | 10680.27
|  | Затраты труда машинистов | чел.час | 0.38 | 0.68 | 66.02 | 44.89 |  |  | 44.89
| 1. 332101 | Установки для изготовления бандажей, диафрагм, пряжек | м-час | 0.73 | 1.31 | 4.1 | 5.37 |  | 5.37
| 2. 400001 | Автомобили бортовые грузоподъемностью до 5 т | м-час | 0.38 | 0.68 | 317.75 | 216.07 |  | 216.07
| 3. 101-0812 | Проволока стальная низкоуглеродистая разного назначения оцинкованная диаметром 1.6 мм | т | 0.0061 | 0.01105 | 22248.22 | 245.84 |  |  |  | 245.84
| 4. 101-1876 | Сталь оцинкованная листовая толщина листа 0.8 мм | т | 0.0005 | 0.000828 | 31931.38 | 26.44 |  |  |  | 26.44
| 5. 101-9225 | Винты самонарезающие оцинкованные | т |  | 9e-05 | 53813.76 | 4.84 |  |  |  | 4.84
| 6. 104-9226 | Нить стеклянная комплексная | кг | 0.064 | 0.1152 | 90.97 | 10.48 |  |  |  | 10.48
| 7. 517-0301 | Листы алюминиевые марки АД1Н, толщиной 1 мм | кг | 0.18 | 0.324 | 93 | 30.13 |  |  |  | 30.13
35 | СЦМ-104-0067 | Холсты стекловолокнистые марки ВВ-Т | 10м2 |  | 66.1878 | 61.52 | 4072 |  |  |  | 4072
36 | ТЕР26-01-054-01 | Обертывание поверхности изоляции рулонными материалами насухо с проклейкой швов | 100 м2 поверхности покрытия изоляции |  | 0.363 | 3727.27 | 1353 | 689 | 61 | 11 | 603
|  | Затраты труда рабочих (ср 3,1) | чел.час | 31.98 | 11.61 | 59.37 | 689.29 | 689.29
|  | Затраты труда машинистов | чел.час | 0.47 | 0.17 | 66.02 | 11.22 |  |  | 11.22
| 1. 121011 | Котлы битумные передвижные 400 л | м-час | 0.23 | 0.08 | 63.82 | 5.11 |  | 5.11
| 2. 332101 | Установки для изготовления бандажей, диафрагм, пряжек | м-час | 1.26 | 0.46 | 4.1 | 1.89 |  | 1.89
| 3. 400001 | Автомобили бортовые грузоподъемностью до 5 т | м-час | 0.47 | 0.17 | 317.75 | 54.02 |  | 54.02
| 4. 101-0072 | Битумы нефтяные строительные изоляционные БНИ-IV-3, БНИ-IV, БНИ-V | т | 0.0126 | 0.004574 | 5083.58 | 23.25 |  |  |  | 23.25
| 5. 101-0540 | Лента стальная упаковочная, мягкая, нормальной точности 0,7х20-50 мм | т | 0.0473 | 0.01717 | 24140.57 | 414.49 |  |  |  | 414.49
| 6. 101-0612 | Мастика клеящая морозостойкая битумно-масляная МБ-50 | т | 0.03 | 0.01089 | 13805.58 | 150.34 |  |  |  | 150.34
| 7. 113-0079 | Лак БТ-577 | т | 0.0013 | 0.0004574 | 31241.65 | 14.29 |  |  |  | 14.29
37 | СЦМ-104-0078 | Стеклопластик рулонный марки РСТ-А-Т-В | т.м2 |  | 0.0417 | 90765.92 | 3785 |  |  |  | 3785
Система оперативного дистанционного котроля
38 | ООО "Термлайн" | Детектор поврежденный переносной "пиккон" | шт |  | 1 | 3161.49 | 3161
39 | ООО "Термлайн" | Импульсный рефлектометр "рейс-105р" переносной | шт |  | 1 | 59765.25 | 59765
40 | ТЕРм08-03-545-02 | Установка терминала | шт. |  | 2 | 673.92 | 1348 | 675 | 23 | 1 | 650
|  | Затраты труда рабочих (ср 3,9) | чел.час | 5.17 | 10.34 | 65.28 | 675 | 675
|  | Затраты труда машинистов | чел.час | 0.008 | 0.02 | 66.02 | 1.32 |  |  | 1.32
| 1. 021102 | Краны на автомобильном ходу при работе на монтаже технологического оборудования 10 т | м-час | 0.004 | 0.01 | 375.13 | 3.75 |  | 3.75
| 2. 040502 | Установки для сварки ручной дуговой (постоянного тока) | м-час | 0.33 | 0.66 | 23.7 | 15.64 |  | 15.64
| 3. 330206 | Дрели электрические | м-час | 0.04 | 0.08 | 21.5 | 1.72 |  | 1.72
| 4. 400002 | Автомобили бортовые грузоподъемностью до 8 т | м-час | 0.004 | 0.01 | 353.8 | 3.54 |  | 3.54
| 5. 101-1924 | Электроды диаметром 4 мм Э42А | кг | 0.07 | 0.14 | 23.95 | 3.35 |  |  |  | 3.35
| 6. 101-1964 | Шпагат бумажный | кг | 0.008 | 0.016 | 45.35 | 0.73 |  |  |  | 0.73
| 7. 101-1977 | Болты строительные с гайками и шайбами | кг | 0.049 | 0.098 | 55.13 | 5.4 |  |  |  | 5.4
| 8. 101-9100 | Патроны для пристрелки | 10шт | 1.22 | 2.44 | 12.11 | 29.55 |  |  |  | 29.55
| 9. 101-9103 | Дюбели распорные | 100шт | 0.014 | 0.028 | 54 | 1.51 |  |  |  | 1.51
| 10. 101-9109 | Дюбели для пристрелки | 10шт | 1.22 | 2.44 | 74.88 | 182.71 |  |  |  | 182.71
| 11. 101-9760 | Лак электроизоляционный 318 | кг | 0.04 | 0.08 | 54.6 | 4.37 |  |  |  | 4.37
| 12. 101-9852 | Краска | кг | 0.054 | 0.108 | 37.59 | 4.06 |  |  |  | 4.06
| 13. 201-9408 | Конструкции стальные индивидуальные решетчатые сварные массой до 0.1 т | т | 0.005 | 0.01 | 34035.78 | 340.36 |  |  |  | 340.36
| 14. 500-9081 | Перемычки гибкие, тип ПГС-50 | шт | 1 | 2 | 18.06 | 36.12 |  |  |  | 36.12
| 15. 500-9500 | Бирки маркировочные | 100шт | 0.031 | 0.062 | 34.75 | 2.15 |  |  |  | 2.15
| 16. 500-9502 | Бирки-оконцеватели | 100шт | 0.41 | 0.82 | 8.13 | 6.67 |  |  |  | 6.67
| 17. 500-9619 | Нитки швейные | кг | 0.004 | 0.008 | 168.46 | 1.35 |  |  |  | 1.35
| 18. 544-0089 | Лента липкая изоляционная на поликасиновом компаунде марки ЛСЭПЛ, шириной 20-30 мм, толщиной от 0,14 до 0,19 мм включительно | кг | 0.08 | 0.16 | 195.92 | 31.35 |  |  |  | 31.35
41 | ООО "Термлайн" | Терминал двухпарный "кт-152 | шт |  | 1 | 1033.57 | 1034
42 | ООО "Термлайн" | Терминал "кт-14" для подключения стационарного детектора | шт |  | 7 | 1233.47 | 8634
43 | ТЕРм11-04-020-01 | Разъемы штепсельные с разделкой и включением экранированного кабеля, сечение жилы до 1 мм2, количество подключаемых жил, шт.: 14 | шт. |  | 8 | 177.71 | 1422 | 1064 |  |  | 358
|  | Затраты труда рабочих (ср 3,8) | чел.час | 2.06 | 16.48 | 64.55 | 1063.78 | 1063.78
| 1. 101-0801 | Проволока медная круглая электротехническая ММ (мягкая) диаметром 1.0-3.0 мм и выше | т |  | 8e-05 | 311239.81 | 24.9 |  |  |  | 24.9
| 2. 101-0849 | Пластина резиновая рулонная вулканизированная | кг | 0.015 | 0.12 | 22.11 | 2.65 |  |  |  | 2.65
| 3. 101-1666 | Лак НЦ-62 | т |  | 8e-05 | 36932.32 | 2.95 |  |  |  | 2.95
| 4. 101-1994 | Краски маркировочные МКЭ-4 | кг | 0.0015 | 0.012 | 34.89 | 0.42 |  |  |  | 0.42
| 5. 101-2072 | Нитки хлопчатобумажные швейные N00 | кг | 0.0001 | 0.0008 | 267.64 | 0.21 |  |  |  | 0.21
| 6. 111-0109 | Бирки маркировочные пластмассовые | 100шт | 0.01 | 0.08 | 141.92 | 11.35 |  |  |  | 11.35
| 7. 500-9055 | Наконечники кабельные медные | шт | 1 | 8 | 37.64 | 301.12 |  |  |  | 301.12
| 8. 500-9264 | Трубка полихлорвиниловая | кг | 0.0068 | 0.0544 | 87.91 | 4.78 |  |  |  | 4.78
| 9. 522-0075 | Припои оловянно-свинцовые бессурьмянистые марки ПОС61 | кг | 0.0011 | 0.0088 | 172.12 | 1.51 |  |  |  | 1.51
| 10. 522-0079 | Припои оловянно-свинцовые малосурьмянистые марки ПОССу61-0,5 | кг | 0.0024 | 0.0192 | 240.88 | 4.62 |  |  |  | 4.62
| 11. 544-0101 | Лента поливинилхлоридная техническая с липким слоем толщиной 0,40 мм | кг | 0.002 | 0.016 | 98.97 | 1.58 |  |  |  | 1.58
| 12. 550-0122 | Флюс ФКДТ | кг | 0.001 | 0.008 | 219.84 | 1.76 |  |  |  | 1.76
44 | ЗАО "мосфлоулайн" | Изолированный элемент трубопровода с кабельным выводом ф50/140 | шт |  | 2 | 1713.85 | 3428 |  |  |  | 3428
45 | ЗАО "мосфлоулайн" | Изолированный элемент трубопровода с кабельным выводом ф70/160 | шт |  | 6 | 2666.46 | 15999 |  |  |  | 15999
46 | ТЕР24-02-081-01 | Установка наземного ковера | 1 установка |  | 1 | 1012.72 | 1013 | 99 | 191 | 32 | 723
|  | Затраты труда рабочих (ср 3,8) | чел.час | 1.54 | 1.54 | 64.55 | 99.41 | 99.41
|  | Затраты труда машинистов | чел.час | 0.48 | 0.48 | 66.02 | 31.69 |  |  | 31.69
| 1. 021141 | Краны на автомобильном ходу при работе на других видах строительства (кроме магистральных трубопроводов) 10 т | м-час | 0.25 | 0.25 | 397.79 | 99.45 |  | 99.45
| 2. 040202 | Агрегаты сварочные передвижные с номинальным сварочным током 250-400 А с дизельным двигателем | м-час | 0.41 | 0.41 | 43.79 | 17.95 |  | 17.95
| 3. 040504 | Аппараты для газовой сварки и резки | м-час | 0.01 | 0.01 | 3.1 | 0.03 |  | 0.03
| 4. 330301 | Машины шлифовальные электрические | м-час | 0.18 | 0.18 | 4.63 | 0.83 |  | 0.83
| 5. 400001 | Автомобили бортовые грузоподъемностью до 5 т | м-час | 0.23 | 0.23 | 317.75 | 73.08 |  | 73.08
| 6. 101-0324 | Кислород технический газообразный | м3 | 0.015 | 0.015 | 19.09 | 0.29 |  |  |  | 0.29
| 7. 101-1514 | Электроды диаметром 4 мм Э42А | т | 0.0001 | 9e-05 | 23639.2 | 2.13 |  |  |  | 2.13
| 8. 101-9412 | Шлифкруги | шт | 0.05 | 0.05 | 73.13 | 3.66 |  |  |  | 3.66
| 9. 300-9169 | Ковер | шт | 1 | 1 | 435.72 | 435.72 |  |  |  | 435.72
| 10. 401-0005 | Бетон тяжелый, класс В 12,5 (М150) | м3 | 0.001 | 0.001 | 2747.44 | 2.75 |  |  |  | 2.75
| 11. 408-0122 | Песок природный для строительных работ средний | м3 | 0.02 | 0.02 | 305.38 | 6.11 |  |  |  | 6.11
| 12. 441-1103 | Плиты железобетонные опорные | м3 | 0.04 | 0.04 | 6068.82 | 242.75 |  |  |  | 242.75
| 13. 542-0042 | Пропан-бутан, смесь техническая | кг | 3.5 | 3.5 | 8.16 | 28.56 |  |  |  | 28.56
47 | ТЕРм08-03-545-01 | Установка настенного ковера | шт. |  | 1 | 432.59 | 433 | 214 | 8 |  | 211
|  | Затраты труда рабочих (ср 3,8) | чел.час | 3.31 | 3.31 | 64.55 | 213.66 | 213.66
|  | Затраты труда машинистов | чел.час | 0.004 |  | 66.02
| 1. 021102 | Краны на автомобильном ходу при работе на монтаже технологического оборудования 10 т | м-час | 0.002 |  | 375.13
| 2. 040502 | Установки для сварки ручной дуговой (постоянного тока) | м-час | 0.25 | 0.25 | 23.7 | 5.93 |  | 5.93
| 3. 330206 | Дрели электрические | м-час | 0.04 | 0.04 | 21.5 | 0.86 |  | 0.86
| 4. 400002 | Автомобили бортовые грузоподъемностью до 8 т | м-час | 0.002 |  | 353.8
| 5. 101-1924 | Электроды диаметром 4 мм Э42А | кг | 0.07 | 0.07 | 23.95 | 1.68 |  |  |  | 1.68
| 6. 101-1964 | Шпагат бумажный | кг | 0.004 | 0.004 | 45.35 | 0.18 |  |  |  | 0.18
| 7. 101-1977 | Болты строительные с гайками и шайбами | кг | 0.049 | 0.049 | 55.13 | 2.7 |  |  |  | 2.7
| 8. 101-9100 | Патроны для пристрелки | 10шт | 1.22 | 1.22 | 12.11 | 14.77 |  |  |  | 14.77
| 9. 101-9103 | Дюбели распорные | 100шт | 0.014 | 0.014 | 54 | 0.76 |  |  |  | 0.76
| 10. 101-9109 | Дюбели для пристрелки | 10шт | 1.22 | 1.22 | 74.88 | 91.35 |  |  |  | 91.35
| 11. 101-9760 | Лак электроизоляционный 318 | кг | 0.02 | 0.02 | 54.6 | 1.09 |  |  |  | 1.09
| 12. 101-9852 | Краска | кг | 0.03 | 0.03 | 37.59 | 1.13 |  |  |  | 1.13
| 13. 201-9408 | Конструкции стальные индивидуальные решетчатые сварные массой до 0.1 т | т | 0.002 | 0.002 | 34035.78 | 68.07 |  |  |  | 68.07
| 14. 500-9081 | Перемычки гибкие, тип ПГС-50 | шт | 1 | 1 | 18.06 | 18.06 |  |  |  | 18.06
| 15. 500-9500 | Бирки маркировочные | 100шт | 0.031 | 0.031 | 34.75 | 1.08 |  |  |  | 1.08
| 16. 500-9502 | Бирки-оконцеватели | 100шт | 0.2 | 0.2 | 8.13 | 1.63 |  |  |  | 1.63
| 17. 500-9619 | Нитки швейные | кг | 0.002 | 0.002 | 168.46 | 0.34 |  |  |  | 0.34
| 18. 544-0089 | Лента липкая изоляционная на поликасиновом компаунде марки ЛСЭПЛ, шириной 20-30 мм, толщиной от 0,14 до 0,19 мм включительно | кг | 0.04 | 0.04 | 195.92 | 7.84 |  |  |  | 7.84
48 | СЦМ-300-9169 | Ковер | шт |  | 1 | 435.72 | 436 |  |  |  | 436
49 | ТЕРм08-02-401-01 | Кабели с креплением накладными скобами, полосками с установкой ответвительных коробок. Кабель 2-4-жильный сечением жилы до 16 мм2 | 100 м |  | 0.56 | 8512.29 | 4767 | 1865 | 1738 | 932 | 1164
|  | Затраты труда рабочих (ср 3,8) | чел.час | 51.6 | 28.9 | 64.55 | 1865.5 | 1865.5
|  | Затраты труда машинистов | чел.час | 25.2 | 14.11 | 66.02 | 931.54 |  |  | 931.54
| 1. 021102 | Краны на автомобильном ходу при работе на монтаже технологического оборудования 10 т | м-час | 0.25 | 0.14 | 375.13 | 52.52 |  | 52.52
| 2. 030902 | Подъемники гидравлические высотой подъема 10 м | м-час | 24.7 | 13.83 | 114.76 | 1587.13 |  | 1587.13
| 3. 040502 | Установки для сварки ручной дуговой (постоянного тока) | м-час | 2.47 | 1.38 | 23.7 | 32.71 |  | 32.71
| 4. 331451 | Перфораторы электрические | м-час | 6.03 | 3.38 | 4.61 | 15.58 |  | 15.58
| 5. 400002 | Автомобили бортовые грузоподъемностью до 8 т | м-час | 0.25 | 0.14 | 353.8 | 49.53 |  | 49.53
| 6. 101-1148 | Прокат для армирования ж/б конструкций круглый и периодического профиля, горячекатаный и термомеханический, термически упрочненный класс А-I диаметром 6 мм | т | 0.007 | 0.00392 | 25395.17 | 99.55 |  |  |  | 99.55
| 7. 101-1481 | Шурупы с полукруглой головкой 4х40 мм | т | 0.0006 | 0.000364 | 34700.6 | 12.63 |  |  |  | 12.63
| 8. 101-1755 | Сталь полосовая спокойная марки Ст3сп, шириной 50-200 мм толщиной 4-5 мм | т | 0.011 | 0.00616 | 18580.46 | 114.46 |  |  |  | 114.46
| 9. 101-1924 | Электроды диаметром 4 мм Э42А | кг | 1.75 | 0.98 | 23.95 | 23.47 |  |  |  | 23.47
| 10. 101-9100 | Патроны для пристрелки | 10шт | 4.5 | 2.52 | 12.11 | 30.52 |  |  |  | 30.52
| 11. 101-9103 | Дюбели распорные | 100шт | 2.5 | 1.4 | 54 | 75.6 |  |  |  | 75.6
| 12. 101-9109 | Дюбели для пристрелки | 10шт | 4.5 | 2.52 | 74.88 | 188.7 |  |  |  | 188.7
| 13. 101-9852 | Краска | кг | 0.4 | 0.224 | 37.59 | 8.42 |  |  |  | 8.42
| 14. 500-9031 | Скобы | 10шт | 16.5 | 9.24 | 4.24 | 39.18 |  |  |  | 39.18
| 15. 500-9061 | Втулки изолирующие | шт | 24.4 | 13.66 | 1.26 | 17.21 |  |  |  | 17.21
| 16. 500-9101 | Кнопки монтажные | т.шт | 0.002 | 0.001142 | 117.17 | 0.13 |  |  |  | 0.13
| 17. 500-9500 | Бирки маркировочные | 100шт | 0.41 | 0.2296 | 34.75 | 7.98 |  |  |  | 7.98
| 18. 500-9623 | Лента К226 | 100м | 0.03 | 0.0168 | 247.42 | 4.16 |  |  |  | 4.16
| 19. 500-9719 | Полоски и пряжки для крепления проводов | 100шт | 0.83 | 0.4648 | 74.54 | 34.65 |  |  |  | 34.65
| 20. 500-9816 | Полоса монтажная | м | 34 | 19.04 | 26.64 | 507.23 |  |  |  | 507.23
50 | ООО "термолайн" | кабель соединительный NYM-3х1.5 | м |  | 56 | 22.7 | 1271 |  |  |  | 1271
51 | ТЕР22-01-011-01 | Укладка стальных водопроводных труб с гидравлическим испытанием диаметром: 50 мм | 1 км трубопровода |  | 0.012 | 28894.67 | 347 | 271 | 64 | 15 | 12
|  | Затраты труда рабочих (ср 4,5) | чел.час | 318 | 3.82 | 70.95 | 271.03 | 271.03
|  | Затраты труда машинистов | чел.час | 18.69 | 0.22 | 66.02 | 14.52 |  |  | 14.52
| 1. 040102 | Электростанции передвижные 4 кВт | м-час | 5.86 | 0.07 | 114.36 | 8.01 |  | 8.01
| 2. 041401 | Печи электрические для сушки сварочных материалов с регулированием температуры в пределах 80-800 гр.С при работе от передвижных электростанций | м-час | 1.2 | 0.01 | 10.21 | 0.1 |  | 0.1
| 3. 042901 | Установки для гидравлических испытаний трубопроводов,давления нагнетания,низкое 0,1 (1) Мпа (кгс/см2),высокое 10 (100) Мпа | м-час | 8 | 0.1 | 5.76 | 0.58 |  | 0.58
| 4. 070117 | Бульдозеры при работе на сооружении магистральных трубопроводов 96 (130) кВт (л.с.) | м-час | 0.88 | 0.01 | 445.83 | 4.46 |  | 4.46
| 5. 150202 | Агрегаты сварочные двухпостовые для ручной сварки на тракторе 79 кВт (108 л.с.) | м-час | 11.18 | 0.13 | 363.94 | 47.31 |  | 47.31
| 6. 151700 | Установки для подогрева стыков | м-час | 0.58 | 0.01 | 115.07 | 1.15 |  | 1.15
| 7. 330301 | Машины шлифовальные электрические | м-час | 8.26 | 0.1 | 4.63 | 0.46 |  | 0.46
| 8. 400001 | Автомобили бортовые грузоподъемностью до 5 т | м-час | 0.19 |  | 317.75
| 9. 101-1513 | Электроды диаметром 4 мм Э42 | т | 0.02 | 0.00024 | 20862.81 | 5.01 |  |  |  | 5.01
| 10. 101-9412 | Шлифкруги | шт | 0.83 | 0.00996 | 73.13 | 0.73 |  |  |  | 0.73
| 11. 102-0025 | Пиломатериалы хвойных пород. Бруски обрезные длиной 4-6.5 м, шириной 75-150 мм, толщиной 40-75 мм III сорта | м3 | 0.18 | 0.00216 | 2515.8 | 5.43 |  |  |  | 5.43
| 12. 411-0001 | Вода | м3 | 4 | 0.048 | 11.69 | 0.56 |  |  |  | 0.56
52 | СЦМ-103-0054 | Трубы стальные сварные водогазопроводные с резьбой оцинкованные обыкновенные диаметр условного прохода 50 мм, толщина стенки 3.5 мм | м |  | 12.048 | 226.42 | 2728 |  |  |  | 2728
53 | ТЕР22-02-003-01 | Нанесение весьма усиленной антикоррозионной битумно-резиновой или битумно-полимерной изоляции на стальные трубопроводы диаметром: 50 мм | 1 км трубопровода |  | 0.012 | 19444.95 | 233 | 173 | 21 |  | 39
|  | Затраты труда рабочих (ср 3,8) | чел.час | 223 | 2.68 | 64.55 | 172.99 | 172.99
|  | Затраты труда машинистов | чел.час | 0.1 |  | 66.02
| 1. 030101 | Автопогрузчики 5 т | м-час | 0.1 |  | 264.51
| 2. 030303 | Лебедки ручные и рычажные, тяговым усилием 14,72 (1,5) кН (т) | м-час | 69.1 | 0.83 | 3.04 | 2.52 |  | 2.52
| 3. 121012 | Котлы битумные передвижные 1000 л | м-час | 29.84 | 0.36 | 42.07 | 15.15 |  | 15.15
| 4. 330301 | Машины шлифовальные электрические | м-час | 55.29 | 0.66 | 4.63 | 3.06 |  | 3.06
| 5. 101-1593 | Холст стеклянный ВВГ | 10м2 | 43 | 0.516 | 54.32 | 28.03 |  |  |  | 28.03
| 6. 101-1597 | Брезент | м2 | 1.2 | 0.0144 | 67.79 | 0.98 |  |  |  | 0.98
| 7. 101-1768 | Бумага оберточная листовая | т.м2 | 0.37 | 0.00444 | 717.04 | 3.18 |  |  |  | 3.18
| 8. 101-1782 | Ткань мешочная | 10м2 | 0.31 | 0.00372 | 201.21 | 0.75 |  |  |  | 0.75
| 9. 101-9734 | Грунтовка битумная | т | 0.03 | 0.00036 | 9888.76 | 3.56 |  |  |  | 3.56
| 10. 102-0008 | Лесоматериалы круглые хвойных пород для строительства длиной 3-6.5 м, диаметром 14-24 см | м3 | 0.25 | 0.003 | 1043.91 | 3.13 |  |  |  | 3.13
54 | СЦМ-101-9090 | Мастика | т |  | 0.02076 | 18721.74 | 389 |  |  |  | 389
55 | ТЕРм08-02-411-03 | Рукав металлический, наружный диаметр, мм, до: 78 | 100 м |  | 0.24 | 6263.34 | 1503 | 555 | 170 | 11 | 778
|  | Затраты труда рабочих (ср 3,8) | чел.час | 35.8 | 8.59 | 64.55 | 554.48 | 554.48
|  | Затраты труда машинистов | чел.час | 0.72 | 0.17 | 66.02 | 11.22 |  |  | 11.22
| 1. 021102 | Краны на автомобильном ходу при работе на монтаже технологического оборудования 10 т | м-час | 0.36 | 0.09 | 375.13 | 33.76 |  | 33.76
| 2. 040502 | Установки для сварки ручной дуговой (постоянного тока) | м-час | 17.9 | 4.3 | 23.7 | 101.91 |  | 101.91
| 3. 331451 | Перфораторы электрические | м-час | 5.02 | 1.2 | 4.61 | 5.53 |  | 5.53
| 4. 400002 | Автомобили бортовые грузоподъемностью до 8 т | м-час | 0.36 | 0.09 | 353.8 | 31.84 |  | 31.84
| 5. 101-0115 | Винты с полукруглой головкой длиной 50 мм | т | 0.0022 | 0.0005232 | 25102.37 | 13.13 |  |  |  | 13.13
| 6. 101-0813 | Проволока стальная низкоуглеродистая разного назначения оцинкованная диаметром 3.0 мм | т | 0.003 | 0.00072 | 28750.89 | 20.7 |  |  |  | 20.7
| 7. 101-1755 | Сталь полосовая спокойная марки Ст3сп, шириной 50-200 мм толщиной 4-5 мм | т | 0.0515 | 0.01236 | 18580.46 | 229.65 |  |  |  | 229.65
| 8. 101-1924 | Электроды диаметром 4 мм Э42А | кг | 1.05 | 0.252 | 23.95 | 6.04 |  |  |  | 6.04
| 9. 101-9100 | Патроны для пристрелки | 10шт | 21.8 | 5.232 | 12.11 | 63.36 |  |  |  | 63.36
| 10. 101-9109 | Дюбели для пристрелки | 10шт | 21.8 | 5.232 | 74.88 | 391.77 |  |  |  | 391.77
| 11. 500-9031 | Скобы | 10шт | 20 | 4.8 | 4.24 | 20.35 |  |  |  | 20.35
| 12. 500-9061 | Втулки изолирующие | шт | 10 | 2.4 | 1.26 | 3.02 |  |  |  | 3.02
| 13. 500-9070 | Патрубки | 10шт | 1 | 0.24 | 35.57 | 8.54 |  |  |  | 8.54
| 14. 500-9081 | Перемычки гибкие, тип ПГС-50 | шт | 5 | 1.2 | 18.06 | 21.67 |  |  |  | 21.67
56 | "электромонтаж" | защитный гафрированный шланг ф50 | м |  | 10 | 54.74 | 547 |  |  |  | 547
Итого прямые затраты по смете в текущих ценах | [6 empty] | 263960 | 29129 | 9566 | 2195 | 152671
Накладные расходы | [6 empty] | 31698
В том числе, справочно:
80%*0,94 ФОТ (от 1728) (Поз. 9-11, 13, 15, 23-25) | [6 empty] | 1299
90%*0,94 ФОТ (от 1308) (Поз. 3-4, 30, 6-7, 32-33) | [6 empty] | 1106
92%*0,94 ФОТ (от 1064) (Поз. 43) | [6 empty] | 920
95%*0,94 ФОТ (от 4253) (Поз. 40, 47, 49, 55) | [6 empty] | 3798
100%*0,94 ФОТ (от 13968) (Поз. 14, 16-17, 34, 36) | [6 empty] | 13130
105%*0,94 ФОТ (от 75) (Поз. 1-2) | [6 empty] | 74
130%*0,94 ФОТ (от 6966) (Поз. 5, 8, 12, 18-22, 26-27, 29, 31, 35, 37, 44-46, 48, 50-54, 56) | [6 empty] | 8512
155%*0,94 ФОТ (от 1962) (Поз. 28) | [6 empty] | 2859
Сметная прибыль | [6 empty] | 23567
В том числе, справочно:
60% ФОТ (от 1728) (Поз. 9-11, 13, 15, 23-25) | [6 empty] | 1037
65% ФОТ (от 5392) (Поз. 1-2, 40, 47, 49, 55, 43) | [6 empty] | 3505
70% ФОТ (от 14147) (Поз. 6-7, 32-33, 14, 16-17, 34, 36) | [6 empty] | 9903
85% ФОТ (от 1129) (Поз. 3-4, 30) | [6 empty] | 960
89% ФОТ (от 6966) (Поз. 5, 8, 12, 18-22, 26-27, 29, 31, 35, 37, 44-46, 48, 50-54, 56) | [6 empty] | 6200
100% ФОТ (от 1962) (Поз. 28) | [6 empty] | 1962
Итоги по смете:
Итого Строительные работы | [6 empty] | 220172
Итого Монтажные работы | [6 empty] | 26459
Итого Оборудование | [6 empty] | 72594
Итого | [6 empty] | 319225
Итого СМР для расчета лимитированных затрат | [6 empty] | 246631
Временные 1,8% | [6 empty] | 4439
Итого | [6 empty] | 251070
Зимнее удорожание 2,31% | [6 empty] | 5800
Итого | [6 empty] | 256870
Итого с оборудованием (72 594) | [6 empty] | 329464
Непредвиденные 2% | [6 empty] | 6589
Итого с непредвиденными | [6 empty] | 336053
НДС 18% | [6 empty] | 60490
ВСЕГО по смете | [6 empty] | 396543
| Составил |  |  |  | Проверил