## Ресурсная смета
СОГЛАСОВАНО: | [8 empty] | УТВЕРЖДАЮ:
____________________ | [8 empty] | _______________________________
"___" __________ 200_ г. | [8 empty] | "____" _______________200_ г.
Детский сад 1-39 застройка М-1 Азино-1
(наименование стройки)
ЛОКАЛЬНЫЙ РЕСУРСНЫЙ СМЕТНЫЙ РАСЧЕТ № 16
(локальная смета)
| на | монтаж кабельной линии 0,4 кВ
(наименование работ и затрат, наименование объекта)
Сметная стоимость 344306 р
№ пп | Обоснование | Наименование | Ед. изм. | Кол. |  | Сметная стоимость в текущих (прогнозных) ценах, руб.
|  |  |  | на ед. | всего | на ед. | общая | В том числе
[8 empty] | Осн.З/п | Эк.Маш. | З/пМех | Мат
1 | 2 | 3 | 4 | 5 | 6 | 7 | 8 | 9 | 10 | 11 | 12
Раздел 1. Монтаж кабельной линии
1 | ТЕР01-02-055-02 | Разработка грунта вручную с креплениями в траншеях шириной до 2 м, глубиной до 2 м, группа грунтов: 2 КОЭФ. К ПОЗИЦИИ: 3.192 Разработка траншей глубиной до 2м с вертикальными стенками без креплений ОЗП=0,8; ТЗ=0,8 | 100 м3 грунта |  | 0.388 | 8709.12 | 3379 | 3379
|  | Затраты труда рабочих (ср 2,8) | чел.час | 151.2 | 58.67 | 57.6 | 3379.39 | 3379.39
2 | ТЕР01-02-055-02 | Разработка грунта вручную с креплениями в траншеях шириной до 2 м, глубиной до 2 м, группа грунтов: 2 КОЭФ. К ПОЗИЦИИ: 3.192 Разработка траншей глубиной до 2м с вертикальными стенками без креплений ОЗП=0,8; ТЗ=0,8; 3.188 Разработка грунта в местах, находящихся на расстоянии до 1м от незащищенных кабелей ОЗП=1,3; ТЗ=1,3 | 100 м3 грунта |  | 0.217 | 11321.86 | 2457 | 2457
|  | Затраты труда рабочих (ср 2,8) | чел.час | 196.56 | 42.65 | 57.6 | 2456.64 | 2456.64
3 | ТЕР01-02-061-02 | Засыпка вручную траншей, пазух котлованов и ям, группа грунтов: 2 | 100 м3 грунта |  | 0.442 | 4993.16 | 2207 | 2207
|  | Затраты труда рабочих (ср 1,5) | чел.час | 97.2 | 42.96 | 51.37 | 2206.86 | 2206.86
4 | ТЕР01-01-014-05 | Разработка грунта с погрузкой на автомобили-самосвалы экскаваторами с ковшом вместимостью 0,25 м3, группа грунтов: 2 | 1000 м3 грунта |  | 0.01625 | 22760.06 | 370 | 27 | 342 | 97 | 1
|  | Затраты труда рабочих (ср 2) | чел.час | 31.32 | 0.51 | 53.46 | 27.26 | 27.26
|  | Затраты труда машинистов | чел.час | 90.09 | 1.46 | 66.02 | 96.39 |  |  | 96.39
| 1. 060337 | Экскаваторы одноковшовые дизельные на пневмоколесном ходу при работе на других видах строительства (кроме водохозяйственного) 0,25 м3 | м-час | 73.04 | 1.19 | 222.74 | 265.06 |  | 265.06
| 2. 070148 | Бульдозеры при работе на других видах строительства (кроме водохозяйственного) 59 (80) кВт (л.с.) | м-час | 17.05 | 0.28 | 280.29 | 78.48 |  | 78.48
| 3. 408-9080 | Щебень | м3 | 0.04 | 0.00065 | 945.47 | 0.61 |  |  |  | 0.61
5 | ТЕР01-01-016-02 | Работа на отвале, группа грунтов0: 2-3 | 1000 м3 грунта |  | 0.01625 | 1604.35 | 26 | 3 | 22 | 4 | 1
|  | Затраты труда рабочих (ср 2) | чел.час | 3.65 | 0.06 | 53.46 | 3.21 | 3.21
|  | Затраты труда машинистов | чел.час | 4.05 | 0.07 | 66.02 | 4.62 |  |  | 4.62
| 1. 070149 | Бульдозеры при работе на других видах строительства (кроме водохозяйственного) 79 (108) кВт (л.с.) | м-час | 3.97 | 0.06 | 338.83 | 20.33 |  | 20.33
| 2. 400051 | Автомобили-самосвалы грузоподъемностью до 7 т | м-час | 0.08 |  | 327.95
| 3. 408-9080 | Щебень | м3 | 0.04 | 0.00065 | 945.47 | 0.61 |  |  |  | 0.61
6 | СЦП3-3-1-1 | Отвозка лишнего грунта на 1 км | 1 т |  | 28.4375 | 8.7 | 247 |  | 247
7 | ТЕР22-01-021-05 | Укладка трубопроводов из полиэтиленовых труб диаметром: 150 мм в земле | 1 км трубопровода |  | 0.104 | 33646.99 | 3499 | 1879 | 1561 | 302 | 59
|  | Затраты труда рабочих (ср 3,6) | чел.час | 286.52 | 29.8 | 63.07 | 1879.49 | 1879.49
|  | Затраты труда машинистов | чел.час | 43.94 | 4.57 | 66.02 | 301.71 |  |  | 301.71
| 1. 021141 | Краны на автомобильном ходу при работе на других видах строительства (кроме магистральных трубопроводов) 10 т | м-час | 0.73 | 0.08 | 397.79 | 31.82 |  | 31.82
| 2. 040102 | Электростанции передвижные 4 кВт | м-час | 2.32 | 0.24 | 114.36 | 27.45 |  | 27.45
| 3. 042901 | Установки для гидравлических испытаний трубопроводов,давления нагнетания,низкое 0,1 (1) Мпа (кгс/см2),высокое 10 (100) Мпа | м-час | 20 | 2.08 | 5.76 | 11.98 |  | 11.98
| 4. 081600 | Агрегаты для сварки полиэтиленовых труб | м-час | 39.79 | 4.14 | 351.52 | 1455.29 |  | 1455.29
| 5. 400001 | Автомобили бортовые грузоподъемностью до 5 т | м-час | 1.1 | 0.11 | 317.75 | 34.95 |  | 34.95
| 6. 101-1742 | Толь с крупнозернистой посыпкой гидроизоляционный марки ТГ-350 | м2 | 0.44 | 0.04576 | 17.34 | 0.79 |  |  |  | 0.79
| 7. 411-0001 | Вода | м3 | 48 | 4.992 | 11.69 | 58.36 |  |  |  | 58.36
8 | СЦМ-530-0051 | Трубы напорные из полиэтилена низкого давления среднего типа, наружным диаметром, мм: 160 | 10 м |  | 10.4 | 2709.95 | 28183 |  |  |  | 28183
9 | ТЕРм08-02-142-01 | Устройство постели при одном кабеле в траншее | 100 м кабеля |  | 1.95 | 4075.07 | 7946 | 854 | 7092 | 1285
|  | Затраты труда рабочих (ср 4) | чел.час | 6.63 | 12.93 | 66.02 | 853.64 | 853.64
|  | Затраты труда машинистов | чел.час | 9.98 | 19.46 | 66.02 | 1284.75 |  |  | 1284.75
| 1. 021102 | Краны на автомобильном ходу при работе на монтаже технологического оборудования 10 т | м-час | 4.99 | 9.73 | 375.13 | 3650.01 |  | 3650.01
| 2. 400002 | Автомобили бортовые грузоподъемностью до 8 т | м-час | 4.99 | 9.73 | 353.8 | 3442.47 |  | 3442.47
10 | ТЕРм08-02-142-02 | На каждый последующий кабель добавлять к норме 08-01-142-1 | 100 м кабеля |  | 1.3 | 1206.76 | 1569 | 214 | 1355 | 245
|  | Затраты труда рабочих (ср 4) | чел.час | 2.49 | 3.24 | 66.02 | 213.9 | 213.9
|  | Затраты труда машинистов | чел.час | 2.86 | 3.72 | 66.02 | 245.59 |  |  | 245.59
| 1. 021102 | Краны на автомобильном ходу при работе на монтаже технологического оборудования 10 т | м-час | 1.43 | 1.86 | 375.13 | 697.74 |  | 697.74
| 2. 400002 | Автомобили бортовые грузоподъемностью до 8 т | м-час | 1.43 | 1.86 | 353.8 | 658.07 |  | 658.07
11 | СЦМ-408-0132 | Песок для постели под кабель | м3 |  | 26 | 286.38 | 7446 |  |  |  | 7446
12 | ТЕРм08-02-141-03 | Кабели до 35 кв в готовых траншеях без покрытий, масса 1 м, кг, до: 3 | 100 м кабеля |  | 2.25 | 3241.65 | 7294 | 2109 | 4528 | 826 | 657
|  | Затраты труда рабочих (ср 4) | чел.час | 14.2 | 31.95 | 66.02 | 2109.34 | 2109.34
|  | Затраты труда машинистов | чел.час | 5.56 | 12.51 | 66.02 | 825.91 |  |  | 825.91
| 1. 021102 | Краны на автомобильном ходу при работе на монтаже технологического оборудования 10 т | м-час | 1.17 | 2.63 | 375.13 | 986.59 |  | 986.59
| 2. 030203 | Домкраты гидравлические грузоподъемностью 63 т | м-час | 3.22 | 7.25 | 7.65 | 55.46 |  | 55.46
| 3. 030408 | Лебедки электрические, тяговым усилием 156,96 (16) кН (т) | м-час | 3.22 | 7.25 | 352.5 | 2555.63 |  | 2555.63
| 4. 400002 | Автомобили бортовые грузоподъемностью до 8 т | м-час | 1.17 | 2.63 | 353.8 | 930.49 |  | 930.49
| 5. 101-0813 | Проволока стальная низкоуглеродистая разного назначения оцинкованная диаметром 3.0 мм | т |  | 9e-05 | 28750.89 | 2.59 |  |  |  | 2.59
| 6. 101-0865 | Роли свинцовые марки С1 толщиной 1.0 мм | т | 0.0008 | 0.0018 | 48752.53 | 87.75 |  |  |  | 87.75
| 7. 101-1641 | Сталь угловая, равнополочная, марка стали ВСт3кп2 размером 50х50х5 мм | т | 0.01 | 0.0225 | 21646.93 | 487.06 |  |  |  | 487.06
| 8. 101-1755 | Сталь полосовая спокойная марки Ст3сп, шириной 50-200 мм толщиной 4-5 мм | т | 0.001 | 0.00225 | 18580.46 | 41.81 |  |  |  | 41.81
| 9. 101-1786 | Лак битумный БТ-123 | т | 0.0001 | 0.000135 | 37749.67 | 5.1 |  |  |  | 5.1
| 10. 101-9852 | Краска | кг | 0.25 | 0.5625 | 37.59 | 21.14 |  |  |  | 21.14
| 11. 500-9101 | Кнопки монтажные | т.шт | 0.0083 | 0.01872 | 117.17 | 2.19 |  |  |  | 2.19
| 12. 500-9500 | Бирки маркировочные | 100шт | 0.041 | 0.09225 | 34.75 | 3.21 |  |  |  | 3.21
| 13. 500-9623 | Лента К226 | 100м | 0.0096 | 0.0216 | 247.42 | 5.34 |  |  |  | 5.34
13 | ТЕРм08-02-148-03 | Кабели до 35 кв в проложенных трубах, блоках и коробах, масса 1 м, кг, до: 3 | 100 м кабеля |  | 1 | 4410.6 | 4411 | 1532 | 2769 | 506 | 110
|  | Затраты труда рабочих (ср 4) | чел.час | 23.2 | 23.2 | 66.02 | 1531.66 | 1531.66
|  | Затраты труда машинистов | чел.час | 7.66 | 7.66 | 66.02 | 505.71 |  |  | 505.71
| 1. 021102 | Краны на автомобильном ходу при работе на монтаже технологического оборудования 10 т | м-час | 1.16 | 1.16 | 375.13 | 435.15 |  | 435.15
| 2. 030203 | Домкраты гидравлические грузоподъемностью 63 т | м-час | 5.34 | 5.34 | 7.65 | 40.85 |  | 40.85
| 3. 030408 | Лебедки электрические, тяговым усилием 156,96 (16) кН (т) | м-час | 5.34 | 5.34 | 352.5 | 1882.35 |  | 1882.35
| 4. 400002 | Автомобили бортовые грузоподъемностью до 8 т | м-час | 1.16 | 1.16 | 353.8 | 410.41 |  | 410.41
| 5. 101-0813 | Проволока стальная низкоуглеродистая разного назначения оцинкованная диаметром 3.0 мм | т |  | 4e-05 | 28750.89 | 1.15 |  |  |  | 1.15
| 6. 101-0865 | Роли свинцовые марки С1 толщиной 1.0 мм | т | 0.0008 | 0.0008 | 48752.53 | 39 |  |  |  | 39
| 7. 101-1786 | Лак битумный БТ-123 | т | 0.0001 | 6e-05 | 37749.67 | 2.27 |  |  |  | 2.27
| 8. 500-9101 | Кнопки монтажные | т.шт | 0.0083 | 0.00832 | 117.17 | 0.97 |  |  |  | 0.97
| 9. 500-9500 | Бирки маркировочные | 100шт | 0.0041 | 0.0041 | 34.75 | 0.14 |  |  |  | 0.14
| 10. 500-9623 | Лента К226 | 100м | 0.0096 | 0.0096 | 247.42 | 2.38 |  |  |  | 2.38
| 11. 522-0077 | Припои оловянно-свинцовые бессурьмянистые марки : ПОС 30 | кг | 0.5 | 0.5 | 128.54 | 64.27 |  |  |  | 64.27
14 | ОАО "Завод" Сарансккабель" | Кабель силовой с алюминиевыми жилами ААБЛ-1кв сеч.4х120мм2 | 1000 м |  | 0.26 | 576537.91 | 149900 |  |  |  | 149900
15 | ОАО "Электрокабель"г. | Кабель силовой с алюминиевыми жилами ААБЛ-0,66кв сеч.3х6мм2 | 1000м |  | 0.065 | 37112.82 | 2412 |  |  |  | 2412
16 | СЦМ-507-0176 | Провода гибкие для электрических установок и антенн марки МГ, сечением, мм2: 16 | т |  | 0.000288 | 262942.13 | 76 |  |  |  | 76
17 | ТЕРм08-02-163-02 | Заделки концевые с термоусаживающимися полиэтиленовыми перчатками для кабеля с бумажной изоляцией напряжением до 1 кВ, сечение, мм2, до: 120 | шт. |  | 4 | 142.58 | 570 | 457 | 29 | 5 | 84
|  | Затраты труда рабочих (ср 4) | чел.час | 1.73 | 6.92 | 66.02 | 456.86 | 456.86
|  | Затраты труда машинистов | чел.час | 0.02 | 0.08 | 66.02 | 5.28 |  |  | 5.28
| 1. 021102 | Краны на автомобильном ходу при работе на монтаже технологического оборудования 10 т | м-час | 0.01 | 0.04 | 375.13 | 15.01 |  | 15.01
| 2. 400002 | Автомобили бортовые грузоподъемностью до 8 т | м-час | 0.01 | 0.04 | 353.8 | 14.15 |  | 14.15
| 3. 101-0069 | Бензин авиационный Б-70 | т | 0.0008 | 0.0032 | 24251.77 | 77.61 |  |  |  | 77.61
| 4. 101-0633 | Парафин нефтяной твердый П-3 | т |  | 4e-05 | 49527.76 | 1.98 |  |  |  | 1.98
| 5. 500-9101 | Кнопки монтажные | т.шт | 0.002 | 0.00816 | 117.17 | 0.96 |  |  |  | 0.96
| 6. 500-9500 | Бирки маркировочные | 100шт | 0.01 | 0.04 | 34.75 | 1.39 |  |  |  | 1.39
| 7. 500-9623 | Лента К226 | 100м | 0.0024 | 0.0096 | 247.42 | 2.38 |  |  |  | 2.38
18 | "Электроавтоматика" | Концевая муфта внутренней установки КВТП для 4-х жильного кабеля 1кв сеч.120-240 мм2 Цена 943:1,18:2,66 | шт |  | 4 | 1226.11 | 4904 |  |  |  | 4904
19 | ТЕРм08-02-143-01 | Покрытие кабеля, проложенного в траншее, кирпичом: одного кабеля | 100 м кабеля |  | 1.1 | 3520.45 | 3872 | 473 | 3399 | 616
|  | Затраты труда рабочих (ср 4) | чел.час | 6.51 | 7.16 | 66.02 | 472.7 | 472.7
|  | Затраты труда машинистов | чел.час | 8.48 | 9.33 | 66.02 | 615.97 |  |  | 615.97
| 1. 021102 | Краны на автомобильном ходу при работе на монтаже технологического оборудования 10 т | м-час | 4.24 | 4.66 | 375.13 | 1748.11 |  | 1748.11
| 2. 400002 | Автомобили бортовые грузоподъемностью до 8 т | м-час | 4.24 | 4.66 | 353.8 | 1648.71 |  | 1648.71
20 | ТЕРм08-02-143-02 | Покрытие кабеля, проложенного в траншее, кирпичом: каждого последующего | 100 м кабеля |  | 1.15 | 2075.95 | 2387 | 258 | 2129 | 386
|  | Затраты труда рабочих (ср 4) | чел.час | 3.4 | 3.91 | 66.02 | 258.14 | 258.14
|  | Затраты труда машинистов | чел.час | 5.08 | 5.84 | 66.02 | 385.56 |  |  | 385.56
| 1. 021102 | Краны на автомобильном ходу при работе на монтаже технологического оборудования 10 т | м-час | 2.54 | 2.92 | 375.13 | 1095.38 |  | 1095.38
| 2. 400002 | Автомобили бортовые грузоподъемностью до 8 т | м-час | 2.54 | 2.92 | 353.8 | 1033.1 |  | 1033.1
21 | СЦМ-404-0004 | Кирпич керамический одинарный, размером 250х120х65 мм, марка 75 | т.шт |  | 2.22 | 4245.17 | 9424 |  |  |  | 9424
22 | ТЕРм08-03-524-11 | Ящик с одним треполюсным рубильником,или с трехполюсным рубильником и тремя предохранителями,или с тремя блоками "предохранитель-выключатель",или с тремя предохранителями,устанавливаемый на конструкции на стене или колонне, на ток: до 250А | шт. |  | 2 | 832.26 | 1665 | 575 | 38 | 3 | 1052
|  | Затраты труда рабочих (ср 4,3) | чел.час | 4.17 | 8.34 | 68.98 | 575.29 | 575.29
|  | Затраты труда машинистов | чел.час | 0.024 | 0.05 | 66.02 | 3.3 |  |  | 3.3
| 1. 021102 | Краны на автомобильном ходу при работе на монтаже технологического оборудования 10 т | м-час | 0.012 | 0.02 | 375.13 | 7.5 |  | 7.5
| 2. 040502 | Установки для сварки ручной дуговой (постоянного тока) | м-час | 0.13 | 0.26 | 23.7 | 6.16 |  | 6.16
| 3. 330206 | Дрели электрические | м-час | 0.28 | 0.56 | 21.5 | 12.04 |  | 12.04
| 4. 350451 | Прессы гидравлические с электроприводом | м-час | 0.38 | 0.76 | 2.71 | 2.06 |  | 2.06
| 5. 400002 | Автомобили бортовые грузоподъемностью до 8 т | м-час | 0.012 | 0.02 | 353.8 | 7.08 |  | 7.08
| 6. 101-1924 | Электроды диаметром 4 мм Э42А | кг | 0.07 | 0.14 | 23.95 | 3.35 |  |  |  | 3.35
| 7. 101-1964 | Шпагат бумажный | кг | 0.008 | 0.016 | 45.35 | 0.73 |  |  |  | 0.73
| 8. 101-1977 | Болты строительные с гайками и шайбами | кг | 0.959 | 1.918 | 55.13 | 105.74 |  |  |  | 105.74
| 9. 101-9100 | Патроны для пристрелки | 10шт | 1.22 | 2.44 | 12.11 | 29.55 |  |  |  | 29.55
| 10. 101-9103 | Дюбели распорные | 100шт | 0.01 | 0.02 | 54 | 1.08 |  |  |  | 1.08
| 11. 101-9109 | Дюбели для пристрелки | 10шт | 1.22 | 2.44 | 74.88 | 182.71 |  |  |  | 182.71
| 12. 101-9760 | Лак электроизоляционный 318 | кг | 0.029 | 0.058 | 54.6 | 3.17 |  |  |  | 3.17
| 13. 101-9852 | Краска | кг | 0.046 | 0.092 | 37.59 | 3.46 |  |  |  | 3.46
| 14. 201-9408 | Конструкции стальные индивидуальные решетчатые сварные массой до 0.1 т | т | 0.003 | 0.006 | 34035.78 | 204.21 |  |  |  | 204.21
| 15. 500-9062 | Наконечники кабельные | шт | 6.1 | 12.2 | 36.89 | 450.06 |  |  |  | 450.06
| 16. 500-9081 | Перемычки гибкие, тип ПГС-50 | шт | 1 | 2 | 18.06 | 36.12 |  |  |  | 36.12
| 17. 500-9500 | Бирки маркировочные | 100шт | 0.02 | 0.04 | 34.75 | 1.39 |  |  |  | 1.39
| 18. 500-9619 | Нитки швейные | кг | 0.005 | 0.01 | 168.46 | 1.68 |  |  |  | 1.68
| 19. 544-0089 | Лента липкая изоляционная на поликасиновом компаунде марки ЛСЭПЛ, шириной 20-30 мм, толщиной от 0,14 до 0,19 мм включительно | кг | 0.072 | 0.144 | 195.92 | 28.21 |  |  |  | 28.21
23 | СЦМ-514-9100-4 | Ящики силовые типа: ЯБ1-2 | шт. |  | 2
Итого прямые затраты по смете в текущих ценах | [6 empty] | 244244 | 16424 | 23511 | 4275 | 204309
Накладные расходы | [6 empty] | 18067
В том числе, справочно:
80%*0,94 ФОТ (от 8043) (Поз. 1-3, 8, 11, 14-16, 18) | [6 empty] | 6048
95%*0,94 ФОТ (от 10475) (Поз. 4-5, 9-10, 12-13, 17, 19-23) | [6 empty] | 9354
130%*0,94 ФОТ (от 2181) (Поз. 7) | [6 empty] | 2665
Сметная прибыль | [6 empty] | 12350
В том числе, справочно:
45% ФОТ (от 8043) (Поз. 1-3, 8, 11, 14-16, 18) | [6 empty] | 3619
50% ФОТ (от 131) (Поз. 4-5) | [6 empty] | 66
65% ФОТ (от 10344) (Поз. 9-10, 12-13, 17, 19-23) | [6 empty] | 6724
89% ФОТ (от 2181) (Поз. 7) | [6 empty] | 1941
Итоги по смете:
Итого | [6 empty] | 274661
Временные 1,8% | [6 empty] | 4944
Итого | [6 empty] | 279605
Зимнее удорожание 2,31% | [6 empty] | 6459
Итого | [6 empty] | 286064
Непредвиденные 2% | [6 empty] | 5721
Итого с непредвиденными | [6 empty] | 291785
НДС 18% | [6 empty] | 52521
ВСЕГО по смете | [6 empty] | 344306
| Составил |  | Проверил