## Ресурсная смета
СОГЛАСОВАНО: | [8 empty] | УТВЕРЖДАЮ:
____________________ | [8 empty] | _______________________________
"___" __________ 200_ г. | [8 empty] | "____" _______________200_ г.
Детский сад 1-39 застройка М-1 Азино-1
(наименование стройки)
ЛОКАЛЬНЫЙ РЕСУРСНЫЙ СМЕТНЫЙ РАСЧЕТ № 35
(локальная смета)
| на | устройство подвесных потолков
(наименование работ и затрат, наименование объекта)
Сметная стоимость 88593 р
№ пп | Обоснование | Наименование | Ед. изм. | Кол. |  | Сметная стоимость в текущих (прогнозных) ценах, руб.
|  |  |  | на ед. | всего | на ед. | общая | В том числе
[8 empty] | Осн.З/п | Эк.Маш. | З/пМех | Мат
1 | 2 | 3 | 4 | 5 | 6 | 7 | 8 | 9 | 10 | 11 | 12
Раздел 1. Потолки подвесные
1 | ТЕР15-01-047-17 | Устройство подвесных потолков типа <Армстронг> по каркасу из оцинкованного профиля | 100 м2 поверхности облицовки |  | 1.59 | 21465.91 | 34131 | 12428 | 2652 | 561 | 19051
|  | Затраты труда рабочих (ср 3,5) | чел.час | 125.4 | 199.39 | 62.33 | 12427.98 | 12427.98
|  | Затраты труда машинистов | чел.час | 5.34 | 8.49 | 66.02 | 560.51 |  |  | 560.51
| 1. 031121 | Подъемники мачтовые строительные 0.5 т | м-час | 0.76 | 1.21 | 128.02 | 154.9 |  | 154.9
| 2. 330206 | Дрели электрические | м-час | 5.35 | 8.51 | 21.5 | 182.97 |  | 182.97
| 3. 400001 | Автомобили бортовые грузоподъемностью до 5 т | м-час | 4.58 | 7.28 | 317.75 | 2313.22 |  | 2313.22
З | 4. 101-9162-0035-16 | Профиль ПП 60/27 | м | 320 | 508.8 | 20.2 | 10277.76 |  |  |  | 10277.76
З | 5. 101-9162-0037-16 | Винты самонарезающиеся TN 25 | т.шт | 1.7 | 2.703 | 129.47 | 349.96 |  |  |  | 349.96
З | 6. 101-9162-0040-16 | Дюбели | шт | 160 | 254.4 | 4.97 | 1264.37 |  |  |  | 1264.37
З | 7. 101-9162-0043-16 | ПП-удлинитель профилей 60х27 | шт | 60 | 95.4 | 3.73 | 355.84 |  |  |  | 355.84
З | 8. 101-9162-0044-16 | ПП-соединитель профилей одноуровневый | шт | 230 | 365.7 | 7.24 | 2647.67 |  |  |  | 2647.67
З | 9. 101-9162-0046-16 | Подвес с зажимом для профиля ПП 60/27 | шт | 200 | 318 | 6.01 | 1911.18 |  |  |  | 1911.18
З | 10. 101-9162-0047-16 | Тяга подвеса | шт | 130 | 206.7 | 3.13 | 646.97 |  |  |  | 646.97
З | 11. 101-9162-0048-16 | Гвозди анкерные | шт | 130 | 206.7 | 7.73 | 1597.79 |  |  |  | 1597.79
2 | СЦМ-101-9155 | Листы облицовочные декоративные | м2 |  | 163.77 | 101.23 | 16578 |  |  |  | 16578
Итого прямые затраты по смете в текущих ценах | [6 empty] | 50709 | 12428 | 2652 | 561 | 35629
Накладные расходы | [6 empty] | 12820
В том числе, справочно:
105%*0,94 ФОТ (от 12989) (Поз. 1-2) | [6 empty] | 12820
Сметная прибыль | [6 empty] | 7144
В том числе, справочно:
55% ФОТ (от 12989) (Поз. 1-2) | [6 empty] | 7144
Итоги по смете:
Итого Поз. 1-2 | [6 empty] | 50709 | 12428 | 2652 | 561 | 35629
Итого c накладными и см. прибылью | [6 empty] | 70673
Временные 1,8% | [6 empty] | 1272
Итого | [6 empty] | 71945
Зимнее удорожание 2,31% | [6 empty] | 1662
Итого | [6 empty] | 73607
Непредвиденные 2% | [6 empty] | 1472
Итого с непредвиденными | [6 empty] | 75079
НДС 18% | [6 empty] | 13514
ВСЕГО по смете | [6 empty] | 88593
Составил |  |  |  |  | Проверил