## Ресурсная смета
СОГЛАСОВАНО: | [8 empty] | УТВЕРЖДАЮ:
____________________ | [8 empty] | _______________________________
"___" __________ 200_ г. | [8 empty] | "____" _______________200_ г.
Детский сад 1-39 застройка М-1 Азино-1
(наименование стройки)
ЛОКАЛЬНЫЙ РЕСУРСНЫЙ СМЕТНЫЙ РАСЧЕТ № 42
(локальная смета)
| на | дополнительные общестроительные работы
(наименование работ и затрат, наименование объекта)
Сметная стоимость 1552604 р
№ пп | Обоснование | Наименование | Ед. изм. | Кол. |  | Сметная стоимость в текущих (прогнозных) ценах, руб.
|  |  |  | на ед. | всего | на ед. | общая | В том числе
[8 empty] | Осн.З/п | Эк.Маш. | З/пМех | Мат
1 | 2 | 3 | 4 | 5 | 6 | 7 | 8 | 9 | 10 | 11 | 12
Раздел 1. Подземная часть
1 | ТЕР06-01-001-01 | Устройство бетонной подготовки | 100 м3 бетона, бутобетона и железобетона в деле |  | 0.291 | 289319.79 | 84192 | 2536 | 885 | 202 | 80771
|  | Затраты труда рабочих (ср 2) | чел.час | 163.03 | 47.44 | 53.46 | 2536.14 | 2536.14
|  | Затраты труда машинистов | чел.час | 10.51 | 3.06 | 66.02 | 202.02 |  |  | 202.02
| 1. 020129 | Краны башенные при работе на других видах строительства (кроме монтажа технологического оборудования) 8 т | м-час | 10.38 | 3.02 | 282.7 | 853.75 |  | 853.75
| 2. 111100 | Вибраторы глубинные | м-час | 8.03 | 2.34 | 8.18 | 19.14 |  | 19.14
| 3. 400001 | Автомобили бортовые грузоподъемностью до 5 т | м-час | 0.13 | 0.04 | 317.75 | 12.71 |  | 12.71
| 4. 101-1668 | Рогожа | м2 | 250 | 72.75 | 25.13 | 1828.21 |  |  |  | 1828.21
З | 5. 401-0004 | Бетон тяжелый, крупность заполнителя 40 мм, класс В 10 (М100) | м3 | 102 | 29.68 | 2659.41 | 78931.29 |  |  |  | 78931.29
| 6. 411-0001 | Вода | м3 | 1.75 | 0.5093 | 11.69 | 5.95 |  |  |  | 5.95
2 | ТЕР07-05-001-03 | Установка блоков стен подвалов массой: до 1,5 т | 100 шт. сборных конструкций |  | 0.52 | 29880.71 | 15538 | 3331 | 7688 | 1649 | 4519
|  | Затраты труда рабочих (ср 3,4) | чел.час | 104.01 | 54.09 | 61.59 | 3331.4 | 3331.4
|  | Затраты труда машинистов | чел.час | 48.02 | 24.97 | 66.02 | 1648.52 |  |  | 1648.52
| 1. 021141 | Краны на автомобильном ходу при работе на других видах строительства (кроме магистральных трубопроводов) 10 т | м-час | 7.25 | 3.77 | 397.79 | 1499.67 |  | 1499.67
| 2. 021243 | Краны на гусеничном ходу при работе на других видах строительства (кроме магистральных трубопроводов) до 16 т | м-час | 29.9 | 15.55 | 282.52 | 4393.19 |  | 4393.19
| 3. 400001 | Автомобили бортовые грузоподъемностью до 5 т | м-час | 10.87 | 5.65 | 317.75 | 1795.29 |  | 1795.29
| 4. 401-9021 | Бетон | м3 | 0.47 | 0.2444 | 2590.4 | 633.09 |  |  |  | 633.09
| 5. 402-0004 | Раствор готовый кладочный цементный, марка 100 | м3 | 2.95 | 1.534 | 2532.87 | 3885.42 |  |  |  | 3885.42
3 | 441-1001-10004-16 | БЛОКИ СТЕН ПОДВАЛОВ ГОСТ 13579-78 ФБС24.6.6-Т | шт |  | 52 | 1833.62 | 95348 |  |  |  | 95348
4 | ТЕР46-03-007-02 | Пробивка проемов в конструкциях: из бетона | 1 м3 |  | 1.56 | 4980.22 | 7769 | 2653 | 5116 | 1177
|  | Затраты труда рабочих (ср 3,4) | чел.час | 27.61 | 43.07 | 61.59 | 2652.68 | 2652.68
|  | Затраты труда машинистов | чел.час | 11.43 | 17.83 | 66.02 | 1177.14 |  |  | 1177.14
| 1. 050102 | Компрессоры передвижные с двигателем внутреннего сгорания давлением до 686 кПа (7 ат) 5 м3/мин | м-час | 11.43 | 17.83 | 197.86 | 3527.84 |  | 3527.84
| 2. 330804 | Молотки отбойные пневматические | м-час | 22.86 | 35.66 | 44.54 | 1588.3 |  | 1588.3
Раздел 2. Надземная часть
Стены
5 | ТЕР08-20-005-01 | Кладка трехслойных стен из силикатного кирпича со средним слоем из плитного утеплителя толщиной до 200мм, общей толщиной кирпича 510мм при высоте этажа до 4м | м3 стены |  | 96 | 734.04 | 70468 | 62055 | 8413 | 1965
|  | Затраты труда рабочих (ср 3,7) | чел.час | 10.13 | 972.48 | 63.81 | 62053.95 | 62053.95
|  | Затраты труда машинистов | чел.час | 0.31 | 29.76 | 66.02 | 1964.76 |  |  | 1964.76
| 1. 020129 | Краны башенные при работе на других видах строительства (кроме монтажа технологического оборудования) 8 т | м-час | 0.31 | 29.76 | 282.7 | 8413.15 |  | 8413.15
6 | РИТЦ | Кирпич силикатный белый | т.шт |  | 23.04 | 3279.66 | 75563 |  |  |  | 75563
7 | СЦМ-404-9034-00001-16 | Кирпич силикатный лицевой желтый | т.шт |  | 3.84 | 5324.55 | 20446 |  |  |  | 20446
8 | РИТЦ | Кирпич утолщенный лицевой красный | т.шт |  | 3.84 | 10970 | 42125 |  |  |  | 42125
9 | СЦМ-402-0003 | Раствор готовый кладочный цементный, марка 75 | м3 |  | 17.28 | 2283.97 | 39467 |  |  |  | 39467
Кровля
12 | ТЕР06-01-015-10 | Армирование подстилающих слоев и набетонок | 1 т |  | 1.35 | 23681.71 | 31970 | 1038 | 180 | 34 | 30752
|  | Затраты труда рабочих (ср 3,3) | чел.час | 12.64 | 17.06 | 60.85 | 1038.1 | 1038.1
|  | Затраты труда машинистов | чел.час | 0.38 | 0.51 | 66.02 | 33.67 |  |  | 33.67
| 1. 021141 | Краны на автомобильном ходу при работе на других видах строительства (кроме магистральных трубопроводов) 10 т | м-час | 0.16 | 0.22 | 397.79 | 87.51 |  | 87.51
| 2. 400001 | Автомобили бортовые грузоподъемностью до 5 т | м-час | 0.22 | 0.3 | 317.75 | 95.33 |  | 95.33
| 3. 101-0816 | Проволока светлая диаметром 1,1 мм | т | 0.028 | 0.0378 | 53517.55 | 2022.96 |  |  |  | 2022.96
| 4. 204-9001 | Арматура | т | 1 | 1.35 | 21280.52 | 28728.7 |  |  |  | 28728.7
13 | СЦМ-204-9001 | Арматура | т |  | -1.35 | 21280.52 | -28729 |  |  |  | -28729
14 | СЦМ-204-0030 | Проволока арматурная из низкоуглеродистой стали Вр-I диаметром 5 мм | т |  | 1.35 | 22116.65 | 29857 |  |  |  | 29857
15 | СЦМ-204-0034 | Надбавки к ценам заготовок за сборку и сварку каркасов и сеток плоских диаметром 5-6 мм | т |  | 1.35 | 8676.72 | 11714 |  |  |  | 11714
16 | ТЕР12-01-017-01 | Устройство выравнивающих стяжек цементно-песчаных: толщиной 15 мм | 100 м2 стяжек |  | 7.6 | 6554.86 | 49817 | 11059 | 4328 | 973 | 34430
|  | Затраты труда рабочих (ср 2) | чел.час | 27.22 | 206.87 | 53.46 | 11059.27 | 11059.27
|  | Затраты труда машинистов | чел.час | 1.94 | 14.74 | 66.02 | 973.13 |  |  | 973.13
| 1. 020129 | Краны башенные при работе на других видах строительства (кроме монтажа технологического оборудования) 8 т | м-час | 0.68 | 5.17 | 282.7 | 1461.56 |  | 1461.56
| 2. 030101 | Автопогрузчики 5 т | м-час | 1.26 | 9.58 | 264.51 | 2534.01 |  | 2534.01
| 3. 101207 | Агрегаты электронасосные с регулированием подачи вручную для строительных растворов, подача до 2 м3/ч, напор 150 м | м-час | 2.36 | 17.94 | 18.65 | 334.58 |  | 334.58
| 4. 101-0856 | Рубероид кровельный с крупнозернистой посыпкой с пылевидной посыпкой РКП-350б | м2 | 4.4 | 33.44 | 16.48 | 551.09 |  |  |  | 551.09
| 5. 402-9071 | Раствор готовый кладочный тяжелый цементный | м3 | 1.53 | 11.63 | 2356.11 | 27401.56 |  |  |  | 27401.56
| 6. 408-9040 | Песок для строительных работ | м3 | 3.06 | 23.26 | 263.98 | 6140.17 |  |  |  | 6140.17
| 7. 411-0001 | Вода | м3 | 3.85 | 29.26 | 11.69 | 342.05 |  |  |  | 342.05
17 | ТЕР12-01-017-02 | Устройство выравнивающих стяжек цементно-песчаных: на каждый 1 мм изменения толщины добавлять к (12-01-017-01) до толщ.20 мм (к=5) | 100 м2 стяжек |  | 38 | 253.79 | 9644 | 203 | 309 | 75 | 9132
|  | Затраты труда рабочих (ср 2) | чел.час | 0.1 | 3.8 | 53.46 | 203.15 | 203.15
|  | Затраты труда машинистов | чел.час | 0.03 | 1.14 | 66.02 | 75.26 |  |  | 75.26
| 1. 020129 | Краны башенные при работе на других видах строительства (кроме монтажа технологического оборудования) 8 т | м-час | 0.01 | 0.38 | 282.7 | 107.43 |  | 107.43
| 2. 030101 | Автопогрузчики 5 т | м-час | 0.02 | 0.76 | 264.51 | 201.03 |  | 201.03
| 3. 402-9071 | Раствор готовый кладочный тяжелый цементный | м3 | 0.102 | 3.876 | 2356.11 | 9132.28 |  |  |  | 9132.28
Проемы
18 | ТЕР09-06-001-01 | Установка металлических противопожарных дверей | 1 т конструкций |  | 1.6 | 5844.19 | 9351 | 8395 | 756 | 129 | 200
|  | Затраты труда рабочих (ср 3) | чел.час | 89.49 | 143.18 | 58.63 | 8394.64 | 8394.64
|  | Затраты труда машинистов | чел.час | 1.22 | 1.95 | 66.02 | 128.74 |  |  | 128.74
| 1. 021141 | Краны на автомобильном ходу при работе на других видах строительства (кроме магистральных трубопроводов) 10 т | м-час | 0.49 | 0.78 | 397.79 | 310.28 |  | 310.28
| 2. 040504 | Аппараты для газовой сварки и резки | м-час | 0.7 | 1.12 | 3.1 | 3.47 |  | 3.47
| 3. 041000 | Преобразователи сварочные с номинальным сварочным током 315-500 А | м-час | 0.88 | 1.41 | 47.02 | 66.3 |  | 66.3
| 4. 041400 | Печи электрические для сушки сварочных материалов с регулированием температуры в пределах 80-500 гр. С | м-час | 0.06 | 0.1 | 23.4 | 2.34 |  | 2.34
| 5. 330301 | Машины шлифовальные электрические | м-час | 0.2 | 0.32 | 4.63 | 1.48 |  | 1.48
| 6. 400001 | Автомобили бортовые грузоподъемностью до 5 т | м-час | 0.73 | 1.17 | 317.75 | 371.77 |  | 371.77
| 7. 101-0309 | Канаты пеньковые пропитанные | т | 0.0001 | 0.00016 | 57478.03 | 9.2 |  |  |  | 9.2
| 8. 101-0324 | Кислород технический газообразный | м3 | 0.5 | 0.8 | 19.09 | 15.27 |  |  |  | 15.27
| 9. 101-0797 | Катанка горячекатаная в мотках диаметром 6.3-6.5 мм | т |  | 4.8e-05 | 15790.19 | 0.76 |  |  |  | 0.76
| 10. 101-1019 | Швеллеры N 40, сталь марки Ст0 | т | 0.0019 | 0.003104 | 24544.18 | 76.19 |  |  |  | 76.19
| 11. 101-1515 | Электроды диаметром 4 мм Э46 | т | 0.0007 | 0.00112 | 20478.31 | 22.94 |  |  |  | 22.94
| 12. 101-1805 | Гвозди строительные | т |  | 1.6e-05 | 26994.56 | 0.43 |  |  |  | 0.43
| 13. 101-9412 | Шлифкруги | шт | 0.05 | 0.08 | 73.13 | 5.85 |  |  |  | 5.85
| 14. 113-0021 | Грунтовка ГФ-021 красно-коричневая | т | 0.0003 | 0.000496 | 32956.42 | 16.35 |  |  |  | 16.35
| 15. 113-0156 | Растворитель марки Р-4 | т | 0.0006 | 0.00096 | 40687.54 | 39.06 |  |  |  | 39.06
| 16. 537-0097 | Канат двойной свивки типа ТК оцинкованный из проволок марки В, маркировочная группа 1770 н/мм2, диаметром 5.5 мм | 10м | 0.0187 | 0.02992 | 381.49 | 11.41 |  |  |  | 11.41
| 17. 542-0042 | Пропан-бутан, смесь техническая | кг | 0.15 | 0.24 | 8.16 | 1.96 |  |  |  | 1.96
19 | Компания Продстрой | Дверь металлическая размером 2,1х0,9 | шт |  | 7 | 12014.23 | 84100 |  |  |  | 84100
20 | прайс "Экшен" | Бдлки дверные однопольные | шт |  | 68 | 2966.1 | 201695 |  |  |  | 201695
21 | прайс "Экшен" | Бдлки дверные двуопольные | шт |  | 10 | 3813.56 | 38136 |  |  |  | 38136
22 | ТЕР10-01-033-02 | Установка пластиковых подоконных досок в каменных стенах, прим | 100 м2 проемов |  | 1.396 | 13295.07 | 18560 | 5488 | 288 | 43 | 12784
|  | Затраты труда рабочих (ср 3,1) | чел.час | 66.22 | 92.44 | 59.37 | 5488.16 | 5488.16
|  | Затраты труда машинистов | чел.час | 0.47 | 0.66 | 66.02 | 43.57 |  |  | 43.57
| 1. 020129 | Краны башенные при работе на других видах строительства (кроме монтажа технологического оборудования) 8 т | м-час | 0.2 | 0.28 | 282.7 | 79.16 |  | 79.16
| 2. 121011 | Котлы битумные передвижные 400 л | м-час | 1 | 1.4 | 63.82 | 89.35 |  | 89.35
| 3. 400001 | Автомобили бортовые грузоподъемностью до 5 т | м-час | 0.27 | 0.38 | 317.75 | 120.75 |  | 120.75
| 4. 101-0219 | Гипсовые вяжущие Г-3 | т | 0.3 | 0.4188 | 3383.63 | 1417.06 |  |  |  | 1417.06
| 5. 101-1591 | Смола каменноугольная для дорожного строительства | т | 0.006 | 0.008376 | 4510.91 | 37.78 |  |  |  | 37.78
| 6. 101-1704 | Войлок строительный | т | 0.052 | 0.07259 | 136227.07 | 9888.72 |  |  |  | 9888.72
| 7. 101-1742 | Толь с крупнозернистой посыпкой гидроизоляционный марки ТГ-350 | м2 | 5.58 | 7.79 | 17.34 | 135.08 |  |  |  | 135.08
| 8. 101-1805 | Гвозди строительные | т | 0.0056 | 0.007818 | 26994.56 | 211.04 |  |  |  | 211.04
| 9. 113-0107 | Натрий фтористый технический, марка А, сорт I | т | 0.0007 | 0.0009772 | 43338.67 | 42.35 |  |  |  | 42.35
| 10. 402-0085 | Раствор готовый отделочный тяжелый, известковый 1:3 | м3 | 0.34 | 0.4746 | 2194.69 | 1041.6 |  |  |  | 1041.6
| 11. 411-0001 | Вода | м3 | 0.6 | 0.8376 | 11.69 | 9.79 |  |  |  | 9.79
23 | СЦМ-101-9144 | Подоконник пластиковый, прим | м2 |  | 139.6 | 141.9 | 19809 |  |  |  | 19809
Отделочные работы
24 | ТЕР15-02-024-07 | Устройство коробов обшивки стояков канализации, водопровода | 100 м2 отделываемой поверхности |  | 1.965 | 25953.66 | 50999 | 16343 | 985 | 80 | 33671
|  | Затраты труда рабочих (ср 3,8) | чел.час | 128.85 | 253.19 | 64.55 | 16343.41 | 16343.41
|  | Затраты труда машинистов | чел.час | 0.62 | 1.22 | 66.02 | 80.54 |  |  | 80.54
| 1. 031121 | Подъемники мачтовые строительные 0.5 т | м-час | 0.21 | 0.41 | 128.02 | 52.49 |  | 52.49
| 2. 330206 | Дрели электрические | м-час | 12.23 | 24.03 | 21.5 | 516.65 |  | 516.65
| 3. 330208 | Шуруповерты строительно-монтажные | м-час | 11.12 | 21.85 | 7.31 | 159.72 |  | 159.72
| 4. 400001 | Автомобили бортовые грузоподъемностью до 5 т | м-час | 0.41 | 0.81 | 317.75 | 257.38 |  | 257.38
З | 5. 101-1375-0001-16 | Шпатлевка "Фугенфюллер" | т | 0.03 | 0.05895 | 18831.56 | 1110.12 |  |  |  | 1110.12
З | 6. 101-9162-0010-16 | Листы гипсокартонные размером 2500х1200х10мм "Тиги-Кнауф" | м2 | 105 | 206.3 | 71.01 | 14649.36 |  |  |  | 14649.36
З | 7. 101-9162-0033-16 | Профиль ПН 75/40 | м | 70 | 137.6 | 24.71 | 3400.1 |  |  |  | 3400.1
З | 8. 101-9162-0034-16 | Профиль ПС 75/50 | м | 200 | 393 | 29.09 | 11432.37 |  |  |  | 11432.37
З | 9. 101-9162-0037-16 | Винты самонарезающиеся TN 25 | т.шт | 1.4 | 2.751 | 129.47 | 356.17 |  |  |  | 356.17
З | 10. 101-9162-0039-16 | Винты самонарезающиеся LN 9 | т.шт | 0.15 | 0.2948 | 176.54 | 52.04 |  |  |  | 52.04
З | 11. 101-9162-0040-16 | Дюбели | шт | 160 | 314.4 | 4.97 | 1562.57 |  |  |  | 1562.57
З | 12. 101-9162-0041-16 | Лента армирующая | 10м | 7.5 | 14.74 | 19.02 | 280.35 |  |  |  | 280.35
З | 13. 101-9162-0046-16 | Подвес с зажимом для профиля ПП 60/27 | шт | 70 | 137.6 | 6.01 | 826.98 |  |  |  | 826.98
25 | ТЕР11-01-027-03 | Покрытие из керамической плитки на клее ветонит входных лестничных площадок | 100 м2 покрытия |  | 0.96 | 27315.35 | 26223 | 6912 | 459 | 186 | 18852
|  | Затраты труда рабочих (ср 3,2) | чел.час | 119.78 | 114.99 | 60.11 | 6912.05 | 6912.05
|  | Затраты труда машинистов | чел.час | 2.94 | 2.82 | 66.02 | 186.18 |  |  | 186.18
| 1. 030101 | Автопогрузчики 5 т | м-час | 0.36 | 0.35 | 264.51 | 92.58 |  | 92.58
| 2. 031121 | Подъемники мачтовые строительные 0.5 т | м-час | 2.3 | 2.21 | 128.02 | 282.92 |  | 282.92
| 3. 400001 | Автомобили бортовые грузоподъемностью до 5 т | м-час | 0.28 | 0.27 | 317.75 | 85.79 |  | 85.79
| 4. 101-0287 | Плитки керамические для полов гладкие неглазурованные одноцветные с красителем квадратные и прямоугольные | м2 | 102 | 97.92 | 161.26 | 15790.58 |  |  |  | 15790.58
| 5. 101-0631 | Опилки древесные | м3 | 3.06 | 2.938 | 26.23 | 77.06 |  |  |  | 77.06
| 6. 402-9071 | Раствор готовый кладочный тяжелый цементный | м3 | 1.3 | 1.248 | 2356.11 | 2940.43 |  |  |  | 2940.43
| 7. 411-0001 | Вода | м3 | 3.85 | 3.696 | 11.69 | 43.21 |  |  |  | 43.21
Итого прямые затраты по смете в текущих ценах | [6 empty] | 1004062 | 120013 | 29407 | 6513 | 854642
Накладные расходы | [6 empty] | 140043
В том числе, справочно:
90%*0,94 ФОТ (от 8524) (Поз. 18-21) | [6 empty] | 7211
105%*0,94 ФОТ (от 20233) (Поз. 1, 12-13, 24) | [6 empty] | 19970
110%*0,94 ФОТ (от 3830) (Поз. 4) | [6 empty] | 3960
118%*0,94 ФОТ (от 5531) (Поз. 22-23) | [6 empty] | 6135
120%*0,94 ФОТ (от 12310) (Поз. 16-17) | [6 empty] | 13886
122%*0,94 ФОТ (от 64020) (Поз. 5-9) | [6 empty] | 73418
123%*0,94 ФОТ (от 7098) (Поз. 25) | [6 empty] | 8207
155%*0,94 ФОТ (от 4980) (Поз. 2-3, 14-15) | [6 empty] | 7256
Сметная прибыль | [6 empty] | 94443
В том числе, справочно:
55% ФОТ (от 16423) (Поз. 24) | [6 empty] | 9033
63% ФОТ (от 5531) (Поз. 22-23) | [6 empty] | 3485
65% ФОТ (от 16120) (Поз. 1, 12-13, 16-17) | [6 empty] | 10479
70% ФОТ (от 3830) (Поз. 4) | [6 empty] | 2681
75% ФОТ (от 7098) (Поз. 25) | [6 empty] | 5324
80% ФОТ (от 64020) (Поз. 5-9) | [6 empty] | 51216
85% ФОТ (от 8524) (Поз. 18-21) | [6 empty] | 7245
100% ФОТ (от 4980) (Поз. 2-3, 14-15) | [6 empty] | 4980
Итоги по смете:
Итого | [6 empty] | 1238548
Временные 1,8% | [6 empty] | 22294
Итого | [6 empty] | 1260842
зимнее удорожание 2,31% | [6 empty] | 29125
Итого | [6 empty] | 1289967
Непредвиденные 2% | [6 empty] | 25799
Итого с непредвиденными | [6 empty] | 1315766
НДС 18% | [6 empty] | 236838
ВСЕГО по смете | [6 empty] | 1552604
| Составил |  |  |  | Проверил