## Ресурсная смета
СОГЛАСОВАНО: | [8 empty] | УТВЕРЖДАЮ:
____________________ | [8 empty] | _______________________________
"___" __________ 200_ г. | [8 empty] | "____" _______________200_ г.
Детский сад 1-39 застройка М-1 Азино-1
(наименование стройки)
ЛОКАЛЬНЫЙ РЕСУРСНЫЙ СМЕТНЫЙ РАСЧЕТ № 24
(локальная смета)
| на | монтаж наружного освещения
(наименование работ и затрат, наименование объекта)
Сметная стоимость 336 948 р
№ пп | Обоснование | Наименование | Ед. изм. | Кол. |  | Сметная стоимость в текущих (прогнозных) ценах, руб.
|  |  |  | на ед. | всего | на ед. | общая | В том числе
[8 empty] | Осн.З/п | Эк.Маш. | З/пМех | Мат
1 | 2 | 3 | 4 | 5 | 6 | 7 | 8 | 9 | 10 | 11 | 12
Раздел 1. Монтаж наружного освещения
1 | ТЕР01-02-055-02 | Разработка грунта вручную с креплениями в траншеях шириной до 2 м, глубиной до 2 м, группа грунтов: 2 КОЭФ. К ПОЗИЦИИ: 3.192 Разработка траншей глубиной до 2м с вертикальными стенками без креплений ОЗП=0,8; ТЗ=0,8 | 100 м3 грунта |  | 0.542 | 8709.12 | 4720 | 4720
|  | Затраты труда рабочих (ср 2,8) | чел.час | 151.2 | 81.95 | 57.6 | 4720.32 | 4720.32
2 | ТЕР01-02-061-02 | Засыпка вручную траншей, пазух котлованов и ям, группа грунтов: 2 | 100 м3 грунта |  | 0.406 | 4993.16 | 2027 | 2027
|  | Затраты труда рабочих (ср 1,5) | чел.час | 97.2 | 39.46 | 51.37 | 2027.06 | 2027.06
3 | ТЕР01-01-014-05 | Разработка грунта с погрузкой на автомобили-самосвалы экскаваторами с ковшом вместимостью 0,25 м3, группа грунтов: 2 | 1000 м3 грунта |  | 0.01365 | 22760.06 | 311 | 23 | 287 | 81 | 1
|  | Затраты труда рабочих (ср 2) | чел.час | 31.32 | 0.43 | 53.46 | 22.99 | 22.99
|  | Затраты труда машинистов | чел.час | 90.09 | 1.23 | 66.02 | 81.2 |  |  | 81.2
| 1. 060337 | Экскаваторы одноковшовые дизельные на пневмоколесном ходу при работе на других видах строительства (кроме водохозяйственного) 0,25 м3 | м-час | 73.04 | 1 | 222.74 | 222.74 |  | 222.74
| 2. 070148 | Бульдозеры при работе на других видах строительства (кроме водохозяйственного) 59 (80) кВт (л.с.) | м-час | 17.05 | 0.23 | 280.29 | 64.47 |  | 64.47
| 3. 408-9080 | Щебень | м3 | 0.04 | 0.000546 | 945.47 | 0.52 |  |  |  | 0.52
4 | ТЕР01-01-016-02 | Работа на отвале, группа грунтов0: 2-3 | 1000 м3 грунта |  | 0.01365 | 1604.35 | 22 | 3 | 19 | 4
|  | Затраты труда рабочих (ср 2) | чел.час | 3.65 | 0.05 | 53.46 | 2.67 | 2.67
|  | Затраты труда машинистов | чел.час | 4.05 | 0.06 | 66.02 | 3.96 |  |  | 3.96
| 1. 070149 | Бульдозеры при работе на других видах строительства (кроме водохозяйственного) 79 (108) кВт (л.с.) | м-час | 3.97 | 0.05 | 338.83 | 16.94 |  | 16.94
| 2. 400051 | Автомобили-самосвалы грузоподъемностью до 7 т | м-час | 0.08 |  | 327.95
| 3. 408-9080 | Щебень | м3 | 0.04 | 0.000546 | 945.47 | 0.52 |  |  |  | 0.52
5 | СЦП3-3-1-1 | Отвозка лишнего грунта на 1 км | 1 т |  | 23.8875 | 11.46 | 274 |  | 274
6 | ТЕР34-02-003-01 | Устройство трубопроводов из полиэтиленовых труб: до 2-х отверстий д.110 мм | 1 канало-километр трубопровода |  | 0.045 | 207160.9 | 9322 | 348 |  |  | 8974
|  | Затраты труда рабочих (ср 2,9) | чел.час | 133 | 5.98 | 58.12 | 347.56 | 347.56
| 1. 101-0069 | Бензин авиационный Б-70 | т | 0.0008 | 3.6e-05 | 24251.77 | 0.87 |  |  |  | 0.87
| 2. 203-0531 | Пробки хвойных пород 250х120х65 мм | шт | 19.6 | 0.882 | 3.14 | 2.77 |  |  |  | 2.77
| 3. 300-1111 | Трубопроводы для внутренней канализации из полиэтиленовых труб отечественного производства, диаметром 100 мм | м | 1000 | 45 | 199.35 | 8970.75 |  |  |  | 8970.75
8 | ОАО "Татэлектромонтаж" | Опора металлическая из стальных труб отм 7/1,8 | шт |  | 8 | 12586.96 | 100696 |  |  |  | 100696
10 | ТЕР06-01-001-13 | Устройство монолитных бетонных фундаментов контактной сети | 100 м3 бетона, бутобетона и железобетона в деле |  | 0.04 | 294848.89 | 11794 | 1403 | 237 | 52 | 10154
|  | Затраты труда рабочих (ср 3) | чел.час | 598.26 | 23.93 | 58.63 | 1403.02 | 1403.02
|  | Затраты труда машинистов | чел.час | 19.7 | 0.79 | 66.02 | 52.16 |  |  | 52.16
| 1. 020129 | Краны башенные при работе на других видах строительства (кроме монтажа технологического оборудования) 8 т | м-час | 17.61 | 0.7 | 282.7 | 197.89 |  | 197.89
| 2. 021141 | Краны на автомобильном ходу при работе на других видах строительства (кроме магистральных трубопроводов) 10 т | м-час | 0.74 | 0.03 | 397.79 | 11.93 |  | 11.93
| 3. 030101 | Автопогрузчики 5 т | м-час | 0.27 | 0.01 | 264.51 | 2.65 |  | 2.65
| 4. 111100 | Вибраторы глубинные | м-час | 29.16 | 1.17 | 8.18 | 9.57 |  | 9.57
| 5. 331532 | Пилы электрические цепные | м-час | 0.86 | 0.03 | 10.06 | 0.3 |  | 0.3
| 6. 400001 | Автомобили бортовые грузоподъемностью до 5 т | м-час | 1.08 | 0.04 | 317.75 | 12.71 |  | 12.71
| 7. 101-0253 | Известь строительная негашеная комовая, сорт 1 | т | 0.082 | 0.00328 | 1628.17 | 5.34 |  |  |  | 5.34
| 8. 101-0797 | Катанка горячекатаная в мотках диаметром 6,3-6,5 мм | т | 0.0762 | 0.003048 | 15790.19 | 48.13 |  |  |  | 48.13
| 9. 101-1668 | Рогожа | м2 | 75 | 3 | 25.13 | 75.39 |  |  |  | 75.39
| 10. 101-1805 | Гвозди строительные | т | 0.03 | 0.0012 | 26994.56 | 32.39 |  |  |  | 32.39
| 11. 102-0061 | Пиломатериалы хвойных пород. Доски обрезные длиной 4-6,5 м, шириной 75-150 мм, толщиной 44 мм и более, III сорта | м3 | 0.7 | 0.028 | 2775.95 | 77.73 |  |  |  | 77.73
| 12. 203-0511 | Щиты из досок толщиной 25 мм | м2 | 65.1 | 2.604 | 209.44 | 545.38 |  |  |  | 545.38
| 13. 401-0023 | Бетон тяжелый, крупность заполнителя более 40 мм, класс В 7,5 (М100) | м3 | 101.5 | 4.06 | 2307.63 | 9368.98 |  |  |  | 9368.98
| 14. 411-0001 | Вода | м3 | 0.424 | 0.01696 | 11.69 | 0.2 |  |  |  | 0.2
11 | ТЕРм08-02-142-01 | Устройство постели при одном кабеле в траншее | 100 м кабеля |  | 2 | 4075.07 | 8150 | 875 | 7275 | 1318
|  | Затраты труда рабочих (ср 4) | чел.час | 6.63 | 13.26 | 66.02 | 875.43 | 875.43
|  | Затраты труда машинистов | чел.час | 9.98 | 19.96 | 66.02 | 1317.76 |  |  | 1317.76
| 1. 021102 | Краны на автомобильном ходу при работе на монтаже технологического оборудования 10 т | м-час | 4.99 | 9.98 | 375.13 | 3743.8 |  | 3743.8
| 2. 400002 | Автомобили бортовые грузоподъемностью до 8 т | м-час | 4.99 | 9.98 | 353.8 | 3530.92 |  | 3530.92
12 | СЦМ-408-0132 | Песок для постели под кабель | м3 |  | 10.5 | 286.38 | 3007 |  |  |  | 3007
13 | ТЕРм08-02-141-01 | Кабели до 35 кв в готовых траншеях без покрытий, масса 1 м, кг, до: 1 | 100 м кабеля |  | 1.55 | 2640.07 | 4092 | 1402 | 2238 | 409 | 452
|  | Затраты труда рабочих (ср 4) | чел.час | 13.7 | 21.24 | 66.02 | 1402.26 | 1402.26
|  | Затраты труда машинистов | чел.час | 4 | 6.2 | 66.02 | 409.32 |  |  | 409.32
| 1. 021102 | Краны на автомобильном ходу при работе на монтаже технологического оборудования 10 т | м-час | 0.39 | 0.6 | 375.13 | 225.08 |  | 225.08
| 2. 030203 | Домкраты гидравлические грузоподъемностью 63 т | м-час | 3.22 | 4.99 | 7.65 | 38.17 |  | 38.17
| 3. 030408 | Лебедки электрические, тяговым усилием 156,96 (16) кН (т) | м-час | 3.22 | 4.99 | 352.5 | 1758.98 |  | 1758.98
| 4. 400002 | Автомобили бортовые грузоподъемностью до 8 т | м-час | 0.39 | 0.6 | 353.8 | 212.28 |  | 212.28
| 5. 101-0813 | Проволока стальная низкоуглеродистая разного назначения оцинкованная диаметром 3.0 мм | т |  | 6.2e-05 | 28750.89 | 1.78 |  |  |  | 1.78
| 6. 101-0865 | Роли свинцовые марки С1 толщиной 1.0 мм | т | 0.0008 | 0.00124 | 48752.53 | 60.45 |  |  |  | 60.45
| 7. 101-1641 | Сталь угловая, равнополочная, марка стали ВСт3кп2 размером 50х50х5 мм | т | 0.01 | 0.0155 | 21646.93 | 335.53 |  |  |  | 335.53
| 8. 101-1755 | Сталь полосовая спокойная марки Ст3сп, шириной 50-200 мм толщиной 4-5 мм | т | 0.001 | 0.00155 | 18580.46 | 28.8 |  |  |  | 28.8
| 9. 101-1786 | Лак битумный БТ-123 | т | 0.0001 | 9.3e-05 | 37749.67 | 3.51 |  |  |  | 3.51
| 10. 101-9852 | Краска | кг | 0.25 | 0.3875 | 37.59 | 14.57 |  |  |  | 14.57
| 11. 500-9101 | Кнопки монтажные | т.шт | 0.0083 | 0.0129 | 117.17 | 1.51 |  |  |  | 1.51
| 12. 500-9500 | Бирки маркировочные | 100шт | 0.041 | 0.06355 | 34.75 | 2.21 |  |  |  | 2.21
| 13. 500-9623 | Лента К226 | 100м | 0.0096 | 0.01488 | 247.42 | 3.68 |  |  |  | 3.68
14 | ТЕРм08-02-148-01 | Кабели до 35 кв в проложенных трубах, блоках и коробах, масса 1 м, кг, до: 1 | 100 м кабеля |  | 0.45 | 2293.56 | 1032 | 368 | 614 | 112 | 50
|  | Затраты труда рабочих (ср 4) | чел.час | 12.4 | 5.58 | 66.02 | 368.39 | 368.39
|  | Затраты труда машинистов | чел.час | 3.78 | 1.7 | 66.02 | 112.23 |  |  | 112.23
| 1. 021102 | Краны на автомобильном ходу при работе на монтаже технологического оборудования 10 т | м-час | 0.39 | 0.18 | 375.13 | 67.52 |  | 67.52
| 2. 030203 | Домкраты гидравлические грузоподъемностью 63 т | м-час | 3 | 1.35 | 7.65 | 10.33 |  | 10.33
| 3. 030408 | Лебедки электрические, тяговым усилием 156,96 (16) кН (т) | м-час | 3 | 1.35 | 352.5 | 475.88 |  | 475.88
| 4. 400002 | Автомобили бортовые грузоподъемностью до 8 т | м-час | 0.39 | 0.18 | 353.8 | 63.68 |  | 63.68
| 5. 101-0813 | Проволока стальная низкоуглеродистая разного назначения оцинкованная диаметром 3.0 мм | т |  | 1.8e-05 | 28750.89 | 0.52 |  |  |  | 0.52
| 6. 101-0865 | Роли свинцовые марки С1 толщиной 1.0 мм | т | 0.0008 | 0.00036 | 48752.53 | 17.55 |  |  |  | 17.55
| 7. 101-1786 | Лак битумный БТ-123 | т | 0.0001 | 2.7e-05 | 37749.67 | 1.02 |  |  |  | 1.02
| 8. 500-9101 | Кнопки монтажные | т.шт | 0.0083 | 0.003744 | 117.17 | 0.44 |  |  |  | 0.44
| 9. 500-9500 | Бирки маркировочные | 100шт | 0.0041 | 0.001845 | 34.75 | 0.06 |  |  |  | 0.06
| 10. 500-9623 | Лента К226 | 100м | 0.0096 | 0.00432 | 247.42 | 1.07 |  |  |  | 1.07
| 11. 522-0077 | Припои оловянно-свинцовые бессурьмянистые марки : ПОС 30 | кг | 0.5 | 0.225 | 128.54 | 28.92 |  |  |  | 28.92
15 | ТЕРм08-02-146-01 | Кабели до 35 кв с креплением накладными скобами, масса 1 м кабеля, кг, до: 0,5 | 100 м кабеля |  | 0.2 | 6659.54 | 1332 | 194 | 645 | 114 | 493
|  | Затраты труда рабочих (ср 4) | чел.час | 14.7 | 2.94 | 66.02 | 194.1 | 194.1
|  | Затраты труда машинистов | чел.час | 8.6 | 1.72 | 66.02 | 113.55 |  |  | 113.55
| 1. 021102 | Краны на автомобильном ходу при работе на монтаже технологического оборудования 10 т | м-час | 0.24 | 0.05 | 375.13 | 18.76 |  | 18.76
| 2. 030203 | Домкраты гидравлические грузоподъемностью 63 т | м-час | 3.48 | 0.7 | 7.65 | 5.36 |  | 5.36
| 3. 030408 | Лебедки электрические, тяговым усилием 156,96 (16) кН (т) | м-час | 3.48 | 0.7 | 352.5 | 246.75 |  | 246.75
| 4. 031050 | Вышки телескопические 25 м | м-час | 4.64 | 0.93 | 386.95 | 359.86 |  | 359.86
| 5. 400002 | Автомобили бортовые грузоподъемностью до 8 т | м-час | 0.24 | 0.05 | 353.8 | 17.69 |  | 17.69
| 6. 101-0813 | Проволока стальная низкоуглеродистая разного назначения оцинкованная диаметром 3.0 мм | т | 0.0001 | 2e-05 | 28750.89 | 0.58 |  |  |  | 0.58
| 7. 101-0865 | Роли свинцовые марки С1 толщиной 1.0 мм | т | 0.0016 | 0.00032 | 48752.53 | 15.6 |  |  |  | 15.6
| 8. 101-1786 | Лак битумный БТ-123 | т | 0.0029 | 0.000576 | 37749.67 | 21.74 |  |  |  | 21.74
| 9. 101-9100 | Патроны для пристрелки | 10шт | 24.8 | 4.96 | 12.11 | 60.07 |  |  |  | 60.07
| 10. 101-9109 | Дюбели для пристрелки | 10шт | 24.8 | 4.96 | 74.88 | 371.4 |  |  |  | 371.4
| 11. 500-9039 | Скобы и накладки для крепления кабеля | 10шт | 10.2 | 2.04 | 4.47 | 9.12 |  |  |  | 9.12
| 12. 500-9101 | Кнопки монтажные | т.шт | 0.0208 | 0.00416 | 117.17 | 0.49 |  |  |  | 0.49
| 13. 500-9500 | Бирки маркировочные | 100шт | 0.001 | 0.0002 | 34.75 | 0.01 |  |  |  | 0.01
| 14. 500-9623 | Лента К226 | 100м | 0.0245 | 0.0049 | 247.42 | 1.21 |  |  |  | 1.21
| 15. 522-0077 | Припои оловянно-свинцовые бессурьмянистые марки : ПОС 30 | кг | 0.5 | 0.1 | 128.54 | 12.85 |  |  |  | 12.85
16 | ОАО "Завод" Сарансккабель" - 1кв.2007 | Кабель силовой с алюминиевыми жилами АВББШВ-0,66 сеч.4х16мм2 | 1000м |  | 0.2 | 61112 | 12222 |  |  |  | 12222
17 | ОАО "Завод" Сарансккабель" | Кабель силовой с алюминиевыми жилами АВВГНГ-1кв сеч.4х16мм2 | 1000м |  | 0.02 | 47721.54 | 954 |  |  |  | 954
18 | СЦМ-501-9001-43-16 | Кабели в поливинилхлоридной оболочке, марки АВВГ, с числом жил и сечением, мм2: 3x2,5 | 1000 м |  | 0.125 | 6575.73 | 822 |  |  |  | 822
19 | СЦМ-500-9053 | Наконечники кабельные алюминиевые | шт |  | 60 | 18.38 | 1103 |  |  |  | 1103
20 | ТЕРм08-02-143-01 | Покрытие кабеля, проложенного в траншее, кирпичом: одного кабеля | 100 м кабеля |  | 1.55 | 3520.45 | 5457 | 666 | 4791 | 868
|  | Затраты труда рабочих (ср 4) | чел.час | 6.51 | 10.09 | 66.02 | 666.14 | 666.14
|  | Затраты труда машинистов | чел.час | 8.48 | 13.14 | 66.02 | 867.5 |  |  | 867.5
| 1. 021102 | Краны на автомобильном ходу при работе на монтаже технологического оборудования 10 т | м-час | 4.24 | 6.57 | 375.13 | 2464.6 |  | 2464.6
| 2. 400002 | Автомобили бортовые грузоподъемностью до 8 т | м-час | 4.24 | 6.57 | 353.8 | 2324.47 |  | 2324.47
21 | СЦМ-404-0004 | Кирпич керамический одинарный, размером 250х120х65 мм, марка 75 | т.шт |  | 1.276 | 4245.17 | 5417 |  |  |  | 5417
22 | ТЕРм08-03-545-07 | Коробка с зажимами, устанавливаемая на конструкции на стене или колонне, для кабелей или проводов сечением до 16 мм2, с количеством зажимов до: 4 | шт. |  | 1 | 799.03 | 799 | 226 | 16 | 1 | 557
|  | Затраты труда рабочих (ср 3,8) | чел.час | 3.5 | 3.5 | 64.55 | 225.93 | 225.93
|  | Затраты труда машинистов | чел.час | 0.018 | 0.02 | 66.02 | 1.32 |  |  | 1.32
| 1. 021102 | Краны на автомобильном ходу при работе на монтаже технологического оборудования 10 т | м-час | 0.009 | 0.01 | 375.13 | 3.75 |  | 3.75
| 2. 040502 | Установки для сварки ручной дуговой (постоянного тока) | м-час | 0.33 | 0.33 | 23.7 | 7.82 |  | 7.82
| 3. 330206 | Дрели электрические | м-час | 0.04 | 0.04 | 21.5 | 0.86 |  | 0.86
| 4. 350451 | Прессы гидравлические с электроприводом | м-час | 0.23 | 0.23 | 2.71 | 0.62 |  | 0.62
| 5. 400002 | Автомобили бортовые грузоподъемностью до 8 т | м-час | 0.009 | 0.01 | 353.8 | 3.54 |  | 3.54
| 6. 101-1924 | Электроды диаметром 4 мм Э42А | кг | 0.07 | 0.07 | 23.95 | 1.68 |  |  |  | 1.68
| 7. 101-1964 | Шпагат бумажный | кг | 0.003 | 0.003 | 45.35 | 0.14 |  |  |  | 0.14
| 8. 101-1977 | Болты строительные с гайками и шайбами | кг | 0.292 | 0.292 | 55.13 | 16.1 |  |  |  | 16.1
| 9. 101-9100 | Патроны для пристрелки | 10шт | 1.22 | 1.22 | 12.11 | 14.77 |  |  |  | 14.77
| 10. 101-9103 | Дюбели распорные | 100шт | 0.014 | 0.014 | 54 | 0.76 |  |  |  | 0.76
| 11. 101-9109 | Дюбели для пристрелки | 10шт | 1.22 | 1.22 | 74.88 | 91.35 |  |  |  | 91.35
| 12. 101-9760 | Лак электроизоляционный 318 | кг | 0.012 | 0.012 | 54.6 | 0.66 |  |  |  | 0.66
| 13. 101-9852 | Краска | кг | 0.048 | 0.048 | 37.59 | 1.8 |  |  |  | 1.8
| 14. 201-9408 | Конструкции стальные индивидуальные решетчатые сварные массой до 0.1 т | т | 0.003 | 0.003 | 34035.78 | 102.11 |  |  |  | 102.11
| 15. 500-9062 | Наконечники кабельные | шт | 8.2 | 8.2 | 36.89 | 302.5 |  |  |  | 302.5
| 16. 500-9081 | Перемычки гибкие, тип ПГС-50 | шт | 1 | 1 | 18.06 | 18.06 |  |  |  | 18.06
| 17. 500-9500 | Бирки маркировочные | 100шт | 0.02 | 0.02 | 34.75 | 0.7 |  |  |  | 0.7
| 18. 500-9619 | Нитки швейные | кг | 0.002 | 0.002 | 168.46 | 0.34 |  |  |  | 0.34
| 19. 544-0089 | Лента липкая изоляционная на поликасиновом компаунде марки ЛСЭПЛ, шириной 20-30 мм, толщиной от 0,14 до 0,19 мм включительно | кг | 0.032 | 0.032 | 195.92 | 6.27 |  |  |  | 6.27
23 | СЦМ-512-9001-6-16 | Коробка соединительная для установки в опоре наружного освещения с клеммным блоком и DIN-рейкой сеч.5х2,5-25 на 2 кабеля ЕКМ2050SKF-0DO-1R | шт. |  | 1 | 494.72 | 495 |  |  |  | 495
24 | ТЕРм08-03-545-09 | Коробка с зажимами, устанавливаемая на конструкции на стене или колонне, для кабелей или проводов сечением до 32 мм2, с количеством зажимов до: 4 | шт. |  | 7 | 933.32 | 6533 | 1907 | 127 | 11 | 4499
|  | Затраты труда рабочих (ср 3,8) | чел.час | 4.22 | 29.54 | 64.55 | 1906.81 | 1906.81
|  | Затраты труда машинистов | чел.час | 0.024 | 0.17 | 66.02 | 11.22 |  |  | 11.22
| 1. 021102 | Краны на автомобильном ходу при работе на монтаже технологического оборудования 10 т | м-час | 0.012 | 0.08 | 375.13 | 30.01 |  | 30.01
| 2. 040502 | Установки для сварки ручной дуговой (постоянного тока) | м-час | 0.33 | 2.31 | 23.7 | 54.75 |  | 54.75
| 3. 330206 | Дрели электрические | м-час | 0.04 | 0.28 | 21.5 | 6.02 |  | 6.02
| 4. 350451 | Прессы гидравлические с электроприводом | м-час | 0.27 | 1.89 | 2.71 | 5.12 |  | 5.12
| 5. 400002 | Автомобили бортовые грузоподъемностью до 8 т | м-час | 0.012 | 0.08 | 353.8 | 28.3 |  | 28.3
| 6. 101-1924 | Электроды диаметром 4 мм Э42А | кг | 0.07 | 0.49 | 23.95 | 11.74 |  |  |  | 11.74
| 7. 101-1964 | Шпагат бумажный | кг | 0.005 | 0.035 | 45.35 | 1.59 |  |  |  | 1.59
| 8. 101-1977 | Болты строительные с гайками и шайбами | кг | 0.543 | 3.801 | 55.13 | 209.55 |  |  |  | 209.55
| 9. 101-9100 | Патроны для пристрелки | 10шт | 1.22 | 8.54 | 12.11 | 103.42 |  |  |  | 103.42
| 10. 101-9103 | Дюбели распорные | 100шт | 0.014 | 0.098 | 54 | 5.29 |  |  |  | 5.29
| 11. 101-9109 | Дюбели для пристрелки | 10шт | 1.22 | 8.54 | 74.88 | 639.48 |  |  |  | 639.48
| 12. 101-9760 | Лак электроизоляционный 318 | кг | 0.015 | 0.105 | 54.6 | 5.73 |  |  |  | 5.73
| 13. 101-9852 | Краска | кг | 0.054 | 0.378 | 37.59 | 14.21 |  |  |  | 14.21
| 14. 201-9408 | Конструкции стальные индивидуальные решетчатые сварные массой до 0.1 т | т | 0.005 | 0.035 | 34035.78 | 1191.25 |  |  |  | 1191.25
| 15. 500-9062 | Наконечники кабельные | шт | 8.2 | 57.4 | 36.89 | 2117.49 |  |  |  | 2117.49
| 16. 500-9081 | Перемычки гибкие, тип ПГС-50 | шт | 1 | 7 | 18.06 | 126.42 |  |  |  | 126.42
| 17. 500-9500 | Бирки маркировочные | 100шт | 0.02 | 0.14 | 34.75 | 4.87 |  |  |  | 4.87
| 18. 500-9619 | Нитки швейные | кг | 0.002 | 0.014 | 168.46 | 2.36 |  |  |  | 2.36
| 19. 544-0089 | Лента липкая изоляционная на поликасиновом компаунде марки ЛСЭПЛ, шириной 20-30 мм, толщиной от 0,14 до 0,19 мм включительно | кг | 0.048 | 0.336 | 195.92 | 65.83 |  |  |  | 65.83
25 | СЦМ-512-9001-8-16 | Коробки соединительные: КЗНС-32 | шт. |  | 7 | 940.55 | 6584 |  |  |  | 6584
26 | ТЕРм08-02-363-01 | Кронштейны специальные на опорах для светильников. Кронштейны сварные металлические, количество рожков: 1 | шт. |  | 7 | 799.28 | 5595 | 1600 | 3705 | 633 | 290
|  | Затраты труда рабочих (ср 4,1) | чел.час | 3.41 | 23.87 | 67.01 | 1599.53 | 1599.53
|  | Затраты труда машинистов | чел.час | 1.37 | 9.59 | 66.02 | 633.13 |  |  | 633.13
| 1. 021102 | Краны на автомобильном ходу при работе на монтаже технологического оборудования 10 т | м-час | 0.02 | 0.14 | 375.13 | 52.52 |  | 52.52
| 2. 031050 | Вышки телескопические 25 м | м-час | 1.33 | 9.31 | 386.95 | 3602.5 |  | 3602.5
| 3. 400002 | Автомобили бортовые грузоподъемностью до 8 т | м-час | 0.02 | 0.14 | 353.8 | 49.53 |  | 49.53
| 4. 101-0813 | Проволока стальная низкоуглеродистая разного назначения оцинкованная диаметром 3.0 мм | т | 0.0006 | 0.0042 | 28750.89 | 120.75 |  |  |  | 120.75
| 5. 101-1977 | Болты строительные с гайками и шайбами | кг | 0.1 | 0.7 | 55.13 | 38.59 |  |  |  | 38.59
| 6. 101-9852 | Краска | кг | 0.5 | 3.5 | 37.59 | 131.57 |  |  |  | 131.57
27 | ОАО "Татэлектромонтаж" г.Казань | Кронштейн для опор наружного освещения односветильниковый Цена: 865,2:3,53 | шт |  | 7 | 1451.44 | 10160 |  |  |  | 10160
28 | ТЕРм08-02-363-02 | Кронштейны специальные на опорах для светильников. Кронштейны сварные металлические, количество рожков: 2 | шт. |  | 1 | 979.47 | 979 | 305 | 626 | 107 | 48
|  | Затраты труда рабочих (ср 4,1) | чел.час | 4.55 | 4.55 | 67.01 | 304.9 | 304.9
|  | Затраты труда машинистов | чел.час | 1.62 | 1.62 | 66.02 | 106.95 |  |  | 106.95
| 1. 021102 | Краны на автомобильном ходу при работе на монтаже технологического оборудования 10 т | м-час | 0.03 | 0.03 | 375.13 | 11.25 |  | 11.25
| 2. 031050 | Вышки телескопические 25 м | м-час | 1.56 | 1.56 | 386.95 | 603.64 |  | 603.64
| 3. 400002 | Автомобили бортовые грузоподъемностью до 8 т | м-час | 0.03 | 0.03 | 353.8 | 10.61 |  | 10.61
| 4. 101-0813 | Проволока стальная низкоуглеродистая разного назначения оцинкованная диаметром 3.0 мм | т | 0.0006 | 0.0006 | 28750.89 | 17.25 |  |  |  | 17.25
| 5. 101-1977 | Болты строительные с гайками и шайбами | кг | 0.1 | 0.1 | 55.13 | 5.51 |  |  |  | 5.51
| 6. 101-9852 | Краска | кг | 0.7 | 0.7 | 37.59 | 26.31 |  |  |  | 26.31
29 | ОАО "Татэлектромонтаж" г.Казань | Кронштейн для опор наружного освещения двухсветильниковый | шт |  | 1
30 | ТЕРм08-02-369-03 | Светильники, устанавливаемые вне зданий. Светильник с лампами: ртутными | шт. |  | 9 | 423.5 | 3812 | 1185 | 1385 | 238 | 1242
|  | Затраты труда рабочих (ср 4,6) | чел.час | 1.83 | 16.47 | 71.94 | 1184.85 | 1184.85
|  | Затраты труда машинистов | чел.час | 0.4 | 3.6 | 66.02 | 237.67 |  |  | 237.67
| 1. 021102 | Краны на автомобильном ходу при работе на монтаже технологического оборудования 10 т | м-час | 0.02 | 0.18 | 375.13 | 67.52 |  | 67.52
| 2. 031050 | Вышки телескопические 25 м | м-час | 0.36 | 3.24 | 386.95 | 1253.72 |  | 1253.72
| 3. 400002 | Автомобили бортовые грузоподъемностью до 8 т | м-час | 0.02 | 0.18 | 353.8 | 63.68 |  | 63.68
| 4. 101-9460 | Лента ПХВ-30х4 | кг | 0.012 | 0.108 | 93.47 | 10.09 |  |  |  | 10.09
| 5. 500-9264 | Трубка полихлорвиниловая | кг | 0.01 | 0.09 | 87.91 | 7.91 |  |  |  | 7.91
| 6. 507-0001 | Провода неизолированные для воздушных линий электропередачи медные марки М, сечением 4 мм2 | т | 0.0005 | 0.0045 | 268019.48 | 1206.09 |  |  |  | 1206.09
| 7. 544-0089 | Лента липкая изоляционная на поликасиновом компаунде марки ЛСЭПЛ, шириной 20-30 мм, толщиной от 0,14 до 0,19 мм включительно | кг | 0.01 | 0.09 | 195.92 | 17.63 |  |  |  | 17.63
31 | СЦМ-546-9043-52-16 | Светильники уличные ЖКУ 16-150-001с/ст | шт |  | 9 | 1709.31 | 15384 |  |  |  | 15384
32 | "Электромонтаж №2 | Лампа натриевая "PHILIPS"мощн.150Вт | шт |  | 9 | 646.73 | 5821 |  |  |  | 5821
33 | ТЕРм10-06-037-09 | Шкаф упрвления наружным освещением (инд.изготов.) | шт. |  | 1 | 138.11 | 138 | 128 | 6 | 1 | 4
|  | Затраты труда рабочих (ср 3) | чел.час | 2.18 | 2.18 | 58.63 | 127.81 | 127.81
|  | Затраты труда машинистов | чел.час | 0.01 | 0.01 | 66.02 | 0.66 |  |  | 0.66
| 1. 030401 | Лебедки электрические, тяговым усилием до 5,79 (0,59) кН (т) | м-час | 0.37 | 0.37 | 5.68 | 2.1 |  | 2.1
| 2. 400002 | Автомобили бортовые грузоподъемностью до 8 т | м-час | 0.01 | 0.01 | 353.8 | 3.54 |  | 3.54
| 3. 101-1521 | Электроды диаметром 5 мм Э42 | т |  | 4e-05 | 20300.07 | 0.81 |  |  |  | 0.81
| 4. 113-0211 | Эмаль ЭП-140 защитная | т |  | 4e-05 | 96326.79 | 3.85 |  |  |  | 3.85
34 | МЭК "Электрика" | Ящик протяжной К654У1 | шт |  | 1 | 761.47 | 761 |  |  |  | 761
В состав щита входят:
35 | ТЕРм08-03-530-04 | Пускатель магнитный общего назначения отдельностоящий, устанавливаемый на конструкции на стене или колонне на ток, А, до: 40 | шт. |  | 1 | 517.88 | 518 | 202 | 8 | 1 | 308
|  | Затраты труда рабочих (ср 3,7) | чел.час | 3.17 | 3.17 | 63.81 | 202.28 | 202.28
|  | Затраты труда машинистов | чел.час | 0.012 | 0.01 | 66.02 | 0.66 |  |  | 0.66
| 1. 021102 | Краны на автомобильном ходу при работе на монтаже технологического оборудования 10 т | м-час | 0.006 | 0.01 | 375.13 | 3.75 |  | 3.75
| 2. 040502 | Установки для сварки ручной дуговой (постоянного тока) | м-час | 0.13 | 0.13 | 23.7 | 3.08 |  | 3.08
| 3. 330206 | Дрели электрические | м-час | 0.04 | 0.04 | 21.5 | 0.86 |  | 0.86
| 4. 400002 | Автомобили бортовые грузоподъемностью до 8 т | м-час | 0.006 | 0.01 | 353.8 | 3.54 |  | 3.54
| 5. 101-1924 | Электроды диаметром 4 мм Э42А | кг | 0.08 | 0.08 | 23.95 | 1.92 |  |  |  | 1.92
| 6. 101-1964 | Шпагат бумажный | кг | 0.002 | 0.002 | 45.35 | 0.09 |  |  |  | 0.09
| 7. 101-1977 | Болты строительные с гайками и шайбами | кг | 0.373 | 0.373 | 55.13 | 20.56 |  |  |  | 20.56
| 8. 101-9100 | Патроны для пристрелки | 10шт | 1.22 | 1.22 | 12.11 | 14.77 |  |  |  | 14.77
| 9. 101-9103 | Дюбели распорные | 100шт | 0.014 | 0.014 | 54 | 0.76 |  |  |  | 0.76
| 10. 101-9109 | Дюбели для пристрелки | 10шт | 1.22 | 1.22 | 74.88 | 91.35 |  |  |  | 91.35
| 11. 101-9760 | Лак электроизоляционный 318 | кг | 0.012 | 0.012 | 54.6 | 0.66 |  |  |  | 0.66
| 12. 101-9852 | Краска | кг | 0.039 | 0.039 | 37.59 | 1.47 |  |  |  | 1.47
| 13. 201-9408 | Конструкции стальные индивидуальные решетчатые сварные массой до 0.1 т | т | 0.003 | 0.003 | 34035.78 | 102.11 |  |  |  | 102.11
| 14. 500-9081 | Перемычки гибкие, тип ПГС-50 | шт | 1 | 1 | 18.06 | 18.06 |  |  |  | 18.06
| 15. 500-9500 | Бирки маркировочные | 100шт | 0.031 | 0.031 | 34.75 | 1.08 |  |  |  | 1.08
| 16. 500-9502 | Бирки-оконцеватели | 100шт | 6.1 | 6.1 | 8.13 | 49.59 |  |  |  | 49.59
| 17. 500-9619 | Нитки швейные | кг | 0.001 | 0.001 | 168.46 | 0.17 |  |  |  | 0.17
| 18. 544-0089 | Лента липкая изоляционная на поликасиновом компаунде марки ЛСЭПЛ, шириной 20-30 мм, толщиной от 0,14 до 0,19 мм включительно | кг | 0.024 | 0.024 | 195.92 | 4.7 |  |  |  | 4.7
36 | СЦМ-545-3270 | Пускатели электромагнитные серии ПМЛ нереверсивные, с тепловым реле с кнопками управления ПМЛ-1220 02В | шт. |  | 1 | 436.73 | 437 |  |  |  | 437
37 | ТЕРм08-01-080-02 | Прибор измерения и защиты, количество подключаемых концов, до: 6 | шт. |  | 1 | 135.94 | 136 | 75 | 58 | 11 | 3
|  | Затраты труда рабочих (ср 4) | чел.час | 1.13 | 1.13 | 66.02 | 74.6 | 74.6
|  | Затраты труда машинистов | чел.час | 0.16 | 0.16 | 66.02 | 10.56 |  |  | 10.56
| 1. 021102 | Краны на автомобильном ходу при работе на монтаже технологического оборудования 10 т | м-час | 0.08 | 0.08 | 375.13 | 30.01 |  | 30.01
| 2. 400002 | Автомобили бортовые грузоподъемностью до 8 т | м-час | 0.08 | 0.08 | 353.8 | 28.3 |  | 28.3
| 3. 101-1977 | Болты строительные с гайками и шайбами | кг | 0.04 | 0.04 | 55.13 | 2.21 |  |  |  | 2.21
| 4. 500-9807 | Оконцеватели маркировочные | 100шт | 0.06 | 0.06 | 13.66 | 0.82 |  |  |  | 0.82
38 | СЦМ-545-11056-16 | Реле электротепловые токовые серии РТЛ РТЛ-1000 04 | шт. |  | 1
39 | ТЕРм08-02-397-01 | Профиль перфорированный монтажный длиной 2 м | 100 шт. |  | 0.01 | 2628.17 | 26 | 7 | 7 | 3 | 12
|  | Затраты труда рабочих (ср 3,8) | чел.час | 10.7 | 0.11 | 64.55 | 7.1 | 7.1
|  | Затраты труда машинистов | чел.час | 3.94 | 0.04 | 66.02 | 2.64 |  |  | 2.64
| 1. 021102 | Краны на автомобильном ходу при работе на монтаже технологического оборудования 10 т | м-час | 0.33 |  | 375.13
| 2. 030902 | Подъемники гидравлические высотой подъема 10 м | м-час | 3.28 | 0.03 | 114.76 | 3.44 |  | 3.44
| 3. 040502 | Установки для сварки ручной дуговой (постоянного тока) | м-час | 3.01 | 0.03 | 23.7 | 0.71 |  | 0.71
| 4. 331451 | Перфораторы электрические | м-час | 2.21 | 0.02 | 4.61 | 0.09 |  | 0.09
| 5. 400002 | Автомобили бортовые грузоподъемностью до 8 т | м-час | 0.33 |  | 353.8
| 6. 101-1924 | Электроды диаметром 4 мм Э42А | кг | 2.14 | 0.0214 | 23.95 | 0.51 |  |  |  | 0.51
| 7. 101-1977 | Болты строительные с гайками и шайбами | кг | 1.25 | 0.0125 | 55.13 | 0.69 |  |  |  | 0.69
| 8. 101-9100 | Патроны для пристрелки | 10шт | 4.34 | 0.0434 | 12.11 | 0.53 |  |  |  | 0.53
| 9. 101-9103 | Дюбели распорные | 100шт | 0.3 | 0.003 | 54 | 0.16 |  |  |  | 0.16
| 10. 101-9109 | Дюбели для пристрелки | 10шт | 4.34 | 0.0434 | 74.88 | 3.25 |  |  |  | 3.25
| 11. 500-9825 | Серьга | шт | 30 | 0.3 | 24.17 | 7.25 |  |  |  | 7.25
40 | СЦМ-514-3005-2-16 | Профили монтажные перфорированные: К-241 (l=2000) | шт. |  | 1 | 118.5 | 119 |  |  |  | 119
41 | НПФ "Интеграл+ | Электронный календарь ЭК-3-2 | шт |  | 1 | 6526.34 | 6526 |  |  |  | 6526
Итого прямые затраты по смете в текущих ценах | [6 empty] | 237577 | 17664 | 22318 | 3964 | 197595
Накладные расходы | [6 empty] | 18521
В том числе, справочно:
80%*0,94 ФОТ (от 6747) (Поз. 1-2, 8, 12, 16-19, 21, 23, 25, 27, 29, 31-32) | [6 empty] | 5074
95%*0,94 ФОТ (от 12949) (Поз. 3-4, 11, 13-15, 20, 22, 24, 26, 28, 30, 35, 37, 39) | [6 empty] | 11563
100%*0,94 ФОТ (от 477) (Поз. 6, 33-34, 36, 38, 40-41) | [6 empty] | 448
105%*0,94 ФОТ (от 1455) (Поз. 10) | [6 empty] | 1436
Сметная прибыль | [6 empty] | 12693
В том числе, справочно:
45% ФОТ (от 6747) (Поз. 1-2, 8, 12, 16-19, 21, 23, 25, 27, 29, 31-32) | [6 empty] | 3036
50% ФОТ (от 111) (Поз. 3-4) | [6 empty] | 56
65% ФОТ (от 14770) (Поз. 6, 10-11, 13-15, 20, 22, 24, 26, 28, 30, 35, 37, 39, 33-34, 36, 38, 40-41) | [6 empty] | 9601
Итоги по смете:
Итого | [6 empty] | 268791
Временные 1,8% | [6 empty] | 4838
Итого | [6 empty] | 273629
Зимнее удорожание 2,31% | [6 empty] | 6321
Итого | [6 empty] | 279950
Непредвиденные 2% | [6 empty] | 5599
Итого с непредвиденными | [6 empty] | 285549
НДС 18% | [6 empty] | 51399
ВСЕГО по смете | [6 empty] | 336948
| Составил |  | Проверил