## Ресурсная смета
СОГЛАСОВАНО: | [8 empty] | УТВЕРЖДАЮ:
____________________ | [8 empty] | _______________________________
"___" __________ 200_ г. | [8 empty] | "____" _______________200_ г.
Детский сад 1-39 застройка М-1 Азино-1
(наименование стройки)
ЛОКАЛЬНЫЙ РЕСУРСНЫЙ СМЕТНЫЙ РАСЧЕТ № 5
(локальная смета)
| на | канализацию хозяйственно-бытовую и производственную
(наименование работ и затрат, наименование объекта)
Сметная стоимость 617 853 р
№ пп | Обоснование | Наименование | Ед. изм. | Кол. |  | Сметная стоимость в текущих (прогнозных) ценах, руб.
|  |  |  | на ед. | всего | на ед. | общая | В том числе
[8 empty] | Осн.З/п | Эк.Маш. | З/пМех | Мат
1 | 2 | 3 | 4 | 5 | 6 | 7 | 8 | 9 | 10 | 11 | 12
Раздел 1. Канализация хозяйственно-бытовая К1 и производственная К3
1 | ТЕР16-04-001-01 | Прокладка трубопроводов канализации из полиэтиленовых труб высокой плотности диаметром: 50 мм | 100 м трубопровода |  | 1.07 | 13475.07 | 14418 | 4673 | 45 | 9 | 9700
|  | Затраты труда рабочих (ср 4,2) | чел.час | 64.24 | 68.74 | 67.99 | 4673.63 | 4673.63
|  | Затраты труда машинистов | чел.час | 0.13 | 0.14 | 66.02 | 9.24 |  |  | 9.24
| 1. 020129 | Краны башенные при работе на других видах строительства (кроме монтажа технологического оборудования) 8 т | м-час | 0.01 | 0.01 | 282.7 | 2.83 |  | 2.83
| 2. 021141 | Краны на автомобильном ходу при работе на других видах строительства (кроме магистральных трубопроводов) 10 т | м-час | 0.01 | 0.01 | 397.79 | 3.98 |  | 3.98
| 3. 400001 | Автомобили бортовые грузоподъемностью до 5 т | м-час | 0.11 | 0.12 | 317.75 | 38.13 |  | 38.13
| 4. 103-0743 | Кольца резиновые уплотнительные (манжеты) для чугунных напорных труб диаметром 50-300 мм | кг | 1.5 | 1.605 | 59.4 | 95.34 |  |  |  | 95.34
| 5. 300-0040 | Болты с гайками и шайбами для санитарно-технических работ, диаметром 16 мм | т | 0.0012 | 0.001284 | 72312.8 | 92.85 |  |  |  | 92.85
З | 6. 300-9660 | Трубопроводы канализации из полиэтиленовых труб высокой плотности с гильзами, диаметром 50 мм | м | 99.8 | 106.8 | 89.03 | 9508.4 |  |  |  | 9508.4
| 7. 411-0001 | Вода | м3 | 0.39 | 0.4173 | 11.69 | 4.88 |  |  |  | 4.88
2 | ТЕР16-04-001-02 | Прокладка трубопроводов канализации из полиэтиленовых труб высокой плотности диаметром: 100 мм | 100 м трубопровода |  | 1.46 | 22078.88 | 32235 | 6115 | 130 | 27 | 25990
|  | Затраты труда рабочих (ср 4,2) | чел.час | 61.6 | 89.94 | 67.99 | 6115.02 | 6115.02
|  | Затраты труда машинистов | чел.час | 0.28 | 0.41 | 66.02 | 27.07 |  |  | 27.07
| 1. 020129 | Краны башенные при работе на других видах строительства (кроме монтажа технологического оборудования) 8 т | м-час | 0.04 | 0.06 | 282.7 | 16.96 |  | 16.96
| 2. 021141 | Краны на автомобильном ходу при работе на других видах строительства (кроме магистральных трубопроводов) 10 т | м-час | 0.02 | 0.03 | 397.79 | 11.93 |  | 11.93
| 3. 400001 | Автомобили бортовые грузоподъемностью до 5 т | м-час | 0.22 | 0.32 | 317.75 | 101.68 |  | 101.68
| 4. 103-0743 | Кольца резиновые уплотнительные (манжеты) для чугунных напорных труб диаметром 50-300 мм | кг | 4 | 5.84 | 59.4 | 346.9 |  |  |  | 346.9
| 5. 300-0040 | Болты с гайками и шайбами для санитарно-технических работ, диаметром 16 мм | т | 0.0027 | 0.003884 | 72312.8 | 280.86 |  |  |  | 280.86
З | 6. 300-9661 | Трубопроводы канализации из полиэтиленовых труб высокой плотности с гильзами, диаметром 100 мм | м | 99.8 | 145.7 | 173.88 | 25334.32 |  |  |  | 25334.32
| 7. 411-0001 | Вода | м3 | 1.57 | 2.292 | 11.69 | 26.79 |  |  |  | 26.79
3 | ТЕР16-04-002-09 | Прокладка трубопроводов водоснабжения из напорных полиэтиленовых труб низкого давления среднего типа наружным диаметром: 110 мм (выпуски) | 100 м трубопровода |  | 0.24 | 26820.14 | 6437 | 2017 | 1259 | 237 | 3161
|  | Затраты труда рабочих (ср 3,9) | чел.час | 128.76 | 30.9 | 65.28 | 2017.15 | 2017.15
|  | Затраты труда машинистов | чел.час | 14.98 | 3.6 | 66.02 | 237.67 |  |  | 237.67
| 1. 020129 | Краны башенные при работе на других видах строительства (кроме монтажа технологического оборудования) 8 т | м-час | 0.11 | 0.03 | 282.7 | 8.48 |  | 8.48
| 2. 021141 | Краны на автомобильном ходу при работе на других видах строительства (кроме магистральных трубопроводов) 10 т | м-час | 0.08 | 0.02 | 397.79 | 7.96 |  | 7.96
| 3. 081600 | Агрегаты для сварки полиэтиленовых труб | м-час | 14.27 | 3.42 | 351.52 | 1202.2 |  | 1202.2
| 4. 400001 | Автомобили бортовые грузоподъемностью до 5 т | м-час | 0.52 | 0.12 | 317.75 | 38.13 |  | 38.13
| 5. 101-0137 | Дюбели с калиброванной головкой (в обоймах) 35х8.5 мм | т | 0.0003 | 7.44e-05 | 32660.96 | 2.43 |  |  |  | 2.43
| 6. 101-1601 | Известь строительная негашеная хлорная марки А | кг | 0.0475 | 0.0114 | 9.34 | 0.11 |  |  |  | 0.11
| 7. 101-1680 | Патроны для строительно-монтажного пистолета | т.шт | 0.036 | 0.00864 | 1336.12 | 11.54 |  |  |  | 11.54
| 8. 101-9107 | Наконечники | кг | 0.2 | 0.048 | 117.5 | 5.64 |  |  |  | 5.64
| 9. 411-0001 | Вода | м3 | 14.25 | 3.42 | 11.69 | 39.98 |  |  |  | 39.98
| 10. 530-0048 | Трубы напорные из полиэтилена низкого давления среднего типа, наружным диаметром, мм: 110 | 10 м | 9.96 | 2.39 | 1297.35 | 3100.67 |  |  |  | 3100.67
4 | ТЕР16-01-005-01 | Прокладка по стенам зданий и в каналах трубопроводов из чугунных канализационных труб диаметром: 50 мм | 100 м трубопровода |  | 0.4 | 29863.57 | 11945 | 2033 | 114 | 24 | 9798
|  | Затраты труда рабочих (ср 4) | чел.час | 77 | 30.8 | 66.02 | 2033.42 | 2033.42
|  | Затраты труда машинистов | чел.час | 0.92 | 0.37 | 66.02 | 24.43 |  |  | 24.43
| 1. 020129 | Краны башенные при работе на других видах строительства (кроме монтажа технологического оборудования) 8 т | м-час | 0.24 | 0.1 | 282.7 | 28.27 |  | 28.27
| 2. 400001 | Автомобили бортовые грузоподъемностью до 5 т | м-час | 0.68 | 0.27 | 317.75 | 85.79 |  | 85.79
| 3. 101-0311 | Каболка | т | 0.008 | 0.0032 | 58356.58 | 186.74 |  |  |  | 186.74
| 4. 101-1355 | Цемент гипсоглиноземистый расширяющийся | т | 0.022 | 0.0088 | 5980.86 | 52.63 |  |  |  | 52.63
| 5. 300-0898 | Узлы укрупненные монтажные (трубопроводы) из чугунных канализационных труб и фасонных частей к ним, диаметром 50 мм | м | 99.8 | 39.92 | 239.41 | 9557.25 |  |  |  | 9557.25
| 6. 411-0001 | Вода | м3 | 0.39 | 0.156 | 11.69 | 1.82 |  |  |  | 1.82
5 | ТЕР16-01-005-02 | Прокладка по стенам зданий и в каналах трубопроводов из чугунных канализационных труб диаметром: 100 мм | 100 м трубопровода |  | 2.2 | 55202.26 | 121445 | 12414 | 923 | 198 | 108108
|  | Затраты труда рабочих (ср 4) | чел.час | 85.47 | 188.03 | 66.02 | 12413.74 | 12413.74
|  | Затраты труда машинистов | чел.час | 1.36 | 2.99 | 66.02 | 197.4 |  |  | 197.4
| 1. 020129 | Краны башенные при работе на других видах строительства (кроме монтажа технологического оборудования) 8 т | м-час | 0.36 | 0.79 | 282.7 | 223.33 |  | 223.33
| 2. 400001 | Автомобили бортовые грузоподъемностью до 5 т | м-час | 1 | 2.2 | 317.75 | 699.05 |  | 699.05
| 3. 101-0311 | Каболка | т | 0.009 | 0.0198 | 58356.58 | 1155.46 |  |  |  | 1155.46
| 4. 101-1355 | Цемент гипсоглиноземистый расширяющийся | т | 0.023 | 0.0506 | 5980.86 | 302.63 |  |  |  | 302.63
| 5. 300-0899 | Узлы укрупненные монтажные (трубопроводы) из чугунных канализационных труб и фасонных частей к ним, диаметром 100 мм | м | 99.8 | 219.6 | 485.56 | 106628.98 |  |  |  | 106628.98
| 6. 411-0001 | Вода | м3 | 1.57 | 3.454 | 11.69 | 40.38 |  |  |  | 40.38
6 | ТЕР01-02-057-02 | Разработка грунта вручную в траншеях глубиной до 2 м без креплений с откосами, группа грунтов: 2 на выпуске | 100 м3 грунта |  | 0.411 | 8232.84 | 3384 | 3384
|  | Затраты труда рабочих (ср 2) | чел.час | 154 | 63.29 | 53.46 | 3383.48 | 3383.48
7 | ТЕР01-02-061-02 | Засыпка вручную траншей, пазух котлованов и ям, группа грунтов: 2 | 100 м3 грунта |  | 0.411 | 4993.16 | 2052 | 2052
|  | Затраты труда рабочих (ср 1,5) | чел.час | 97.2 | 39.95 | 51.37 | 2052.23 | 2052.23
8 | ТЕР16-07-006-01 | Заделка сальников при проходе труб через фундаменты или стены подвала диаметром: до 100 мм | 1 сальник |  | 4 | 122.61 | 490 | 449 |  |  | 41
|  | Затраты труда рабочих (ср 3,5) | чел.час | 1.8 | 7.2 | 62.33 | 448.78 | 448.78
| 1. 101-0596 | Мастика битумно-кукерсольная холодная | т | 0.0005 | 0.00196 | 13312.97 | 26.09 |  |  |  | 26.09
| 2. 101-1355 | Цемент гипсоглиноземистый расширяющийся | т | 0.0006 | 0.00256 | 5980.86 | 15.31 |  |  |  | 15.31
| 3. 101-1705 | Пакля пропитанная | кг | 0.0018 | 0.0072 | 39.1 | 0.28 |  |  |  | 0.28
9 | СЦМ-300-1515 | Сифон чугунный двухоборотный асфальтированный | шт |  | 33 | 24.09 | 795 |  |  |  | 795
10 | ТЕР17-01-001-23 | Установка трапов диаметром: 100 мм | 10 комплектов |  | 1.1 | 5786.94 | 6366 | 637 | 80 | 21 | 5649
|  | Затраты труда рабочих (ср 4) | чел.час | 8.77 | 9.65 | 66.02 | 637.09 | 637.09
|  | Затраты труда машинистов | чел.час | 0.29 | 0.32 | 66.02 | 21.13 |  |  | 21.13
| 1. 031121 | Подъемники мачтовые строительные 0.5 т | м-час | 0.1 | 0.11 | 128.02 | 14.08 |  | 14.08
| 2. 400001 | Автомобили бортовые грузоподъемностью до 5 т | м-час | 0.19 | 0.21 | 317.75 | 66.73 |  | 66.73
| 3. 101-0311 | Каболка | т | 0.0012 | 0.00132 | 58356.58 | 77.03 |  |  |  | 77.03
| 4. 101-1355 | Цемент гипсоглиноземистый расширяющийся | т | 0.0032 | 0.00352 | 5980.86 | 21.05 |  |  |  | 21.05
З | 5. 300-0636 | Трап ф 100 мм | компл | 10 | 11 | 504.56 | 5550.16 |  |  |  | 5550.16
11 | ТЕР17-01-005-01 | Установка моек: на одно отделение | 10 комплектов |  | 0.8 | 1555.22 | 1244 | 915 | 52 | 14 | 277
|  | Затраты труда рабочих (ср 4) | чел.час | 17.32 | 13.86 | 66.02 | 915.04 | 915.04
|  | Затраты труда машинистов | чел.час | 0.27 | 0.22 | 66.02 | 14.52 |  |  | 14.52
| 1. 031121 | Подъемники мачтовые строительные 0.5 т | м-час | 0.13 | 0.1 | 128.02 | 12.8 |  | 12.8
| 2. 330206 | Дрели электрические | м-час | 0.2 | 0.16 | 21.5 | 3.44 |  | 3.44
| 3. 400001 | Автомобили бортовые грузоподъемностью до 5 т | м-час | 0.14 | 0.11 | 317.75 | 34.95 |  | 34.95
| 4. 101-0311 | Каболка | т | 0.0014 | 0.00112 | 58356.58 | 65.36 |  |  |  | 65.36
| 5. 101-0388 | Краски масляные земляные МА-0115: мумия, сурик железный | т | 0.0003 | 0.000216 | 39676.27 | 8.57 |  |  |  | 8.57
| 6. 101-0628 | Олифа комбинированная К-3 | т | 0.0001 | 0.000104 | 31717 | 3.3 |  |  |  | 3.3
| 7. 101-1669 | Очес льняной | кг | 0.13 | 0.104 | 70.33 | 7.31 |  |  |  | 7.31
| 8. 101-9102 | Дюбели распорные полиэтиленовые | 10шт | 4 | 3.2 | 41.46 | 132.67 |  |  |  | 132.67
| 9. 101-9680 | Шурупы строительные | т | 0.0007 | 0.00056 | 33799.34 | 18.93 |  |  |  | 18.93
| 10. 101-9765 | Замазка суриковая | кг | 2 | 1.6 | 13.81 | 22.1 |  |  |  | 22.1
| 11. 402-9050 | Раствор цементный | м3 | 0.01 | 0.008 | 2352.81 | 18.82 |  |  |  | 18.82
12 | прайс | Мойки стальные эмалированные на одно отделение с одной чашей, с креплениями МСК, размером 500х500х198 мм | компл |  | 8 | 620.3 | 4962 |  |  |  | 4962
13 | ТЕР17-01-002-03 | Установка смесителей для моек | 10 шт |  | 0.8 | 574.17 | 459 | 370 | 2 |  | 87
|  | Затраты труда рабочих (ср 4) | чел.час | 7 | 5.6 | 66.02 | 369.71 | 369.71
| 1. 330206 | Дрели электрические | м-час | 0.1 | 0.08 | 21.5 | 1.72 |  | 1.72
| 2. 101-0388 | Краски масляные земляные МА-0115: мумия, сурик железный | т | 0.0003 | 0.000208 | 39676.27 | 8.25 |  |  |  | 8.25
| 3. 101-0628 | Олифа комбинированная К-3 | т | 0.0001 | 0.000104 | 31717 | 3.3 |  |  |  | 3.3
| 4. 101-1669 | Очес льняной | кг | 0.13 | 0.104 | 70.33 | 7.31 |  |  |  | 7.31
| 5. 101-9102 | Дюбели распорные полиэтиленовые | 10шт | 2 | 1.6 | 41.46 | 66.34 |  |  |  | 66.34
| 6. 101-9680 | Шурупы строительные | т | 0.0001 | 8e-05 | 33799.34 | 2.7 |  |  |  | 2.7
14 | прайс | Смесители для умывальников СМ-УМ-НЛ медицинских, настенные локтевые, с комбинированной сеткой | компл |  | 8 | 450.36 | 3603 |  |  |  | 3603
15 | ТЕР17-01-001-14 | Установка умывальников одиночных: с подводкой холодной и горячей воды | 10 комплектов |  | 3.9 | 1923.07 | 7500 | 5574 | 354 | 90 | 1572
|  | Затраты труда рабочих (ср 4) | чел.час | 21.65 | 84.43 | 66.02 | 5574.07 | 5574.07
|  | Затраты труда машинистов | чел.час | 0.35 | 1.37 | 66.02 | 90.45 |  |  | 90.45
| 1. 031121 | Подъемники мачтовые строительные 0.5 т | м-час | 0.13 | 0.51 | 128.02 | 65.29 |  | 65.29
| 2. 330206 | Дрели электрические | м-час | 0.2 | 0.78 | 21.5 | 16.77 |  | 16.77
| 3. 400001 | Автомобили бортовые грузоподъемностью до 5 т | м-час | 0.22 | 0.86 | 317.75 | 273.27 |  | 273.27
| 4. 101-0388 | Краски масляные земляные МА-0115: мумия, сурик железный | т | 0.0004 | 0.00156 | 39676.27 | 61.9 |  |  |  | 61.9
| 5. 101-0628 | Олифа комбинированная К-3 | т | 0.0002 | 0.00078 | 31717 | 24.74 |  |  |  | 24.74
| 6. 101-0782 | Поковки из квадратных заготовок массой 1.8 кг | т | 0.0036 | 0.01404 | 39573.31 | 555.61 |  |  |  | 555.61
| 7. 101-1669 | Очес льняной | кг | 0.3 | 1.17 | 70.33 | 82.29 |  |  |  | 82.29
| 8. 101-9102 | Дюбели распорные полиэтиленовые | 10шт | 4 | 15.6 | 41.46 | 646.78 |  |  |  | 646.78
| 9. 101-9680 | Шурупы строительные | т | 0.0007 | 0.00273 | 33799.34 | 92.27 |  |  |  | 92.27
| 10. 101-9765 | Замазка суриковая | кг | 2 | 7.8 | 13.81 | 107.72 |  |  |  | 107.72
16 | СЦМ-300-0674 | Умывальники полуфарфоровые и фарфоровые с нижней камерой смешивания, кронштейнами, сифоном бутылочным латунным и выпуском полукруглые со скрытыми установочными поверхностями без спинки, размером 550х420х150 мм | компл |  | 17 | 514.61 | 8748 |  |  |  | 8748
17 | СЦМ-300-0839 | Умывальники полуфарфоровые и фарфоровые с кронштейнами, сифоном бутылочным латунным и выпуском: полукруглые со скрытыми установочными поверхностями без спинки, размером 400-500х300х135 мм | компл |  | 22 | 344.21 | 7573 |  |  |  | 7573
18 | ТЕР17-01-002-03 | Установка смесителей | 10 шт |  | 2.2 | 574.17 | 1263 | 1017 | 5 |  | 241
|  | Затраты труда рабочих (ср 4) | чел.час | 7 | 15.4 | 66.02 | 1016.71 | 1016.71
| 1. 330206 | Дрели электрические | м-час | 0.1 | 0.22 | 21.5 | 4.73 |  | 4.73
| 2. 101-0388 | Краски масляные земляные МА-0115: мумия, сурик железный | т | 0.0003 | 0.000572 | 39676.27 | 22.69 |  |  |  | 22.69
| 3. 101-0628 | Олифа комбинированная К-3 | т | 0.0001 | 0.000286 | 31717 | 9.07 |  |  |  | 9.07
| 4. 101-1669 | Очес льняной | кг | 0.13 | 0.286 | 70.33 | 20.11 |  |  |  | 20.11
| 5. 101-9102 | Дюбели распорные полиэтиленовые | 10шт | 2 | 4.4 | 41.46 | 182.42 |  |  |  | 182.42
| 6. 101-9680 | Шурупы строительные | т | 0.0001 | 0.00022 | 33799.34 | 7.44 |  |  |  | 7.44
19 | прайс | Смесители для умывальников СМ-УМ-ОРА с поворотным корпусом, одной рукояткой, с аэратором | компл |  | 22 | 590.36 | 12988 |  |  |  | 12988
20 | ТЕР17-01-003-01 | Установка унитазов: с бачком непосредственно присоединенным | 10 комплектов |  | 0.4 | 18132.68 | 7253 | 643 | 68 | 19 | 6542
|  | Затраты труда рабочих (ср 3,9) | чел.час | 24.64 | 9.86 | 65.28 | 643.66 | 643.66
|  | Затраты труда машинистов | чел.час | 0.71 | 0.28 | 66.02 | 18.49 |  |  | 18.49
| 1. 031121 | Подъемники мачтовые строительные 0.5 т | м-час | 0.32 | 0.13 | 128.02 | 16.64 |  | 16.64
| 2. 330206 | Дрели электрические | м-час | 0.2 | 0.08 | 21.5 | 1.72 |  | 1.72
| 3. 400001 | Автомобили бортовые грузоподъемностью до 5 т | м-час | 0.39 | 0.16 | 317.75 | 50.84 |  | 50.84
| 4. 101-0311 | Каболка | т | 0.001 | 0.0004 | 58356.58 | 23.34 |  |  |  | 23.34
| 5. 101-0388 | Краски масляные земляные МА-0115: мумия, сурик железный | т | 0.0004 | 0.00016 | 39676.27 | 6.35 |  |  |  | 6.35
| 6. 101-0628 | Олифа комбинированная К-3 | т | 0.0002 | 8e-05 | 31717 | 2.54 |  |  |  | 2.54
| 7. 101-0849 | Пластина резиновая рулонная вулканизированная | кг | 0.8 | 0.32 | 22.11 | 7.08 |  |  |  | 7.08
| 8. 101-1669 | Очес льняной | кг | 0.04 | 0.016 | 70.33 | 1.13 |  |  |  | 1.13
| 9. 101-9102 | Дюбели распорные полиэтиленовые | 10шт | 4 | 1.6 | 41.46 | 66.34 |  |  |  | 66.34
| 10. 101-9198 | Скобы скрепляющие и для подвеса | кг | 20 | 8 | 14.39 | 115.12 |  |  |  | 115.12
| 11. 101-9680 | Шурупы строительные | т |  | 1.2e-05 | 33799.34 | 0.41 |  |  |  | 0.41
| 12. 101-9765 | Замазка суриковая | кг | 4 | 1.6 | 13.81 | 22.1 |  |  |  | 22.1
| 13. 113-0074 | Клей фенолполивинилацетатный марки БФ-2, сорт I | т | 0.0008 | 0.00032 | 81539.11 | 26.09 |  |  |  | 26.09
З | 14. 300-1521 | Унитаз | компл | 10 | 4 | 1567.88 | 6271.52 |  |  |  | 6271.52
21 | ТЕР17-01-003-01 | Установка детских унитазов: с бачком непосредственно присоединенным | 10 комплектов |  | 1.8 | 2453.88 | 4417 | 2895 | 305 | 84 | 1217
|  | Затраты труда рабочих (ср 3,9) | чел.час | 24.64 | 44.35 | 65.28 | 2895.17 | 2895.17
|  | Затраты труда машинистов | чел.час | 0.71 | 1.28 | 66.02 | 84.51 |  |  | 84.51
| 1. 031121 | Подъемники мачтовые строительные 0.5 т | м-час | 0.32 | 0.58 | 128.02 | 74.25 |  | 74.25
| 2. 330206 | Дрели электрические | м-час | 0.2 | 0.36 | 21.5 | 7.74 |  | 7.74
| 3. 400001 | Автомобили бортовые грузоподъемностью до 5 т | м-час | 0.39 | 0.7 | 317.75 | 222.43 |  | 222.43
| 4. 101-0311 | Каболка | т | 0.001 | 0.0018 | 58356.58 | 105.04 |  |  |  | 105.04
| 5. 101-0388 | Краски масляные земляные МА-0115: мумия, сурик железный | т | 0.0004 | 0.00072 | 39676.27 | 28.57 |  |  |  | 28.57
| 6. 101-0628 | Олифа комбинированная К-3 | т | 0.0002 | 0.00036 | 31717 | 11.42 |  |  |  | 11.42
| 7. 101-0849 | Пластина резиновая рулонная вулканизированная | кг | 0.8 | 1.44 | 22.11 | 31.84 |  |  |  | 31.84
| 8. 101-1669 | Очес льняной | кг | 0.04 | 0.072 | 70.33 | 5.06 |  |  |  | 5.06
| 9. 101-9102 | Дюбели распорные полиэтиленовые | 10шт | 4 | 7.2 | 41.46 | 298.51 |  |  |  | 298.51
| 10. 101-9198 | Скобы скрепляющие и для подвеса | кг | 20 | 36 | 14.39 | 518.04 |  |  |  | 518.04
| 11. 101-9680 | Шурупы строительные | т |  | 5.4e-05 | 33799.34 | 1.83 |  |  |  | 1.83
| 12. 101-9765 | Замазка суриковая | кг | 4 | 7.2 | 13.81 | 99.43 |  |  |  | 99.43
| 13. 113-0074 | Клей фенолполивинилацетатный марки БФ-2, сорт I | т | 0.0008 | 0.00144 | 81539.11 | 117.42 |  |  |  | 117.42
22 | прайс | Унитазы полуфарфоровые и фарфоровые детские УНТД и УНТПД без цельноотлитой полочки с сидением, креплением, с прямым или косым выпуском | компл |  | 18 | 580.6 | 10451 |  |  |  | 10451
23 | прайс | Бачки смывные полуфарфоровые и фарфоровые с арматурой непосредственно устанавливаемые на унитазы для детских унитазов | компл |  | 18 | 652.3 | 11741 |  |  |  | 11741
24 | ТЕР17-01-001-16 | Установка биде | 10 комплектов |  | 0.1 | 2435.47 | 244 | 200 | 13 | 3 | 31
|  | Затраты труда рабочих (ср 4) | чел.час | 30.25 | 3.03 | 66.02 | 200.04 | 200.04
|  | Затраты труда машинистов | чел.час | 0.46 | 0.05 | 66.02 | 3.3 |  |  | 3.3
| 1. 031121 | Подъемники мачтовые строительные 0.5 т | м-час | 0.13 | 0.01 | 128.02 | 1.28 |  | 1.28
| 2. 330206 | Дрели электрические | м-час | 0.2 | 0.02 | 21.5 | 0.43 |  | 0.43
| 3. 400001 | Автомобили бортовые грузоподъемностью до 5 т | м-час | 0.33 | 0.03 | 317.75 | 9.53 |  | 9.53
| 4. 101-0311 | Каболка | т | 0.0007 | 7e-05 | 58356.58 | 4.09 |  |  |  | 4.09
| 5. 101-0388 | Краски масляные земляные МА-0115: мумия, сурик железный | т | 0.0002 | 2.4e-05 | 39676.27 | 0.95 |  |  |  | 0.95
| 6. 101-0628 | Олифа комбинированная К-3 | т | 0.0001 | 1.2e-05 | 31717 | 0.38 |  |  |  | 0.38
| 7. 101-1355 | Цемент гипсоглиноземистый расширяющийся | т | 0.002 | 0.0002 | 5980.86 | 1.2 |  |  |  | 1.2
| 8. 101-1669 | Очес льняной | кг | 0.12 | 0.012 | 70.33 | 0.84 |  |  |  | 0.84
| 9. 101-9102 | Дюбели распорные полиэтиленовые | 10шт | 4 | 0.4 | 41.46 | 16.58 |  |  |  | 16.58
| 10. 101-9680 | Шурупы строительные | т | 0.0005 | 5e-05 | 33799.34 | 1.69 |  |  |  | 1.69
| 11. 101-9765 | Замазка суриковая | кг | 4 | 0.4 | 13.81 | 5.52 |  |  |  | 5.52
25 | ТЕР17-01-001-17 | Установка поддонов душевых: чугунных глубоких | 10 комплектов |  | 0.4 | 1496.14 | 598 | 454 | 76 | 22 | 68
|  | Затраты труда рабочих (ср 4) | чел.час | 17.2 | 6.88 | 66.02 | 454.22 | 454.22
|  | Затраты труда машинистов | чел.час | 0.82 | 0.33 | 66.02 | 21.79 |  |  | 21.79
| 1. 021141 | Краны на автомобильном ходу при работе на других видах строительства (кроме магистральных трубопроводов) 10 т | м-час | 0.11 | 0.04 | 397.79 | 15.91 |  | 15.91
| 2. 031121 | Подъемники мачтовые строительные 0.5 т | м-час | 0.42 | 0.17 | 128.02 | 21.76 |  | 21.76
| 3. 400001 | Автомобили бортовые грузоподъемностью до 5 т | м-час | 0.29 | 0.12 | 317.75 | 38.13 |  | 38.13
| 4. 101-0311 | Каболка | т | 0.0007 | 0.00028 | 58356.58 | 16.34 |  |  |  | 16.34
| 5. 101-0388 | Краски масляные земляные МА-0115: мумия, сурик железный | т | 0.0013 | 0.00052 | 39676.27 | 20.63 |  |  |  | 20.63
| 6. 101-0628 | Олифа комбинированная К-3 | т | 0.0006 | 0.00024 | 31717 | 7.61 |  |  |  | 7.61
| 7. 101-1355 | Цемент гипсоглиноземистый расширяющийся | т | 0.002 | 0.0008 | 5980.86 | 4.78 |  |  |  | 4.78
| 8. 101-1522 | Электроды диаметром 5 мм Э42А | т |  | 1.2e-05 | 20300.04 | 0.24 |  |  |  | 0.24
| 9. 101-1669 | Очес льняной | кг | 0.6 | 0.24 | 70.33 | 16.88 |  |  |  | 16.88
| 10. 300-0038 | Болты с гайками и шайбами для санитарно-технических работ, диаметром 10 мм | т | 0.0001 | 4e-05 | 46858.69 | 1.87 |  |  |  | 1.87
26 | ТЕР17-01-001-18 | Установка поддонов душевых: чугунных и стальных мелких | 10 комплектов |  | 0.2 | 1123.47 | 225 | 144 | 45 | 11 | 36
|  | Затраты труда рабочих (ср 4) | чел.час | 10.89 | 2.18 | 66.02 | 143.92 | 143.92
|  | Затраты труда машинистов | чел.час | 0.85 | 0.17 | 66.02 | 11.22 |  |  | 11.22
| 1. 031121 | Подъемники мачтовые строительные 0.5 т | м-час | 0.23 | 0.05 | 128.02 | 6.4 |  | 6.4
| 2. 400001 | Автомобили бортовые грузоподъемностью до 5 т | м-час | 0.62 | 0.12 | 317.75 | 38.13 |  | 38.13
| 3. 101-0311 | Каболка | т | 0.0007 | 0.00014 | 58356.58 | 8.17 |  |  |  | 8.17
| 4. 101-0388 | Краски масляные земляные МА-0115: мумия, сурик железный | т | 0.0014 | 0.00028 | 39676.27 | 11.11 |  |  |  | 11.11
| 5. 101-0628 | Олифа комбинированная К-3 | т | 0.0007 | 0.00014 | 31717 | 4.44 |  |  |  | 4.44
| 6. 101-1355 | Цемент гипсоглиноземистый расширяющийся | т | 0.002 | 0.0004 | 5980.86 | 2.39 |  |  |  | 2.39
| 7. 101-1522 | Электроды диаметром 5 мм Э42А | т |  | 6e-06 | 20300.04 | 0.12 |  |  |  | 0.12
| 8. 101-1669 | Очес льняной | кг | 0.6 | 0.12 | 70.33 | 8.44 |  |  |  | 8.44
| 9. 300-0038 | Болты с гайками и шайбами для санитарно-технических работ, диаметром 10 мм | т | 0.0001 | 2e-05 | 46858.69 | 0.94 |  |  |  | 0.94
27 | ТЕР17-01-002-03 | Установка смесителей | 10 шт |  | 0.6 | 574.17 | 345 | 277 | 1 |  | 67
|  | Затраты труда рабочих (ср 4) | чел.час | 7 | 4.2 | 66.02 | 277.28 | 277.28
| 1. 330206 | Дрели электрические | м-час | 0.1 | 0.06 | 21.5 | 1.29 |  | 1.29
| 2. 101-0388 | Краски масляные земляные МА-0115: мумия, сурик железный | т | 0.0003 | 0.000156 | 39676.27 | 6.19 |  |  |  | 6.19
| 3. 101-0628 | Олифа комбинированная К-3 | т | 0.0001 | 7.8e-05 | 31717 | 2.47 |  |  |  | 2.47
| 4. 101-1669 | Очес льняной | кг | 0.13 | 0.078 | 70.33 | 5.49 |  |  |  | 5.49
| 5. 101-9102 | Дюбели распорные полиэтиленовые | 10шт | 2 | 1.2 | 41.46 | 49.75 |  |  |  | 49.75
| 6. 101-9680 | Шурупы строительные | т | 0.0001 | 6e-05 | 33799.34 | 2.03 |  |  |  | 2.03
28 | СЦМ-300-0624 | Смесители для душевых установок СМ-Д-ШЛ с душевой сеткой на гибком шланге | компл |  | 6 | 126.09 | 757 |  |  |  | 757
29 | ТЕР17-01-001-11 | Установка ванн ножных и ручных | 10 комплектов |  | 0.1 | 2502.23 | 250 | 204 | 15 | 4 | 31
|  | Затраты труда рабочих (ср 4) | чел.час | 30.86 | 3.09 | 66.02 | 204 | 204
|  | Затраты труда машинистов | чел.час | 0.58 | 0.06 | 66.02 | 3.96 |  |  | 3.96
| 1. 031121 | Подъемники мачтовые строительные 0.5 т | м-час | 0.19 | 0.02 | 128.02 | 2.56 |  | 2.56
| 2. 330206 | Дрели электрические | м-час | 0.2 | 0.02 | 21.5 | 0.43 |  | 0.43
| 3. 400001 | Автомобили бортовые грузоподъемностью до 5 т | м-час | 0.39 | 0.04 | 317.75 | 12.71 |  | 12.71
| 4. 101-0311 | Каболка | т | 0.0007 | 7e-05 | 58356.58 | 4.09 |  |  |  | 4.09
| 5. 101-0388 | Краски масляные земляные МА-0115: мумия, сурик железный | т | 0.0002 | 2e-05 | 39676.27 | 0.79 |  |  |  | 0.79
| 6. 101-0628 | Олифа комбинированная К-3 | т | 0.0001 | 1e-05 | 31717 | 0.32 |  |  |  | 0.32
| 7. 101-1355 | Цемент гипсоглиноземистый расширяющийся | т | 0.002 | 0.0002 | 5980.86 | 1.2 |  |  |  | 1.2
| 8. 101-1669 | Очес льняной | кг | 0.1 | 0.01 | 70.33 | 0.7 |  |  |  | 0.7
| 9. 101-9102 | Дюбели распорные полиэтиленовые | 10шт | 4 | 0.4 | 41.46 | 16.58 |  |  |  | 16.58
| 10. 101-9680 | Шурупы строительные | т | 0.0006 | 6e-05 | 33799.34 | 2.03 |  |  |  | 2.03
| 11. 101-9765 | Замазка суриковая | кг | 4 | 0.4 | 13.81 | 5.52 |  |  |  | 5.52
30 | прайс | Ванны медицинские полуфарфоровые и фарфоровые ножные | компл |  | 1 | 836.3 | 836 |  |  |  | 836
31 | ТЕР17-01-002-03 | Установка смесителей для ванны ножной | 10 шт |  | 0.1 | 574.17 | 57 | 46 |  |  | 11
|  | Затраты труда рабочих (ср 4) | чел.час | 7 | 0.7 | 66.02 | 46.21 | 46.21
| 1. 330206 | Дрели электрические | м-час | 0.1 | 0.01 | 21.5 | 0.22 |  | 0.22
| 2. 101-0388 | Краски масляные земляные МА-0115: мумия, сурик железный | т | 0.0003 | 2.6e-05 | 39676.27 | 1.03 |  |  |  | 1.03
| 3. 101-0628 | Олифа комбинированная К-3 | т | 0.0001 | 1.3e-05 | 31717 | 0.41 |  |  |  | 0.41
| 4. 101-1669 | Очес льняной | кг | 0.13 | 0.013 | 70.33 | 0.91 |  |  |  | 0.91
| 5. 101-9102 | Дюбели распорные полиэтиленовые | 10шт | 2 | 0.2 | 41.46 | 8.29 |  |  |  | 8.29
| 6. 101-9680 | Шурупы строительные | т | 0.0001 | 1e-05 | 33799.34 | 0.34 |  |  |  | 0.34
32 | СЦМ-300-0628 | Смесители для умывальников СМ-УМ-НКСА настольные, с нижней камерой смешения с аэратором | компл |  | 1 | 134.99 | 135 |  |  |  | 135
33 | ТЕР17-01-002-03 | Установка смесителей для моек (в технологии) | 10 шт |  | 3.4 | 574.17 | 1952 | 1571 | 7 |  | 374
|  | Затраты труда рабочих (ср 4) | чел.час | 7 | 23.8 | 66.02 | 1571.28 | 1571.28
| 1. 330206 | Дрели электрические | м-час | 0.1 | 0.34 | 21.5 | 7.31 |  | 7.31
| 2. 101-0388 | Краски масляные земляные МА-0115: мумия, сурик железный | т | 0.0003 | 0.000884 | 39676.27 | 35.07 |  |  |  | 35.07
| 3. 101-0628 | Олифа комбинированная К-3 | т | 0.0001 | 0.000442 | 31717 | 14.02 |  |  |  | 14.02
| 4. 101-1669 | Очес льняной | кг | 0.13 | 0.442 | 70.33 | 31.09 |  |  |  | 31.09
| 5. 101-9102 | Дюбели распорные полиэтиленовые | 10шт | 2 | 6.8 | 41.46 | 281.93 |  |  |  | 281.93
| 6. 101-9680 | Шурупы строительные | т | 0.0001 | 0.00034 | 33799.34 | 11.49 |  |  |  | 11.49
34 | прайс | Смесители для умывальников СМ-УМ-ЦА настольные, с верхней камерой смешения, центральные, с аэратором | компл |  | 34 | 236.3 | 8034 |  |  |  | 8034
35 | ТЕР17-01-002-03 | Установка смесителей для душевых | 10 шт |  | 0.2 | 574.17 | 115 | 92 |  |  | 23
|  | Затраты труда рабочих (ср 4) | чел.час | 7 | 1.4 | 66.02 | 92.43 | 92.43
| 1. 330206 | Дрели электрические | м-час | 0.1 | 0.02 | 21.5 | 0.43 |  | 0.43
| 2. 101-0388 | Краски масляные земляные МА-0115: мумия, сурик железный | т | 0.0003 | 5.2e-05 | 39676.27 | 2.06 |  |  |  | 2.06
| 3. 101-0628 | Олифа комбинированная К-3 | т | 0.0001 | 2.6e-05 | 31717 | 0.82 |  |  |  | 0.82
| 4. 101-1669 | Очес льняной | кг | 0.13 | 0.026 | 70.33 | 1.83 |  |  |  | 1.83
| 5. 101-9102 | Дюбели распорные полиэтиленовые | 10шт | 2 | 0.4 | 41.46 | 16.58 |  |  |  | 16.58
| 6. 101-9680 | Шурупы строительные | т | 0.0001 | 2e-05 | 33799.34 | 0.68 |  |  |  | 0.68
36 | СЦМ-300-0623 | Смесители для душевых установок СМ-Д-СТФ со стационарной душевой трубкой и сеткой, фарфоровым корпусом | компл |  | 2 | 117.19 | 234 |  |  |  | 234
37 | ТЕР17-01-008-01 | Установка термосмесителей | 10 комплектов |  | 0.6 | 6096.08 | 3658 | 3383 | 234 | 60 | 41
|  | Затраты труда рабочих (ср 3,8) | чел.час | 87.36 | 52.42 | 64.55 | 3383.71 | 3383.71
|  | Затраты труда машинистов | чел.час | 1.52 | 0.91 | 66.02 | 60.08 |  |  | 60.08
| 1. 021141 | Краны на автомобильном ходу при работе на других видах строительства (кроме магистральных трубопроводов) 10 т | м-час | 0.35 | 0.21 | 397.79 | 83.54 |  | 83.54
| 2. 031121 | Подъемники мачтовые строительные 0.5 т | м-час | 0.64 | 0.38 | 128.02 | 48.65 |  | 48.65
| 3. 400001 | Автомобили бортовые грузоподъемностью до 5 т | м-час | 0.53 | 0.32 | 317.75 | 101.68 |  | 101.68
| 4. 101-0388 | Краски масляные земляные МА-0115: мумия, сурик железный | т | 0.0002 | 0.000144 | 39676.27 | 5.71 |  |  |  | 5.71
| 5. 101-0628 | Олифа комбинированная К-3 | т | 0.0001 | 7.2e-05 | 31717 | 2.28 |  |  |  | 2.28
| 6. 101-1669 | Очес льняной | кг | 0.1 | 0.06 | 70.33 | 4.22 |  |  |  | 4.22
| 7. 402-9050 | Раствор цементный | м3 | 0.02 | 0.012 | 2352.81 | 28.23 |  |  |  | 28.23
38 | прайс | Термосмесители воды ТСВБ | компл |  | 6 | 523.6 | 3142 |  |  |  | 3142
39 | ТЕР17-01-001-02 | Установка ванн купальных прямых: стальных | 10 комплектов |  | 0.3 | 1931.41 | 579 | 429 | 101 | 25 | 49
|  | Затраты труда рабочих (ср 4) | чел.час | 21.65 | 6.49 | 66.02 | 428.47 | 428.47
|  | Затраты труда машинистов | чел.час | 1.27 | 0.38 | 66.02 | 25.09 |  |  | 25.09
| 1. 021141 | Краны на автомобильном ходу при работе на других видах строительства (кроме магистральных трубопроводов) 10 т | м-час | 0.11 | 0.03 | 397.79 | 11.93 |  | 11.93
| 2. 031121 | Подъемники мачтовые строительные 0.5 т | м-час | 0.4 | 0.12 | 128.02 | 15.36 |  | 15.36
| 3. 400001 | Автомобили бортовые грузоподъемностью до 5 т | м-час | 0.76 | 0.23 | 317.75 | 73.08 |  | 73.08
| 4. 101-0311 | Каболка | т | 0.0007 | 0.00021 | 58356.58 | 12.25 |  |  |  | 12.25
| 5. 101-0388 | Краски масляные земляные МА-0115: мумия, сурик железный | т | 0.0013 | 0.00039 | 39676.27 | 15.47 |  |  |  | 15.47
| 6. 101-0628 | Олифа комбинированная К-3 | т | 0.0006 | 0.00018 | 31717 | 5.71 |  |  |  | 5.71
| 7. 101-1355 | Цемент гипсоглиноземистый расширяющийся | т | 0.002 | 0.0006 | 5980.86 | 3.59 |  |  |  | 3.59
| 8. 101-1669 | Очес льняной | кг | 0.6 | 0.18 | 70.33 | 12.66 |  |  |  | 12.66
40 | ТЕР17-01-003-06 | Установка сливов больничных | 10 комплектов |  | 0.2 | 9356.77 | 1871 | 607 | 63 | 15 | 1201
|  | Затраты труда рабочих (ср 3,9) | чел.час | 46.53 | 9.31 | 65.28 | 607.76 | 607.76
|  | Затраты труда машинистов | чел.час | 1.13 | 0.23 | 66.02 | 15.18 |  |  | 15.18
| 1. 021141 | Краны на автомобильном ходу при работе на других видах строительства (кроме магистральных трубопроводов) 10 т | м-час | 0.11 | 0.02 | 397.79 | 7.96 |  | 7.96
| 2. 031121 | Подъемники мачтовые строительные 0.5 т | м-час | 0.32 | 0.06 | 128.02 | 7.68 |  | 7.68
| 3. 330206 | Дрели электрические | м-час | 0.3 | 0.06 | 21.5 | 1.29 |  | 1.29
| 4. 400001 | Автомобили бортовые грузоподъемностью до 5 т | м-час | 0.7 | 0.14 | 317.75 | 44.49 |  | 44.49
| 5. 101-0311 | Каболка | т | 0.001 | 0.0002 | 58356.58 | 11.67 |  |  |  | 11.67
| 6. 101-0388 | Краски масляные земляные МА-0115: мумия, сурик железный | т | 0.0008 | 0.00016 | 39676.27 | 6.35 |  |  |  | 6.35
| 7. 101-0628 | Олифа комбинированная К-3 | т | 0.0004 | 8e-05 | 31717 | 2.54 |  |  |  | 2.54
| 8. 101-0782 | Поковки из квадратных заготовок массой 1.8 кг | т | 0.001 | 0.0002 | 39573.31 | 7.91 |  |  |  | 7.91
| 9. 101-0801 | Проволока медная круглая электротехническая ММ (мягкая) диаметром 1.0-3.0 мм и выше | т | 0.0006 | 0.00012 | 311239.81 | 37.35 |  |  |  | 37.35
| 10. 101-1669 | Очес льняной | кг | 0.3 | 0.06 | 70.33 | 4.22 |  |  |  | 4.22
| 11. 101-9102 | Дюбели распорные полиэтиленовые | 10шт | 6 | 1.2 | 41.46 | 49.75 |  |  |  | 49.75
| 12. 101-9198 | Скобы скрепляющие и для подвеса | кг | 50 | 10 | 14.39 | 143.9 |  |  |  | 143.9
| 13. 101-9680 | Шурупы строительные | т | 0.0011 | 0.00022 | 33799.34 | 7.44 |  |  |  | 7.44
| 14. 101-9765 | Замазка суриковая | кг | 4 | 0.8 | 13.81 | 11.05 |  |  |  | 11.05
| 15. 300-0638 | Трубы сливные из стальных водо-газопроводных оцинкованных труб диаметром 32 мм оцинкованные | шт | 10 | 2 | 210.34 | 420.68 |  |  |  | 420.68
| 16. 300-1517 | Манжета резиновая к унитазу | штука | 10 | 2 | 5.85 | 11.7 |  |  |  | 11.7
| 17. 300-9018 | Бачок с арматурой | компл | 10 | 2 | 243.29 | 486.58 |  |  |  | 486.58
41 | ТЕРм08-03-602-01 | Установка электроводонагревателей | шт. |  | 8 | 96.68 | 773 | 653 | 103 | 11 | 17
|  | Затраты труда рабочих (ср 4,2) | чел.час | 1.2 | 9.6 | 67.99 | 652.7 | 652.7
|  | Затраты труда машинистов | чел.час | 0.02 | 0.16 | 66.02 | 10.56 |  |  | 10.56
| 1. 021102 | Краны на автомобильном ходу при работе на монтаже технологического оборудования 10 т | м-час | 0.01 | 0.08 | 375.13 | 30.01 |  | 30.01
| 2. 330206 | Дрели электрические | м-час | 0.26 | 2.08 | 21.5 | 44.72 |  | 44.72
| 3. 400002 | Автомобили бортовые грузоподъемностью до 8 т | м-час | 0.01 | 0.08 | 353.8 | 28.3 |  | 28.3
| 4. 101-9103 | Дюбели распорные | 100шт | 0.041 | 0.328 | 54 | 17.71 |  |  |  | 17.71
42 | Голицин.опытный з-д | Электроводонагреватель ЭВАД-80 V 80: | шт |  | 8 | 10263 | 82104 |  |  |  | 82104
Итого прямые затраты по смете в текущих ценах | [6 empty] | 387678 | 53248 | 3995 | 874 | 330435
Накладные расходы | [6 empty] | 62461
В том числе, справочно:
80%*0,94 ФОТ (от 5436) (Поз. 6-7) | [6 empty] | 4088
95%*0,94 ФОТ (от 664) (Поз. 41-42) | [6 empty] | 593
128%*0,94 ФОТ (от 48022) (Поз. 1-5, 8-40) | [6 empty] | 57780
Сметная прибыль | [6 empty] | 42736
В том числе, справочно:
45% ФОТ (от 5436) (Поз. 6-7) | [6 empty] | 2446
65% ФОТ (от 664) (Поз. 41-42) | [6 empty] | 432
83% ФОТ (от 48022) (Поз. 1-5, 8-40) | [6 empty] | 39858
Итоги по смете:
Итого | [6 empty] | 492875
Временные 1,8% | [6 empty] | 8872
Итого | [6 empty] | 501747
Зимнее удорожание 2,31% | [6 empty] | 11590
Итого | [6 empty] | 513337
Непредвиденные 2% | [6 empty] | 10267
Итого с непредвиденными | [6 empty] | 523604
НДС 18% | [6 empty] | 94249
ВСЕГО по смете | [6 empty] | 617853
| Составил |  | Проверил