## Ресурсная смета
СОГЛАСОВАНО: | [8 empty] | УТВЕРЖДАЮ:
____________________ | [8 empty] | _______________________________
"___" __________ 200_ г. | [8 empty] | "____" _______________200_ г.
Детский сад 1-39 застройка М-1 Азино-1
(наименование стройки)
ЛОКАЛЬНЫЙ РЕСУРСНЫЙ СМЕТНЫЙ РАСЧЕТ № 6
(локальная смета)
| на | канализацию дождевую
(наименование работ и затрат, наименование объекта)
Сметная стоимость 62 385 р
№ пп | Обоснование | Наименование | Ед. изм. | Кол. |  | Сметная стоимость в текущих (прогнозных) ценах, руб.
|  |  |  | на ед. | всего | на ед. | общая | В том числе
[8 empty] | Осн.З/п | Эк.Маш. | З/пМех | Мат
1 | 2 | 3 | 4 | 5 | 6 | 7 | 8 | 9 | 10 | 11 | 12
Раздел 1. Канализация дождевая
1 | ТЕР16-07-002-01 | Установка воронок водосточных | 1 воронка |  | 3 | 249.26 | 748 | 591 | 132 | 4 | 25
|  | Затраты труда рабочих (ср 4,1) | чел.час | 2.94 | 8.82 | 67.01 | 591.03 | 591.03
|  | Затраты труда машинистов | чел.час | 0.02 | 0.06 | 66.02 | 3.96 |  |  | 3.96
| 1. 020129 | Краны башенные при работе на других видах строительства (кроме монтажа технологического оборудования) 8 т | м-час | 0.01 | 0.03 | 282.7 | 8.48 |  | 8.48
| 2. 040502 | Установки для сварки ручной дуговой (постоянного тока) | м-час | 1.6 | 4.8 | 23.7 | 113.76 |  | 113.76
| 3. 400001 | Автомобили бортовые грузоподъемностью до 5 т | м-час | 0.01 | 0.03 | 317.75 | 9.53 |  | 9.53
| 4. 101-0311 | Каболка | т | 0.0001 | 0.00018 | 58356.58 | 10.5 |  |  |  | 10.5
| 5. 101-1355 | Цемент гипсоглиноземистый расширяющийся | т | 0.0002 | 0.00048 | 5980.86 | 2.87 |  |  |  | 2.87
| 6. 101-1522 | Электроды диаметром 5 мм Э42А | т | 0.0002 | 0.00057 | 20300.04 | 11.57 |  |  |  | 11.57
2 | СЦМ-300-9540-2-16 | Воронки водосточные ВР-9А | шт |  | 3 | 3068.61 | 9206 |  |  |  | 9206
3 | ТЕР16-04-002-09 | Прокладка трубопроводов водоснабжения из напорных полиэтиленовых труб низкого давления среднего типа наружным диаметром: 110 мм | 100 м трубопровода |  | 0.74 | 26820.14 | 19847 | 6220 | 3881 | 732 | 9746
|  | Затраты труда рабочих (ср 3,9) | чел.час | 128.76 | 95.28 | 65.28 | 6219.88 | 6219.88
|  | Затраты труда машинистов | чел.час | 14.98 | 11.09 | 66.02 | 732.16 |  |  | 732.16
| 1. 020129 | Краны башенные при работе на других видах строительства (кроме монтажа технологического оборудования) 8 т | м-час | 0.11 | 0.08 | 282.7 | 22.62 |  | 22.62
| 2. 021141 | Краны на автомобильном ходу при работе на других видах строительства (кроме магистральных трубопроводов) 10 т | м-час | 0.08 | 0.06 | 397.79 | 23.87 |  | 23.87
| 3. 081600 | Агрегаты для сварки полиэтиленовых труб | м-час | 14.27 | 10.56 | 351.52 | 3712.05 |  | 3712.05
| 4. 400001 | Автомобили бортовые грузоподъемностью до 5 т | м-час | 0.52 | 0.38 | 317.75 | 120.75 |  | 120.75
| 5. 101-0137 | Дюбели с калиброванной головкой (в обоймах) 35х8.5 мм | т | 0.0003 | 0.0002294 | 32660.96 | 7.49 |  |  |  | 7.49
| 6. 101-1601 | Известь строительная негашеная хлорная марки А | кг | 0.0475 | 0.03515 | 9.34 | 0.33 |  |  |  | 0.33
| 7. 101-1680 | Патроны для строительно-монтажного пистолета | т.шт | 0.036 | 0.02664 | 1336.12 | 35.59 |  |  |  | 35.59
| 8. 101-9107 | Наконечники | кг | 0.2 | 0.148 | 117.5 | 17.39 |  |  |  | 17.39
| 9. 411-0001 | Вода | м3 | 14.25 | 10.55 | 11.69 | 123.33 |  |  |  | 123.33
| 10. 530-0048 | Трубы напорные из полиэтилена низкого давления среднего типа, наружным диаметром, мм: 110 | 10 м | 9.96 | 7.37 | 1297.35 | 9561.47 |  |  |  | 9561.47
4 | ТЕР16-07-006-01 | Заделка сальников при проходе труб через фундаменты или стены подвала диаметром: до 100 мм | 1 сальник |  | 2 | 122.61 | 245 | 224 |  |  | 21
|  | Затраты труда рабочих (ср 3,5) | чел.час | 1.8 | 3.6 | 62.33 | 224.39 | 224.39
| 1. 101-0596 | Мастика битумно-кукерсольная холодная | т | 0.0005 | 0.00098 | 13312.97 | 13.05 |  |  |  | 13.05
| 2. 101-1355 | Цемент гипсоглиноземистый расширяющийся | т | 0.0006 | 0.00128 | 5980.86 | 7.66 |  |  |  | 7.66
| 3. 101-1705 | Пакля пропитанная | кг | 0.0018 | 0.0036 | 39.1 | 0.14 |  |  |  | 0.14
5 | ТЕР01-02-057-02 | Разработка грунта вручную в траншеях глубиной до 2 м без креплений с откосами, группа грунтов: 2 на выпусках | 100 м3 грунта |  | 0.1346 | 8232.84 | 1108 | 1108
|  | Затраты труда рабочих (ср 2) | чел.час | 154 | 20.73 | 53.46 | 1108.23 | 1108.23
6 | ТЕР01-02-061-02 | Засыпка вручную траншей, пазух котлованов и ям, группа грунтов: 2 | 100 м3 грунта |  | 0.1346 | 4993.16 | 672 | 672
|  | Затраты труда рабочих (ср 1,5) | чел.час | 97.2 | 13.08 | 51.37 | 671.92 | 671.92
Итого прямые затраты по смете в текущих ценах | [6 empty] | 31826 | 8815 | 4013 | 736 | 18998
Накладные расходы | [6 empty] | 10689
В том числе, справочно:
80%*0,94 ФОТ (от 1780) (Поз. 5-6) | [6 empty] | 1339
128%*0,94 ФОТ (от 7771) (Поз. 1-4) | [6 empty] | 9350
Сметная прибыль | [6 empty] | 7251
В том числе, справочно:
45% ФОТ (от 1780) (Поз. 5-6) | [6 empty] | 801
83% ФОТ (от 7771) (Поз. 1-4) | [6 empty] | 6450
Итоги по смете:
Итого | [6 empty] | 49766
Временные 1,8% | [6 empty] | 896
Итого | [6 empty] | 50662
Зимнее удорожание 2,31% | [6 empty] | 1170
Итого | [6 empty] | 51832
Непредвиленные 2% | [6 empty] | 1037
Итого с непредвиденными | [6 empty] | 52869
НДС 18% | [6 empty] | 9516
ВСЕГО по смете | [6 empty] | 62385
| Составил |  | Проверил