## Ресурсная смета
СОГЛАСОВАНО: | [8 empty] | УТВЕРЖДАЮ:
____________________ | [8 empty] | _______________________________
"___" __________ 200_ г. | [8 empty] | "____" _______________200_ г.
Детский сад 1-39 застройка М-1 Азино-1
(наименование стройки)
ЛОКАЛЬНЫЙ РЕСУРСНЫЙ СМЕТНЫЙ РАСЧЕТ № 23
(локальная смета)
| на | устройство теневых навесов (6 шт)
(наименование работ и затрат, наименование объекта)
Сметная стоимость 1755342 р
№ пп | Обоснование | Наименование | Ед. изм. | Кол. |  | Сметная стоимость в текущих (прогнозных) ценах, руб.
|  |  |  | на ед. | всего | на ед. | общая | В том числе
[8 empty] | Осн.З/п | Эк.Маш. | З/пМех | Мат
1 | 2 | 3 | 4 | 5 | 6 | 7 | 8 | 9 | 10 | 11 | 12
Раздел 1. Новый Раздел
Земляные работы
1 | ТЕР01-02-057-02 | Разработка грунта вручную в траншеях глубиной до 2 м без креплений с откосами, группа грунтов: 2 | 100 м3 грунта |  | 0.656 | 8232.84 | 5401 | 5401
|  | Затраты труда рабочих (ср 2) | чел.час | 154 | 101.02 | 53.46 | 5400.53 | 5400.53
2 | ТЕР01-02-061-02 | Засыпка вручную траншей, пазух котлованов и ям, группа грунтов: 2 | 100 м3 грунта |  | 0.533 | 4993.16 | 2661 | 2661
|  | Затраты труда рабочих (ср 1,5) | чел.час | 97.2 | 51.81 | 51.37 | 2661.48 | 2661.48
Фундаменты
3 | ТЕР06-01-001-13 | Устройство фундаментов-столбов: бетонных | 100 м3 бетона, бутобетона и железобетона в деле |  | 0.0387 | 60624.44 | 2346 | 1357 | 230 | 50 | 759
|  | Затраты труда рабочих (ср 3) | чел.час | 598.26 | 23.15 | 58.63 | 1357.28 | 1357.28
|  | Затраты труда машинистов | чел.час | 19.7 | 0.76 | 66.02 | 50.18 |  |  | 50.18
| 1. 020129 | Краны башенные при работе на других видах строительства (кроме монтажа технологического оборудования) 8 т | м-час | 17.61 | 0.68 | 282.7 | 192.24 |  | 192.24
| 2. 021141 | Краны на автомобильном ходу при работе на других видах строительства (кроме магистральных трубопроводов) 10 т | м-час | 0.74 | 0.03 | 397.79 | 11.93 |  | 11.93
| 3. 030101 | Автопогрузчики 5 т | м-час | 0.27 | 0.01 | 264.51 | 2.65 |  | 2.65
| 4. 111100 | Вибраторы глубинные | м-час | 29.16 | 1.13 | 8.18 | 9.24 |  | 9.24
| 5. 331532 | Пилы электрические цепные | м-час | 0.86 | 0.03 | 10.06 | 0.3 |  | 0.3
| 6. 400001 | Автомобили бортовые грузоподъемностью до 5 т | м-час | 1.08 | 0.04 | 317.75 | 12.71 |  | 12.71
| 7. 101-0253 | Известь строительная негашеная комовая, сорт 1 | т | 0.082 | 0.003173 | 1628.17 | 5.17 |  |  |  | 5.17
| 8. 101-0797 | Катанка горячекатаная в мотках диаметром 6,3-6,5 мм | т | 0.0762 | 0.002949 | 15790.19 | 46.57 |  |  |  | 46.57
| 9. 101-1668 | Рогожа | м2 | 75 | 2.903 | 25.13 | 72.95 |  |  |  | 72.95
| 10. 101-1805 | Гвозди строительные | т | 0.03 | 0.001161 | 26994.56 | 31.34 |  |  |  | 31.34
| 11. 102-0061 | Пиломатериалы хвойных пород. Доски обрезные длиной 4-6,5 м, шириной 75-150 мм, толщиной 44 мм и более, III сорта | м3 | 0.7 | 0.02709 | 2775.95 | 75.2 |  |  |  | 75.2
| 12. 203-0511 | Щиты из досок толщиной 25 мм | м2 | 65.1 | 2.519 | 209.44 | 527.58 |  |  |  | 527.58
| 13. 411-0001 | Вода | м3 | 0.424 | 0.01641 | 11.69 | 0.19 |  |  |  | 0.19
4 | СЦМ-401-0026 | Бетон тяжелый, крупность заполнителя более 40 мм, класс В 15 (М200) | м3 |  | 3.928 | 2569.3 | 10092 |  |  |  | 10092
5 | ТЕР06-01-001-20 | Устройство ленточных фундаментов0: бетонных | 100 м3 бетона, бутобетона и железобетона в деле |  | 0.0483 | 39817.62 | 1923 | 968 | 319 | 72 | 636
|  | Затраты труда рабочих (ср 3,1) | чел.час | 337.48 | 16.3 | 59.37 | 967.73 | 967.73
|  | Затраты труда машинистов | чел.час | 22.61 | 1.09 | 66.02 | 71.96 |  |  | 71.96
| 1. 020129 | Краны башенные при работе на других видах строительства (кроме монтажа технологического оборудования) 8 т | м-час | 21.3 | 1.03 | 282.7 | 291.18 |  | 291.18
| 2. 021141 | Краны на автомобильном ходу при работе на других видах строительства (кроме магистральных трубопроводов) 10 т | м-час | 0.39 | 0.02 | 397.79 | 7.96 |  | 7.96
| 3. 030101 | Автопогрузчики 5 т | м-час | 0.27 | 0.01 | 264.51 | 2.65 |  | 2.65
| 4. 111100 | Вибраторы глубинные | м-час | 16.78 | 0.81 | 8.18 | 6.63 |  | 6.63
| 5. 331532 | Пилы электрические цепные | м-час | 0.74 | 0.04 | 10.06 | 0.4 |  | 0.4
| 6. 400001 | Автомобили бортовые грузоподъемностью до 5 т | м-час | 0.65 | 0.03 | 317.75 | 9.53 |  | 9.53
| 7. 101-0253 | Известь строительная негашеная комовая, сорт 1 | т | 0.025 | 0.001208 | 1628.17 | 1.97 |  |  |  | 1.97
| 8. 101-0797 | Катанка горячекатаная в мотках диаметром 6,3-6,5 мм | т | 0.028 | 0.001352 | 15790.19 | 21.35 |  |  |  | 21.35
| 9. 101-1668 | Рогожа | м2 | 88.2 | 4.26 | 25.13 | 107.05 |  |  |  | 107.05
| 10. 101-1805 | Гвозди строительные | т | 0.018 | 0.0008694 | 26994.56 | 23.47 |  |  |  | 23.47
| 11. 102-0061 | Пиломатериалы хвойных пород. Доски обрезные длиной 4-6,5 м, шириной 75-150 мм, толщиной 44 мм и более, III сорта | м3 | 0.22 | 0.01063 | 2775.95 | 29.51 |  |  |  | 29.51
| 12. 203-0511 | Щиты из досок толщиной 25 мм | м2 | 44.8 | 2.164 | 209.44 | 453.23 |  |  |  | 453.23
| 13. 411-0001 | Вода | м3 | 0.283 | 0.01367 | 11.69 | 0.16 |  |  |  | 0.16
6 | СЦМ-401-0026 | Бетон тяжелый, крупность заполнителя более 40 мм, класс В 15 (М200) | м3 |  | 4.902 | 2569.3 | 12595 |  |  |  | 12595
7 | ТЕР06-01-015-03 | Установка опорных стоек | 1 т |  | 0.867 | 10368.28 | 8989 | 6951 | 195 | 30 | 1843
|  | Затраты труда рабочих (ср 3,5) | чел.час | 128.62 | 111.51 | 62.33 | 6950.42 | 6950.42
|  | Затраты труда машинистов | чел.час | 0.53 | 0.46 | 66.02 | 30.37 |  |  | 30.37
| 1. 021141 | Краны на автомобильном ходу при работе на других видах строительства (кроме магистральных трубопроводов) 10 т | м-час | 0.22 | 0.19 | 397.79 | 75.58 |  | 75.58
| 2. 040502 | Установки для сварки ручной дуговой (постоянного тока) | м-час | 1.62 | 1.4 | 23.7 | 33.18 |  | 33.18
| 3. 400001 | Автомобили бортовые грузоподъемностью до 5 т | м-час | 0.31 | 0.27 | 317.75 | 85.79 |  | 85.79
| 4. 101-1513 | Электроды диаметром 4 мм Э42 | т | 0.002 | 0.001734 | 20862.81 | 36.18 |  |  |  | 36.18
| 5. 204-0005 | Горячекатаная арматурная сталь гладкая класса А-I диаметром 14 мм | т | 0.09 | 0.07803 | 23169.6 | 1807.92 |  |  |  | 1807.92
8 | СЦМ-201-0763 | Опорные стойки | т |  | 0.867 | 32541.57 | 28214 |  |  |  | 28214
9 | ТЕР13-03-004-26 | Окраска металлических огрунтованных поверхностей: эмалью ПФ-115 | 100 м2 окрашиваемой поверхности |  | 0.591 | 1080.25 | 638 | 141 | 9 | 1 | 488
|  | Затраты труда рабочих (ср 3,5) | чел.час | 3.83 | 2.26 | 62.33 | 140.87 | 140.87
|  | Затраты труда машинистов | чел.час | 0.02 | 0.01 | 66.02 | 0.66 |  |  | 0.66
| 1. 030101 | Автопогрузчики 5 т | м-час | 0.01 | 0.01 | 264.51 | 2.65 |  | 2.65
| 2. 030401 | Лебедки электрические, тяговым усилием до 5,79 (0,59) кН (т) | м-час | 0.01 | 0.01 | 5.68 | 0.06 |  | 0.06
| 3. 340101 | Агрегаты окрасочные высокого давления для окраски поверхностей конструкций мощностью 1 кВт | м-час | 0.65 | 0.38 | 14.3 | 5.43 |  | 5.43
| 4. 400001 | Автомобили бортовые грузоподъемностью до 5 т | м-час | 0.01 | 0.01 | 317.75 | 3.18 |  | 3.18
| 5. 101-1292 | Уайт-спирит | т | 0.0014 | 0.0008274 | 24472.27 | 20.25 |  |  |  | 20.25
| 6. 113-0246 | Эмаль ПФ-115 серая | т | 0.019 | 0.01123 | 41688.91 | 468.17 |  |  |  | 468.17
Стены
10 | ТЕР07-05-007-10 | Укладка перемычек до массой 0,3 т | 100 шт. сборных конструкций |  | 0.12 | 4258.67 | 511 | 127 | 308 | 72 | 76
|  | Затраты труда рабочих (ср 3,2) | чел.час | 17.61 | 2.11 | 60.11 | 126.83 | 126.83
|  | Затраты труда машинистов | чел.час | 9.08 | 1.09 | 66.02 | 71.96 |  |  | 71.96
| 1. 020129 | Краны башенные при работе на других видах строительства (кроме монтажа технологического оборудования) 8 т | м-час | 9.08 | 1.09 | 282.7 | 308.14 |  | 308.14
| 2. 402-0004 | Раствор готовый кладочный цементный, марка 100 | м3 | 0.25 | 0.03 | 2532.87 | 75.99 |  |  |  | 75.99
11 | СЦМ-442-5001-1015-16 | ПЕРЕМЫЧКИ БРУСКОВЫЕ С.1.038.1-1 3ПБ18-37-П | шт |  | 12 | 363.28 | 4359 |  |  |  | 4359
12 | ТЕР08-02-001-03 | Кладка стен кирпичных наружных средней сложности: при высоте этажа до 4 м | 1 м3 кладки |  | 3.65 | 3026.47 | 11047 | 1242 | 413 | 96 | 9392
|  | Затраты труда рабочих (ср 3,2) | чел.час | 5.66 | 20.66 | 60.11 | 1241.87 | 1241.87
|  | Затраты труда машинистов | чел.час | 0.4 | 1.46 | 66.02 | 96.39 |  |  | 96.39
| 1. 020129 | Краны башенные при работе на других видах строительства (кроме монтажа технологического оборудования) 8 т | м-час | 0.4 | 1.46 | 282.7 | 412.74 |  | 412.74
| 2. 102-0026 | Пиломатериалы хвойных пород. Бруски обрезные длиной 4-6.5 м, шириной 75-150 мм, толщиной 40-75 мм IV сорта | м3 | 0.0005 | 0.001825 | 1854.18 | 3.38 |  |  |  | 3.38
| 3. 402-9070 | Раствор готовый кладочный (состав и марка по проекту ) | м3 | 0.241 | 0.8797 | 2353.09 | 2070.01 |  |  |  | 2070.01
З | 4. с/фактура | Кирпич керамический | т.шт | 0.4 | 1.46 | 5000 | 7300 |  |  |  | 7300
| 5. 411-0001 | Вода | м3 | 0.44 | 1.606 | 11.69 | 18.77 |  |  |  | 18.77
13 | ТЕР08-02-003-03 | Кладка из кирпича конструкций: столбов прямоугольных неармированных при высоте этажа до 4 м | 1 м3 кладки |  | 4.6 | 1149.46 | 5288 | 2355 | 546 | 128 | 2387
|  | Затраты труда рабочих (ср 3,8) | чел.час | 7.93 | 36.48 | 64.55 | 2354.78 | 2354.78
|  | Затраты труда машинистов | чел.час | 0.42 | 1.93 | 66.02 | 127.42 |  |  | 127.42
| 1. 020129 | Краны башенные при работе на других видах строительства (кроме монтажа технологического оборудования) 8 т | м-час | 0.42 | 1.93 | 282.7 | 545.61 |  | 545.61
| 2. 402-9070 | Раствор готовый кладочный (состав и марка по проекту ) | м3 | 0.22 | 1.012 | 2353.09 | 2381.33 |  |  |  | 2381.33
| 3. 411-0001 | Вода | м3 | 0.1 | 0.46 | 11.69 | 5.38 |  |  |  | 5.38
14 | с/фактура | Кирпич силикатный белый | т.шт |  | 1.858 | 3279.66 | 6094 |  |  |  | 6094
15 | ТЕР08-02-007-01 | Армирование кладки стен и других конструкций | 1 т металлических изделий |  | 0.082 | 30829.42 | 2528 | 285 | 13 | 3 | 2230
|  | Затраты труда рабочих (ср 2,2) | чел.час | 63.73 | 5.23 | 54.49 | 284.98 | 284.98
|  | Затраты труда машинистов | чел.час | 0.54 | 0.04 | 66.02 | 2.64 |  |  | 2.64
| 1. 020129 | Краны башенные при работе на других видах строительства (кроме монтажа технологического оборудования) 8 т | м-час | 0.23 | 0.02 | 282.7 | 5.65 |  | 5.65
| 2. 400001 | Автомобили бортовые грузоподъемностью до 5 т | м-час | 0.31 | 0.03 | 317.75 | 9.53 |  | 9.53
| 3. 101-9086 | Сетка арматурная | т | 1 | 0.082 | 27193.25 | 2229.85 |  |  |  | 2229.85
16 | ТЕР08-02-001-03 | Кладка стен кирпичных наружных средней сложности: при высоте этажа до 4 м | 1 м3 кладки |  | 4.55 | 1026.47 | 4670 | 1548 | 515 | 120 | 2607
|  | Затраты труда рабочих (ср 3,2) | чел.час | 5.66 | 25.75 | 60.11 | 1547.83 | 1547.83
|  | Затраты труда машинистов | чел.час | 0.4 | 1.82 | 66.02 | 120.16 |  |  | 120.16
| 1. 020129 | Краны башенные при работе на других видах строительства (кроме монтажа технологического оборудования) 8 т | м-час | 0.4 | 1.82 | 282.7 | 514.51 |  | 514.51
| 2. 102-0026 | Пиломатериалы хвойных пород. Бруски обрезные длиной 4-6.5 м, шириной 75-150 мм, толщиной 40-75 мм IV сорта | м3 | 0.0005 | 0.002275 | 1854.18 | 4.22 |  |  |  | 4.22
| 3. 402-9070 | Раствор готовый кладочный (состав и марка по проекту ) | м3 | 0.241 | 1.097 | 2353.09 | 2581.34 |  |  |  | 2581.34
| 4. 411-0001 | Вода | м3 | 0.44 | 2.002 | 11.69 | 23.4 |  |  |  | 23.4
17 | с/фактура | Кирпич силикатный белый | т.шт |  | 1.82 | 3279.66 | 5969 |  |  |  | 5969
18 | ТЕР12-02-002-02 | Устройство гидроизоляций вертикальных поверхностей обмазочная битумная в один слой по выровненной поверхности кирпича и бетона | 100 м2 изолируемой поверхности |  | 0.169
19 | ТЕР12-02-002-03 | Устройство гидроизоляций вертикальных поверхностей обмазочная битумная на каждый слой добавляется | 100 м2 изолируемой поверхности |  | 0.169
Покрытие
20 | ТЕР10-01-002-01 | Установка стропил | 1 м3 древесины в конструкции |  | 1.31 | 7400.33 | 9694 | 1801 | 182 | 32 | 7711
|  | Затраты труда рабочих (ср 2,7) | чел.час | 24.09 | 31.56 | 57.08 | 1801.44 | 1801.44
|  | Затраты труда машинистов | чел.час | 0.37 | 0.48 | 66.02 | 31.69 |  |  | 31.69
| 1. 021141 | Краны на автомобильном ходу при работе на других видах строительства (кроме магистральных трубопроводов) 10 т | м-час | 0.15 | 0.2 | 397.79 | 79.56 |  | 79.56
| 2. 331601 | Бензопилы | м-час | 0.44 | 0.58 | 21.13 | 12.26 |  | 12.26
| 3. 400001 | Автомобили бортовые грузоподъемностью до 5 т | м-час | 0.22 | 0.29 | 317.75 | 92.15 |  | 92.15
| 4. 101-0782 | Поковки из квадратных заготовок массой 1.8 кг | т | 0.038 | 0.04978 | 39573.31 | 1969.96 |  |  |  | 1969.96
| 5. 101-0797 | Катанка горячекатаная в мотках диаметром 6.3-6.5 мм | т | 0.0044 | 0.005738 | 15790.19 | 90.6 |  |  |  | 90.6
| 6. 101-1742 | Толь с крупнозернистой посыпкой гидроизоляционный марки ТГ-350 | м2 | 3.38 | 4.428 | 17.34 | 76.78 |  |  |  | 76.78
| 7. 101-1777 | Паста антисептическая | т | 0.002 | 0.002568 | 30747.29 | 78.96 |  |  |  | 78.96
| 8. 101-1805 | Гвозди строительные | т | 0.0072 | 0.009432 | 26994.56 | 254.61 |  |  |  | 254.61
| 9. 102-0024 | Пиломатериалы хвойных пород. Бруски обрезные длиной 4-6.5 м, шириной 75-150 мм, толщиной 40-75 мм II сорта | м3 | 0.16 | 0.2096 | 3191.35 | 668.91 |  |  |  | 668.91
| 10. 102-0028 | Пиломатериалы хвойных пород. Брусья обрезные длиной 4-6.5 м, шириной 75-150 мм, толщиной 100, 125 мм II сорта | м3 | 0.06 | 0.0786 | 4302.7 | 338.19 |  |  |  | 338.19
| 11. 102-0059 | Пиломатериалы хвойных пород. Доски обрезные длиной 4-6.5 м, шириной 75-150 мм, толщиной 44 мм и более I сорта | м3 | 0.83 | 1.087 | 3893.31 | 4232.03 |  |  |  | 4232.03
21 | ТЕР10-01-083-03 | Устройство по фермам настила: рабочего толщиной 25 мм сплошного | 100 м2 покрытия |  | 0.486 | 12865.24 | 6253 | 864 | 174 | 31 | 5215
|  | Затраты труда рабочих (ср 3,3) | чел.час | 29.21 | 14.2 | 60.85 | 864.07 | 864.07
|  | Затраты труда машинистов | чел.час | 0.98 | 0.48 | 66.02 | 31.69 |  |  | 31.69
| 1. 021141 | Краны на автомобильном ходу при работе на других видах строительства (кроме магистральных трубопроводов) 10 т | м-час | 0.59 | 0.29 | 397.79 | 115.36 |  | 115.36
| 2. 400001 | Автомобили бортовые грузоподъемностью до 5 т | м-час | 0.39 | 0.19 | 317.75 | 60.37 |  | 60.37
| 3. 101-1777 | Паста антисептическая | т | 0.072 | 0.03499 | 30747.29 | 1075.85 |  |  |  | 1075.85
| 4. 101-1805 | Гвозди строительные | т | 0.0088 | 0.004253 | 26994.56 | 114.81 |  |  |  | 114.81
| 5. 102-0053 | Пиломатериалы хвойных пород. Доски обрезные длиной 4-6.5 м, шириной 75-150 мм, толщиной 25 мм III сорта | м3 | 2.63 | 1.278 | 3147.98 | 4023.12 |  |  |  | 4023.12
22 | ТЕР10-01-087-01 | Огнезащита деревянных конструкций: ферм, арок, балок, стропил, мауэрлатов | 10 м3 древесины в конструкции |  | 0.194 | 2695.82 | 523 | 98 | 12 | 2 | 413
|  | Затраты труда рабочих (ср 3,1) | чел.час | 8.5 | 1.65 | 59.37 | 97.96 | 97.96
|  | Затраты труда машинистов | чел.час | 0.17 | 0.03 | 66.02 | 1.98 |  |  | 1.98
| 1. 021141 | Краны на автомобильном ходу при работе на других видах строительства (кроме магистральных трубопроводов) 10 т | м-час | 0.05 | 0.01 | 397.79 | 3.98 |  | 3.98
| 2. 091901 | Агрегаты для приготовления рабочих жидкостей-ядохимикатов (без трактора) | м-час | 0.6 | 0.12 | 4.05 | 0.49 |  | 0.49
| 3. 400001 | Автомобили бортовые грузоподъемностью до 5 т | м-час | 0.12 | 0.02 | 317.75 | 6.36 |  | 6.36
| 4. 101-0331 | Контакт керосиновый | т | 0.01 | 0.00194 | 16354.9 | 31.73 |  |  |  | 31.73
| 5. 101-1815 | Краски сухие для внутренних работ | т | 0.0001 | 2.328e-05 | 19708.01 | 0.46 |  |  |  | 0.46
| 6. 113-0006 | Аммоний фосфорнокислый двузамещенный (диамоний фосфат) марка Б | т | 0.067 | 0.013 | 28786.61 | 374.23 |  |  |  | 374.23
| 7. 114-0013 | Сульфат аммония насыпью, сорт высший | т | 0.017 | 0.003298 | 1965.74 | 6.48 |  |  |  | 6.48
| 8. 411-0001 | Вода | м3 | 0.23 | 0.04462 | 11.69 | 0.52 |  |  |  | 0.52
23 | ТЕР12-01-007-01 | Устройство кровель из волнистых асбестоцементных листов: обыкновенного профиля по деревянной обрешетке с ее устройством | 100 м2 кровли |  | 0.486 | 6520.52 | 3169 | 1382 | 264 | 54 | 1523
|  | Затраты труда рабочих (ср 3,1) | чел.час | 47.91 | 23.28 | 59.37 | 1382.13 | 1382.13
|  | Затраты труда машинистов | чел.час | 1.69 | 0.82 | 66.02 | 54.14 |  |  | 54.14
| 1. 020129 | Краны башенные при работе на других видах строительства (кроме монтажа технологического оборудования) 8 т | м-час | 0.71 | 0.35 | 282.7 | 98.95 |  | 98.95
| 2. 021141 | Краны на автомобильном ходу при работе на других видах строительства (кроме магистральных трубопроводов) 10 т | м-час | 0.4 | 0.19 | 397.79 | 75.58 |  | 75.58
| 3. 400001 | Автомобили бортовые грузоподъемностью до 5 т | м-час | 0.58 | 0.28 | 317.75 | 88.97 |  | 88.97
| 4. 101-0173 | Гвозди проволочные оцинкованные для асбестоцементной кровли 4.5х120 мм | т | 0.008 | 0.003888 | 31045.94 | 120.71 |  |  |  | 120.71
| 5. 101-0195 | Гвозди толевые круглые 3.0х40 мм | т | 0.0019 | 0.0009185 | 28286.02 | 25.98 |  |  |  | 25.98
| 6. 101-0782 | Поковки из квадратных заготовок массой 1.8 кг | т | 0.005 | 0.00243 | 39573.31 | 96.16 |  |  |  | 96.16
| 7. 101-0788 | Поковки оцинкованные массой 2.825 кг | т | 0.01 | 0.00486 | 47196.44 | 229.37 |  |  |  | 229.37
| 8. 101-1805 | Гвозди строительные | т | 0.0057 | 0.002756 | 26994.56 | 74.4 |  |  |  | 74.4
| 9. 101-9921 | Примеси волокнистых веществ | кг | 0.4 | 0.1944 | 34.92 | 6.79 |  |  |  | 6.79
| 10. 101-9922 | Прокладки толевые | шт | 500 | 243 | 2.43 | 590.49 |  |  |  | 590.49
| 11. 101-9923 | Шаблоны коньковые | шт | 20 | 9.72 | 29.49 | 286.64 |  |  |  | 286.64
| 12. 402-9071 | Раствор готовый кладочный тяжелый цементный | м3 | 0.08 | 0.03888 | 2356.11 | 91.61 |  |  |  | 91.61
24 | "Технониколь" | Гибкая черепица "Шинглас" | м2 |  | 65.61 | 155.08 | 10175 |  |  |  | 10175
25 | ТЕР12-01-010-01 | Устройство мелких покрытий (брандмауэры, парапеты, свесы и т.п.) из листовой оцинкованной стали | 100 м2 покрытия |  | 0.066 | 7147.47 | 472 | 436 | 5 | 1 | 31
|  | Затраты труда рабочих (ср 3) | чел.час | 112.75 | 7.44 | 58.63 | 436.21 | 436.21
|  | Затраты труда машинистов | чел.час | 0.27 | 0.02 | 66.02 | 1.32 |  |  | 1.32
| 1. 020129 | Краны башенные при работе на других видах строительства (кроме монтажа технологического оборудования) 8 т | м-час | 0.2 | 0.01 | 282.7 | 2.83 |  | 2.83
| 2. 400001 | Автомобили бортовые грузоподъемностью до 5 т | м-час | 0.07 |  | 317.75
| 3. 101-0195 | Гвозди толевые круглые 3.0х40 мм | т | 0.004 | 0.000264 | 28286.02 | 7.47 |  |  |  | 7.47
| 4. 101-0795 | Проволока канатная оцинкованная диаметром 3 мм | т | 0.012 | 0.000792 | 28750.9 | 22.77 |  |  |  | 22.77
26 | СЦМ-101-1875 | Сталь оцинкованная листовая толщина листа 0.7 мм окрашенная с к=1,2 на цену | т |  | 0.0376 | 29718.39 | 1117 |  |  |  | 1117
Полы
27 | ТЕР11-01-012-01 | Укладка лаг: по кирпичным столбикам | 100 м2 пола |  | 0.44 | 11409.41 | 5020 | 1153 | 84 | 18 | 3783
|  | Затраты труда рабочих (ср 3) | чел.час | 44.7 | 19.67 | 58.63 | 1153.25 | 1153.25
|  | Затраты труда машинистов | чел.час | 0.62 | 0.27 | 66.02 | 17.83 |  |  | 17.83
| 1. 030101 | Автопогрузчики 5 т | м-час | 0.14 | 0.06 | 264.51 | 15.87 |  | 15.87
| 2. 331531 | Пилы дисковые электрические | м-час | 0.45 | 0.2 | 2.8 | 0.56 |  | 0.56
| 3. 400001 | Автомобили бортовые грузоподъемностью до 5 т | м-час | 0.48 | 0.21 | 317.75 | 66.73 |  | 66.73
| 4. 101-0181 | Гвозди строительные с плоской головкой 1.8х60 мм | т | 0.0016 | 0.000704 | 34739.17 | 24.46 |  |  |  | 24.46
| 5. 101-1742 | Рубероид кровельный с мелкой посыпкой РМ-350 | м2 | 23 | 10.12 | 17.34 | 175.48 |  |  |  | 175.48
| 6. 102-0113 | Пиломатериалы хвойных пород. Доски обрезные длиной 2-3.75 м, шириной 75-150 мм, толщиной 25 мм III сорта | м3 | 0.24 | 0.1056 | 3567.23 | 376.7 |  |  |  | 376.7
| 7. 113-0107 | Натрий фтористый технический, марка А, сорт I | т | 0.0034 | 0.001496 | 43338.67 | 64.83 |  |  |  | 64.83
| 8. 203-0399 | Лаги половые антисептированные, применяемые в строительстве жилых, общественных и производственных зданий при производстве деревянных полов тип II, сечением 100х40; 100х60; 120х60; 100-150х40-60 мм | м3 | 1.18 | 0.5192 | 3375.6 | 1752.61 |  |  |  | 1752.61
| 9. 402-9071 | Раствор готовый кладочный тяжелый цементный | м3 | 0.28 | 0.1232 | 2356.11 | 290.27 |  |  |  | 290.27
| 10. 404-0005 | Кирпич керамический одинарный размером 250х120х65 мм, марка 100 | т.шт | 0.51 | 0.2244 | 4894.54 | 1098.33 |  |  |  | 1098.33
| 11. 411-0001 | Вода | м3 | 0.07 | 0.0308 | 11.69 | 0.36 |  |  |  | 0.36
28 | ТЕР11-01-033-01 | Устройство покрытий дощатых: толщиной 28 мм | 100 м2 покрытий |  | 0.44 | 26283.52 | 11565 | 1566 | 159 | 41 | 9840
|  | Затраты труда рабочих (ср 3) | чел.час | 60.72 | 26.72 | 58.63 | 1566.59 | 1566.59
|  | Затраты труда машинистов | чел.час | 1.42 | 0.62 | 66.02 | 40.93 |  |  | 40.93
| 1. 031121 | Подъемники мачтовые строительные 0.5 т | м-час | 0.58 | 0.26 | 128.02 | 33.29 |  | 33.29
| 2. 331531 | Пилы дисковые электрические | м-час | 0.82 | 0.36 | 2.8 | 1.01 |  | 1.01
| 3. 340311 | Машины для строжки деревянных полов | м-час | 2.7 | 1.19 | 6.57 | 7.82 |  | 7.82
| 4. 400001 | Автомобили бортовые грузоподъемностью до 5 т | м-час | 0.84 | 0.37 | 317.75 | 117.57 |  | 117.57
| 5. 101-1805 | Гвозди строительные | т | 0.0123 | 0.005412 | 26994.56 | 146.09 |  |  |  | 146.09
| 6. 203-9150 | Доски для покрытия полов со шпунтом и гребнем антисептированные | м3 | 2.88 | 1.267 | 7649.4 | 9691.79 |  |  |  | 9691.79
29 | ТЕР15-04-025-03 | Улучшенная окраска масляными составами по дереву: полов | 100 м2 окрашиваемой поверхности |  | 0.44 | 4694.52 | 2066 | 1409 | 17 | 4 | 640
|  | Затраты труда рабочих (ср 3,5) | чел.час | 51.37 | 22.6 | 62.33 | 1408.66 | 1408.66
|  | Затраты труда машинистов | чел.час | 0.13 | 0.06 | 66.02 | 3.96 |  |  | 3.96
| 1. 031121 | Подъемники мачтовые строительные 0.5 т | м-час | 0.02 | 0.01 | 128.02 | 1.28 |  | 1.28
| 2. 400001 | Автомобили бортовые грузоподъемностью до 5 т | м-час | 0.11 | 0.05 | 317.75 | 15.89 |  | 15.89
| 3. 101-0639 | Пемза шлаковая (щебень пористый из металлургического шлака), марка 600, фракция от 5 до 10 мм | м3 | 0.0024 | 0.001056 | 192.96 | 0.2 |  |  |  | 0.2
| 4. 101-1596 | Шкурка шлифовальная двухслойная с зернистостью 40/25 | м2 | 0.0008 | 0.0003696 | 141.61 | 0.05 |  |  |  | 0.05
| 5. 101-1667 | Шпатлевка масляно-клеевая | т | 0.054 | 0.02376 | 7306 | 173.59 |  |  |  | 173.59
| 6. 101-1757 | Ветошь | кг | 0.31 | 0.1364 | 25.31 | 3.45 |  |  |  | 3.45
| 7. 101-1824 | Олифа для улучшенной окраски (10% натуральной, 90% комбинированной) | т | 0.0116 | 0.005104 | 24998.24 | 127.59 |  |  |  | 127.59
| 8. 101-9840 | Краски масляные готовые к применению для внутренних работ | т | 0.025 | 0.011 | 30487.28 | 335.36 |  |  |  | 335.36
Малые формы теневых навесов
Скамья
30 | ТЕР10-01-010-01 | Установка элементов каркаса: из брусьев | 1 м3 древесины в конструкции |  | 0.045 | 6603.49 | 297 | 58 | 6 | 1 | 233
|  | Затраты труда рабочих (ср 2,8) | чел.час | 22.5 | 1.01 | 57.6 | 58.18 | 58.18
|  | Затраты труда машинистов | чел.час | 0.36 | 0.02 | 66.02 | 1.32 |  |  | 1.32
| 1. 330206 | Дрели электрические | м-час | 0.23 | 0.01 | 21.5 | 0.22 |  | 0.22
| 2. 331601 | Бензопилы | м-час | 0.33 | 0.01 | 21.13 | 0.21 |  | 0.21
| 3. 400001 | Автомобили бортовые грузоподъемностью до 5 т | м-час | 0.36 | 0.02 | 317.75 | 6.36 |  | 6.36
| 4. 101-0783 | Поковки из квадратных заготовок массой 2.825 кг | т | 0.0031 | 0.0001395 | 39573.31 | 5.52 |  |  |  | 5.52
| 5. 101-1591 | Смола каменноугольная для дорожного строительства | т | 0.0026 | 0.0001161 | 4510.91 | 0.52 |  |  |  | 0.52
| 6. 101-1714 | Болты строительные с гайками и шайбами | т | 0.0075 | 0.0003375 | 53509.89 | 18.06 |  |  |  | 18.06
| 7. 101-1742 | Толь с крупнозернистой посыпкой гидроизоляционный марки ТГ-350 | м2 | 1.45 | 0.06525 | 17.34 | 1.13 |  |  |  | 1.13
| 8. 101-1777 | Паста антисептическая | т | 0.003 | 0.0001355 | 30747.29 | 4.17 |  |  |  | 4.17
| 9. 101-1805 | Гвозди строительные | т | 0.003 | 0.000135 | 26994.56 | 3.64 |  |  |  | 3.64
| 10. 102-0028 | Пиломатериалы хвойных пород. Брусья обрезные длиной 4-6.5 м, шириной 75-150 мм, толщиной 100, 125 мм II сорта | м3 | 0.93 | 0.04185 | 4302.7 | 180.07 |  |  |  | 180.07
| 11. 102-0060 | Пиломатериалы хвойных пород. Доски обрезные длиной 4-6.5 м, шириной 75-150 мм, толщиной 44 мм и более II сорта | м3 | 0.12 | 0.0054 | 3533.57 | 19.08 |  |  |  | 19.08
| 12. 102-0077 | Пиломатериалы хвойных пород. Доски необрезные длиной 4-6.5 м, все ширины, толщиной 32-40 мм III сорта | м3 | 0.01 | 0.00045 | 2132.48 | 0.96 |  |  |  | 0.96
31 | ТЕР10-01-012-01 | Обшивка каркасных стен: досками обшивки | 100 м2 обшивки стен за вычетом проемов |  | 0.0395 | 11616.74 | 459 | 85 | 7 | 1 | 367
|  | Затраты труда рабочих (ср 3,1) | чел.час | 36.3 | 1.43 | 59.37 | 84.9 | 84.9
|  | Затраты труда машинистов | чел.час | 0.56 | 0.02 | 66.02 | 1.32 |  |  | 1.32
| 1. 331531 | Пилы дисковые электрические | м-час | 0.36 | 0.01 | 2.8 | 0.03 |  | 0.03
| 2. 400001 | Автомобили бортовые грузоподъемностью до 5 т | м-час | 0.56 | 0.02 | 317.75 | 6.36 |  | 6.36
| 3. 101-0181 | Гвозди строительные с плоской головкой 1.8х60 мм | т | 0.0072 | 0.0002864 | 34739.17 | 9.95 |  |  |  | 9.95
| 4. 101-0195 | Гвозди толевые круглые 3.0х40 мм | т | 0.0022 | 8.69e-05 | 28286.02 | 2.46 |  |  |  | 2.46
| 5. 101-0851 | Пергамин кровельный П-350 | м2 | 105 | 4.148 | 8.42 | 34.93 |  |  |  | 34.93
| 6. 102-0052 | Пиломатериалы хвойных пород. Доски обрезные длиной 4-6.5 м, шириной 75-150 мм, толщиной 25 мм II сорта | м3 | 0.14 | 0.00553 | 3316.22 | 18.34 |  |  |  | 18.34
| 7. 203-0367 | Обшивка наружная и внутренняя из древесины типы 0-1; 0-2; 0-3 толщиной 13 мм, шириной без гребня от 70 до 90 мм | м3 | 1.43 | 0.05648 | 5328.81 | 300.97 |  |  |  | 300.97
32 | ТЕР15-04-039-05 | Покрытие масляными или спиртовыми лаками по проолифленной поверхности: за 2 раза стен | 100 м2 покрытий поверхности |  | 0.0665 | 2234.69 | 149 | 71 | 1 |  | 77
|  | Затраты труда рабочих (ср 4) | чел.час | 16.17 | 1.08 | 66.02 | 71.3 | 71.3
|  | Затраты труда машинистов | чел.час | 0.04 |  | 66.02
| 1. 031121 | Подъемники мачтовые строительные 0.5 т | м-час | 0.01 |  | 128.02
| 2. 400001 | Автомобили бортовые грузоподъемностью до 5 т | м-час | 0.03 |  | 317.75
| 3. 101-1757 | Ветошь | кг | 0.2 | 0.0133 | 25.31 | 0.34 |  |  |  | 0.34
| 4. 101-9750 | Лак | т | 0.0255 | 0.001696 | 44778.54 | 75.94 |  |  |  | 75.94
| 5. 101-9771 | Растворитель | т | 0.0007 | 4.655e-05 | 13461.24 | 0.63 |  |  |  | 0.63
Шкаф для игрушек
33 | ТЕР10-01-014-01 | Устройство стенок шкафа их щитов | 100 м2 перегородок за вычетом проемов |  | 0.0166 | 48359.33 | 803 | 63 | 18 | 3 | 722
|  | Затраты труда рабочих (ср 2,8) | чел.час | 66.1 | 1.1 | 57.6 | 63.36 | 63.36
|  | Затраты труда машинистов | чел.час | 3.12 | 0.05 | 66.02 | 3.3 |  |  | 3.3
| 1. 021141 | Краны на автомобильном ходу при работе на других видах строительства (кроме магистральных трубопроводов) 10 т | м-час | 1.25 | 0.02 | 397.79 | 7.96 |  | 7.96
| 2. 400001 | Автомобили бортовые грузоподъемностью до 5 т | м-час | 1.87 | 0.03 | 317.75 | 9.53 |  | 9.53
| 3. 101-0181 | Гвозди строительные с плоской головкой 1.8х60 мм | т | 0.009 | 0.0001494 | 34739.17 | 5.19 |  |  |  | 5.19
| 4. 102-0049 | Пиломатериалы хвойных пород. Доски обрезные длиной 4-6.5 м, шириной 75-150 мм, толщиной 19-22 мм III сорта | м3 | 0.02 | 0.000332 | 3220.09 | 1.07 |  |  |  | 1.07
| 5. 203-0340 | Нащельник размером 40х13 мм | м | 90 | 1.494 | 14.38 | 21.48 |  |  |  | 21.48
| 6. 203-0499 | Штапик (раскладка), размер 19х19 мм | м | 345 | 5.727 | 10.45 | 59.85 |  |  |  | 59.85
| 7. 203-9052 | Щиты перегородок | м2 | 96.4 | 1.6 | 396.1 | 633.76 |  |  |  | 633.76
34 | ТЕР10-01-010-01 | Установка элементов каркаса: из брусьев | 1 м3 древесины в конструкции |  | 0.032 | 6603.49 | 211 | 41 | 4 | 1 | 166
|  | Затраты труда рабочих (ср 2,8) | чел.час | 22.5 | 0.72 | 57.6 | 41.47 | 41.47
|  | Затраты труда машинистов | чел.час | 0.36 | 0.01 | 66.02 | 0.66 |  |  | 0.66
| 1. 330206 | Дрели электрические | м-час | 0.23 | 0.01 | 21.5 | 0.22 |  | 0.22
| 2. 331601 | Бензопилы | м-час | 0.33 | 0.01 | 21.13 | 0.21 |  | 0.21
| 3. 400001 | Автомобили бортовые грузоподъемностью до 5 т | м-час | 0.36 | 0.01 | 317.75 | 3.18 |  | 3.18
| 4. 101-0783 | Поковки из квадратных заготовок массой 2.825 кг | т | 0.0031 | 9.92e-05 | 39573.31 | 3.93 |  |  |  | 3.93
| 5. 101-1591 | Смола каменноугольная для дорожного строительства | т | 0.0026 | 8.256e-05 | 4510.91 | 0.37 |  |  |  | 0.37
| 6. 101-1714 | Болты строительные с гайками и шайбами | т | 0.0075 | 0.00024 | 53509.89 | 12.84 |  |  |  | 12.84
| 7. 101-1742 | Толь с крупнозернистой посыпкой гидроизоляционный марки ТГ-350 | м2 | 1.45 | 0.0464 | 17.34 | 0.8 |  |  |  | 0.8
| 8. 101-1777 | Паста антисептическая | т | 0.003 | 9.632e-05 | 30747.29 | 2.96 |  |  |  | 2.96
| 9. 101-1805 | Гвозди строительные | т | 0.003 | 9.6e-05 | 26994.56 | 2.59 |  |  |  | 2.59
| 10. 102-0028 | Пиломатериалы хвойных пород. Брусья обрезные длиной 4-6.5 м, шириной 75-150 мм, толщиной 100, 125 мм II сорта | м3 | 0.93 | 0.02976 | 4302.7 | 128.05 |  |  |  | 128.05
| 11. 102-0060 | Пиломатериалы хвойных пород. Доски обрезные длиной 4-6.5 м, шириной 75-150 мм, толщиной 44 мм и более II сорта | м3 | 0.12 | 0.00384 | 3533.57 | 13.57 |  |  |  | 13.57
| 12. 102-0077 | Пиломатериалы хвойных пород. Доски необрезные длиной 4-6.5 м, все ширины, толщиной 32-40 мм III сорта | м3 | 0.01 | 0.00032 | 2132.48 | 0.68 |  |  |  | 0.68
35 | ТЕР10-01-012-03 | Обшивка каркасных стен: плитами древесностружечными 16 мм | 100 м2 обшивки стен за вычетом проемов |  | 0.0093 | 4829.98 | 45 | 42 | 1 |  | 2
|  | Затраты труда рабочих (ср 3,2) | чел.час | 75.3 | 0.7 | 60.11 | 42.08 | 42.08
|  | Затраты труда машинистов | чел.час | 0.49 |  | 66.02
| 1. 331531 | Пилы дисковые электрические | м-час | 0.75 | 0.01 | 2.8 | 0.03 |  | 0.03
| 2. 400001 | Автомобили бортовые грузоподъемностью до 5 т | м-час | 0.49 |  | 317.75
| 3. 101-0181 | Гвозди строительные с плоской головкой 1.8х60 мм | т | 0.0042 | 3.906e-05 | 34739.17 | 1.36 |  |  |  | 1.36
36 | СЦМ-101-0699 | Плиты древесностружечные многослойные и трехслойные марки П-1 толщиной 18-20 мм | 100м2 |  | 0.009532 | 6562.35 | 63 |  |  |  | 63
37 | ТЕР10-01-012-01 | Обшивка каркасных стен: досками обшивки | 100 м2 обшивки стен за вычетом проемов |  | 0.0032 | 11616.74 | 37 | 7 | 1 |  | 29
|  | Затраты труда рабочих (ср 3,1) | чел.час | 36.3 | 0.12 | 59.37 | 7.12 | 7.12
|  | Затраты труда машинистов | чел.час | 0.56 |  | 66.02
| 1. 331531 | Пилы дисковые электрические | м-час | 0.36 |  | 2.8
| 2. 400001 | Автомобили бортовые грузоподъемностью до 5 т | м-час | 0.56 |  | 317.75
| 3. 101-0181 | Гвозди строительные с плоской головкой 1.8х60 мм | т | 0.0072 | 2.32e-05 | 34739.17 | 0.81 |  |  |  | 0.81
| 4. 101-0195 | Гвозди толевые круглые 3.0х40 мм | т | 0.0022 | 7.04e-06 | 28286.02 | 0.2 |  |  |  | 0.2
| 5. 101-0851 | Пергамин кровельный П-350 | м2 | 105 | 0.336 | 8.42 | 2.83 |  |  |  | 2.83
| 6. 102-0052 | Пиломатериалы хвойных пород. Доски обрезные длиной 4-6.5 м, шириной 75-150 мм, толщиной 25 мм II сорта | м3 | 0.14 | 0.000448 | 3316.22 | 1.49 |  |  |  | 1.49
| 7. 203-0367 | Обшивка наружная и внутренняя из древесины типы 0-1; 0-2; 0-3 толщиной 13 мм, шириной без гребня от 70 до 90 мм | м3 | 1.43 | 0.004576 | 5328.81 | 24.38 |  |  |  | 24.38
38 | ТЕР10-01-057-02 | Установка полок из ДСП | 100 м2 деталей |  | 0.0146 | 9385 | 137 | 115 | 17 | 4 | 5
|  | Затраты труда рабочих (ср 2,5) | чел.час | 140.12 | 2.05 | 56.05 | 114.9 | 114.9
|  | Затраты труда машинистов | чел.час | 3.89 | 0.06 | 66.02 | 3.96 |  |  | 3.96
| 1. 020129 | Краны башенные при работе на других видах строительства (кроме монтажа технологического оборудования) 8 т | м-час | 1.64 | 0.02 | 282.7 | 5.65 |  | 5.65
| 2. 330208 | Шуруповерты строительно-монтажные | м-час | 0.27 |  | 7.31
| 3. 400001 | Автомобили бортовые грузоподъемностью до 5 т | м-час | 2.25 | 0.03 | 317.75 | 9.53 |  | 9.53
| 4. 101-1805 | Гвозди строительные | т | 0.0026 | 3.796e-05 | 26994.56 | 1.02 |  |  |  | 1.02
| 5. 101-9680 | Шурупы строительные | т | 0.0002 | 2.92e-06 | 33799.34 | 0.1 |  |  |  | 0.1
| 6. 203-0499 | Штапик (раскладка), размер 19х19 мм | м | 26.2 | 0.3825 | 10.45 | 4 |  |  |  | 4
39 | СЦМ-101-0699 | Плиты древесностружечные многослойные и трехслойные марки П-1 толщиной 18-20 мм | 100м2 |  | 0.0146 | 6562.35 | 96 |  |  |  | 96
40 | ТЕР07-01-044-03 | Установка монтажных изделий массой: до 20 кг | 1 т стальных элементов |  | 0.001 | 33069.31 | 33 | 3 | 1 |  | 29
|  | Затраты труда рабочих (ср 4,4) | чел.час | 42.7 | 0.04 | 69.96 | 2.8 | 2.8
|  | Затраты труда машинистов | чел.час | 1.03 |  | 66.02
| 1. 040502 | Установки для сварки ручной дуговой (постоянного тока) | м-час | 21.25 | 0.02 | 23.7 | 0.47 |  | 0.47
| 2. 400001 | Автомобили бортовые грузоподъемностью до 5 т | м-час | 1.03 |  | 317.75
| 3. 101-1529 | Электроды диаметром 6 мм Э42 | т | 0.04 | 4e-05 | 20928.82 | 0.84 |  |  |  | 0.84
| 4. 201-0777 | Конструктивные элементы вспомогательного назначения, с преобладанием профильного проката собираемые из двух и более деталей, с отверстиями и без отверстий, соединяемые на сварке | т | 1 | 0.001 | 28413.96 | 28.41 |  |  |  | 28.41
41 | ТЕР15-04-030-04 | Масляная крепежных элементов | 100 м2 окрашиваемой поверхности |  | 0.001 | 5205.85 | 5 | 4 |  |  | 1
|  | Затраты труда рабочих (ср 3,3) | чел.час | 71.06 | 0.07 | 60.85 | 4.26 | 4.26
|  | Затраты труда машинистов | чел.час | 0.04 |  | 66.02
| 1. 031121 | Подъемники мачтовые строительные 0.5 т | м-час | 0.01 |  | 128.02
| 2. 400001 | Автомобили бортовые грузоподъемностью до 5 т | м-час | 0.03 |  | 317.75
| 3. 101-1757 | Ветошь | кг | 0.3 | 0.0003 | 25.31 | 0.01 |  |  |  | 0.01
| 4. 101-1825 | Олифа натуральная | кг | 2.7 | 0.0027 | 42.02 | 0.11 |  |  |  | 0.11
| 5. 101-9840 | Краски масляные готовые к применению для внутренних работ | т | 0.0246 | 2.46e-05 | 30487.28 | 0.75 |  |  |  | 0.75
42 | ТЕР10-01-039-03 | Установка блоков в наружных и внутренних дверных проемах: в перегородках и деревянных нерубленых стенах площадью проема до 3 м2 | 100 м2 проемов |  | 0.0126 | 23788.9 | 300 | 89 | 16 | 3 | 195
|  | Затраты труда рабочих (ср 3,4) | чел.час | 115 | 1.45 | 61.59 | 89.31 | 89.31
|  | Затраты труда машинистов | чел.час | 3.9 | 0.05 | 66.02 | 3.3 |  |  | 3.3
| 1. 400001 | Автомобили бортовые грузоподъемностью до 5 т | м-час | 3.9 | 0.05 | 317.75 | 15.89 |  | 15.89
| 2. 101-1705 | Пакля пропитанная | кг | 108 | 1.361 | 39.1 | 53.22 |  |  |  | 53.22
| 3. 101-1805 | Гвозди строительные | т | 0.0101 | 0.0001275 | 26994.56 | 3.44 |  |  |  | 3.44
| 4. 102-0053 | Пиломатериалы хвойных пород. Доски обрезные длиной 4-6.5 м, шириной 75-150 мм, толщиной 25 мм III сорта | м3 | 0.08 | 0.001008 | 3147.98 | 3.17 |  |  |  | 3.17
| 5. 203-9054 | Наличники | м | 540 | 6.804 | 19.85 | 135.06 |  |  |  | 135.06
43 | СЦМ-203-0198 | Блоки дверные однопольные с полотном глухим ДГ 21-7, пл.1.39 м2; ДГ 21-8, пл.1.59 м2 | м2 |  | 1.26 | 656.34 | 827 |  |  |  | 827
44 | СЦМ-101-0887 | Скобяные изделия для блоков входных дверей в здание однопольных | компл |  | 1 | 170.03 | 170 |  |  |  | 170
45 | ТЕР15-04-025-04 | Улучшенная окраска масляными составами по дереву: заполнений проемов дверных | 100 м2 окрашиваемой поверхности |  | 0.034 | 6934.46 | 236 | 197 | 1 |  | 38
|  | Затраты труда рабочих (ср 3,5) | чел.час | 92.73 | 3.15 | 62.33 | 196.34 | 196.34
|  | Затраты труда машинистов | чел.час | 0.1 |  | 66.02
| 1. 031121 | Подъемники мачтовые строительные 0.5 т | м-час | 0.01 |  | 128.02
| 2. 400001 | Автомобили бортовые грузоподъемностью до 5 т | м-час | 0.09 |  | 317.75
| 3. 101-0639 | Пемза шлаковая (щебень пористый из металлургического шлака), марка 600, фракция от 5 до 10 мм | м3 | 0.0024 | 8.16e-05 | 192.96 | 0.02 |  |  |  | 0.02
| 4. 101-1596 | Шкурка шлифовальная двухслойная с зернистостью 40/25 | м2 | 0.0008 | 2.856e-05 | 141.61
| 5. 101-1667 | Шпатлевка масляно-клеевая | т | 0.041 | 0.001394 | 7306 | 10.18 |  |  |  | 10.18
| 6. 101-1757 | Ветошь | кг | 0.31 | 0.01054 | 25.31 | 0.27 |  |  |  | 0.27
| 7. 101-1824 | Олифа для улучшенной окраски (10% натуральной, 90% комбинированной) | т | 0.0025 | 8.5e-05 | 24998.24 | 2.12 |  |  |  | 2.12
| 8. 101-9840 | Краски масляные готовые к применению для внутренних работ | т | 0.0247 | 0.0008412 | 30487.28 | 25.65 |  |  |  | 25.65
46 | ТЕР10-01-089-02 | Антисептирование водными растворами: перегородок | 100 м2 стен и перегородок за вычетом проемов, покрытия по ф |  | 0.0895 | 1265.19 | 113 | 41 | 4 | 1 | 68
|  | Затраты труда рабочих (ср 3,2) | чел.час | 7.68 | 0.69 | 60.11 | 41.48 | 41.48
|  | Затраты труда машинистов | чел.час | 0.12 | 0.01 | 66.02 | 0.66 |  |  | 0.66
| 1. 021141 | Краны на автомобильном ходу при работе на других видах строительства (кроме магистральных трубопроводов) 10 т | м-час | 0.04 |  | 397.79
| 2. 400001 | Автомобили бортовые грузоподъемностью до 5 т | м-час | 0.08 | 0.01 | 317.75 | 3.18 |  | 3.18
| 3. 113-0107 | Натрий фтористый технический, марка А, сорт I | т | 0.014 | 0.001253 | 43338.67 | 54.3 |  |  |  | 54.3
| 4. 411-0001 | Вода | м3 | 13.3 | 1.19 | 11.69 | 13.91 |  |  |  | 13.91
47 | ТЕР15-04-039-05 | Покрытие масляными или спиртовыми лаками по проолифленной поверхности: за 2 раза стен | 100 м2 покрытий поверхности |  | 0.0895 | 2234.69 | 200 | 96 | 1 |  | 103
|  | Затраты труда рабочих (ср 4) | чел.час | 16.17 | 1.45 | 66.02 | 95.73 | 95.73
|  | Затраты труда машинистов | чел.час | 0.04 |  | 66.02
| 1. 031121 | Подъемники мачтовые строительные 0.5 т | м-час | 0.01 |  | 128.02
| 2. 400001 | Автомобили бортовые грузоподъемностью до 5 т | м-час | 0.03 |  | 317.75
| 3. 101-1757 | Ветошь | кг | 0.2 | 0.0179 | 25.31 | 0.45 |  |  |  | 0.45
| 4. 101-9750 | Лак | т | 0.0255 | 0.002282 | 44778.54 | 102.18 |  |  |  | 102.18
| 5. 101-9771 | Растворитель | т | 0.0007 | 6.265e-05 | 13461.24 | 0.84 |  |  |  | 0.84
Стенка-стеллаж
48 | ТЕР10-01-014-01 | Устройство стенок шкафа из щитов | 100 м2 перегородок за вычетом проемов |  | 0.0896 | 48359.33 | 4333 | 341 | 98 | 18 | 3894
|  | Затраты труда рабочих (ср 2,8) | чел.час | 66.1 | 5.92 | 57.6 | 340.99 | 340.99
|  | Затраты труда машинистов | чел.час | 3.12 | 0.28 | 66.02 | 18.49 |  |  | 18.49
| 1. 021141 | Краны на автомобильном ходу при работе на других видах строительства (кроме магистральных трубопроводов) 10 т | м-час | 1.25 | 0.11 | 397.79 | 43.76 |  | 43.76
| 2. 400001 | Автомобили бортовые грузоподъемностью до 5 т | м-час | 1.87 | 0.17 | 317.75 | 54.02 |  | 54.02
| 3. 101-0181 | Гвозди строительные с плоской головкой 1.8х60 мм | т | 0.009 | 0.0008064 | 34739.17 | 28.01 |  |  |  | 28.01
| 4. 102-0049 | Пиломатериалы хвойных пород. Доски обрезные длиной 4-6.5 м, шириной 75-150 мм, толщиной 19-22 мм III сорта | м3 | 0.02 | 0.001792 | 3220.09 | 5.77 |  |  |  | 5.77
| 5. 203-0340 | Нащельник размером 40х13 мм | м | 90 | 8.064 | 14.38 | 115.96 |  |  |  | 115.96
| 6. 203-0499 | Штапик (раскладка), размер 19х19 мм | м | 345 | 30.91 | 10.45 | 323.01 |  |  |  | 323.01
| 7. 203-9052 | Щиты перегородок | м2 | 96.4 | 8.637 | 396.1 | 3421.12 |  |  |  | 3421.12
49 | ТЕР10-01-010-01 | Установка элементов каркаса: из брусьев | 1 м3 древесины в конструкции |  | 0.116 | 6603.49 | 766 | 150 | 15 | 3 | 601
|  | Затраты труда рабочих (ср 2,8) | чел.час | 22.5 | 2.61 | 57.6 | 150.34 | 150.34
|  | Затраты труда машинистов | чел.час | 0.36 | 0.04 | 66.02 | 2.64 |  |  | 2.64
| 1. 330206 | Дрели электрические | м-час | 0.23 | 0.03 | 21.5 | 0.65 |  | 0.65
| 2. 331601 | Бензопилы | м-час | 0.33 | 0.04 | 21.13 | 0.85 |  | 0.85
| 3. 400001 | Автомобили бортовые грузоподъемностью до 5 т | м-час | 0.36 | 0.04 | 317.75 | 12.71 |  | 12.71
| 4. 101-0783 | Поковки из квадратных заготовок массой 2.825 кг | т | 0.0031 | 0.0003596 | 39573.31 | 14.23 |  |  |  | 14.23
| 5. 101-1591 | Смола каменноугольная для дорожного строительства | т | 0.0026 | 0.0002993 | 4510.91 | 1.35 |  |  |  | 1.35
| 6. 101-1714 | Болты строительные с гайками и шайбами | т | 0.0075 | 0.00087 | 53509.89 | 46.55 |  |  |  | 46.55
| 7. 101-1742 | Толь с крупнозернистой посыпкой гидроизоляционный марки ТГ-350 | м2 | 1.45 | 0.1682 | 17.34 | 2.92 |  |  |  | 2.92
| 8. 101-1777 | Паста антисептическая | т | 0.003 | 0.0003492 | 30747.29 | 10.74 |  |  |  | 10.74
| 9. 101-1805 | Гвозди строительные | т | 0.003 | 0.000348 | 26994.56 | 9.39 |  |  |  | 9.39
| 10. 102-0028 | Пиломатериалы хвойных пород. Брусья обрезные длиной 4-6.5 м, шириной 75-150 мм, толщиной 100, 125 мм II сорта | м3 | 0.93 | 0.1079 | 4302.7 | 464.26 |  |  |  | 464.26
| 11. 102-0060 | Пиломатериалы хвойных пород. Доски обрезные длиной 4-6.5 м, шириной 75-150 мм, толщиной 44 мм и более II сорта | м3 | 0.12 | 0.01392 | 3533.57 | 49.19 |  |  |  | 49.19
| 12. 102-0077 | Пиломатериалы хвойных пород. Доски необрезные длиной 4-6.5 м, все ширины, толщиной 32-40 мм III сорта | м3 | 0.01 | 0.00116 | 2132.48 | 2.47 |  |  |  | 2.47
50 | ТЕР07-01-044-03 | Установка монтажных изделий массой: до 20 кг | 1 т стальных элементов |  | 0.01 | 33069.31 | 331 | 30 | 8 | 1 | 293
|  | Затраты труда рабочих (ср 4,4) | чел.час | 42.7 | 0.43 | 69.96 | 30.08 | 30.08
|  | Затраты труда машинистов | чел.час | 1.03 | 0.01 | 66.02 | 0.66 |  |  | 0.66
| 1. 040502 | Установки для сварки ручной дуговой (постоянного тока) | м-час | 21.25 | 0.21 | 23.7 | 4.98 |  | 4.98
| 2. 400001 | Автомобили бортовые грузоподъемностью до 5 т | м-час | 1.03 | 0.01 | 317.75 | 3.18 |  | 3.18
| 3. 101-1529 | Электроды диаметром 6 мм Э42 | т | 0.04 | 0.0004 | 20928.82 | 8.37 |  |  |  | 8.37
| 4. 201-0777 | Конструктивные элементы вспомогательного назначения, с преобладанием профильного проката собираемые из двух и более деталей, с отверстиями и без отверстий, соединяемые на сварке | т | 1 | 0.01 | 28413.96 | 284.14 |  |  |  | 284.14
51 | ТЕР15-04-030-04 | Масляная окраска крепежных элементов | 100 м2 окрашиваемой поверхности |  | 0.004 | 5205.85 | 21 | 17 |  |  | 4
|  | Затраты труда рабочих (ср 3,3) | чел.час | 71.06 | 0.28 | 60.85 | 17.04 | 17.04
|  | Затраты труда машинистов | чел.час | 0.04 |  | 66.02
| 1. 031121 | Подъемники мачтовые строительные 0.5 т | м-час | 0.01 |  | 128.02
| 2. 400001 | Автомобили бортовые грузоподъемностью до 5 т | м-час | 0.03 |  | 317.75
| 3. 101-1757 | Ветошь | кг | 0.3 | 0.0012 | 25.31 | 0.03 |  |  |  | 0.03
| 4. 101-1825 | Олифа натуральная | кг | 2.7 | 0.0108 | 42.02 | 0.45 |  |  |  | 0.45
| 5. 101-9840 | Краски масляные готовые к применению для внутренних работ | т | 0.0246 | 9.84e-05 | 30487.28 | 3 |  |  |  | 3
52 | ТЕР10-01-012-01 | Обшивка каркасных стен: досками обшивки | 100 м2 обшивки стен за вычетом проемов |  | 0.0224 | 11616.74 | 260 | 48 | 4 | 1 | 208
|  | Затраты труда рабочих (ср 3,1) | чел.час | 36.3 | 0.81 | 59.37 | 48.09 | 48.09
|  | Затраты труда машинистов | чел.час | 0.56 | 0.01 | 66.02 | 0.66 |  |  | 0.66
| 1. 331531 | Пилы дисковые электрические | м-час | 0.36 | 0.01 | 2.8 | 0.03 |  | 0.03
| 2. 400001 | Автомобили бортовые грузоподъемностью до 5 т | м-час | 0.56 | 0.01 | 317.75 | 3.18 |  | 3.18
| 3. 101-0181 | Гвозди строительные с плоской головкой 1.8х60 мм | т | 0.0072 | 0.0001624 | 34739.17 | 5.64 |  |  |  | 5.64
| 4. 101-0195 | Гвозди толевые круглые 3.0х40 мм | т | 0.0022 | 4.928e-05 | 28286.02 | 1.39 |  |  |  | 1.39
| 5. 101-0851 | Пергамин кровельный П-350 | м2 | 105 | 2.352 | 8.42 | 19.8 |  |  |  | 19.8
| 6. 102-0052 | Пиломатериалы хвойных пород. Доски обрезные длиной 4-6.5 м, шириной 75-150 мм, толщиной 25 мм II сорта | м3 | 0.14 | 0.003136 | 3316.22 | 10.4 |  |  |  | 10.4
| 7. 203-0367 | Обшивка наружная и внутренняя из древесины типы 0-1; 0-2; 0-3 толщиной 13 мм, шириной без гребня от 70 до 90 мм | м3 | 1.43 | 0.03203 | 5328.81 | 170.68 |  |  |  | 170.68
53 | ТЕР10-01-012-01 | Обшивка каркасных стен: сайдингом | 100 м2 обшивки стен за вычетом проемов |  | 0.045 | 3996.54 | 180 | 97 | 8 | 2 | 75
|  | Затраты труда рабочих (ср 3,1) | чел.час | 36.3 | 1.63 | 59.37 | 96.77 | 96.77
|  | Затраты труда машинистов | чел.час | 0.56 | 0.03 | 66.02 | 1.98 |  |  | 1.98
| 1. 331531 | Пилы дисковые электрические | м-час | 0.36 | 0.02 | 2.8 | 0.06 |  | 0.06
| 2. 400001 | Автомобили бортовые грузоподъемностью до 5 т | м-час | 0.56 | 0.03 | 317.75 | 9.53 |  | 9.53
| 3. 101-0181 | Гвозди строительные с плоской головкой 1.8х60 мм | т | 0.0072 | 0.0003263 | 34739.17 | 11.34 |  |  |  | 11.34
| 4. 101-0195 | Гвозди толевые круглые 3.0х40 мм | т | 0.0022 | 9.9e-05 | 28286.02 | 2.8 |  |  |  | 2.8
| 5. 101-0851 | Пергамин кровельный П-350 | м2 | 105 | 4.725 | 8.42 | 39.78 |  |  |  | 39.78
| 6. 102-0052 | Пиломатериалы хвойных пород. Доски обрезные длиной 4-6.5 м, шириной 75-150 мм, толщиной 25 мм II сорта | м3 | 0.14 | 0.0063 | 3316.22 | 20.89 |  |  |  | 20.89
54 | ООО "Технониколь" | Сайдинг виниловый | м2 |  | 4.95 | 669.46 | 3314 |  |  |  | 3314
55 | ТЕР10-01-089-02 | Антисептирование водными растворами: перегородок | 100 м2 стен и перегородок за вычетом проемов, покрытия по ф |  | 0.1755 | 1265.19 | 222 | 81 | 7 | 1 | 134
|  | Затраты труда рабочих (ср 3,2) | чел.час | 7.68 | 1.35 | 60.11 | 81.15 | 81.15
|  | Затраты труда машинистов | чел.час | 0.12 | 0.02 | 66.02 | 1.32 |  |  | 1.32
| 1. 021141 | Краны на автомобильном ходу при работе на других видах строительства (кроме магистральных трубопроводов) 10 т | м-час | 0.04 | 0.01 | 397.79 | 3.98 |  | 3.98
| 2. 400001 | Автомобили бортовые грузоподъемностью до 5 т | м-час | 0.08 | 0.01 | 317.75 | 3.18 |  | 3.18
| 3. 113-0107 | Натрий фтористый технический, марка А, сорт I | т | 0.014 | 0.002457 | 43338.67 | 106.48 |  |  |  | 106.48
| 4. 411-0001 | Вода | м3 | 13.3 | 2.334 | 11.69 | 27.28 |  |  |  | 27.28
56 | ТЕР15-04-039-05 | Покрытие масляными или спиртовыми лаками по проолифленной поверхности: за 2 раза стен | 100 м2 покрытий поверхности |  | 0.1755 | 2234.69 | 392 | 187 | 2 |  | 203
|  | Затраты труда рабочих (ср 4) | чел.час | 16.17 | 2.84 | 66.02 | 187.5 | 187.5
|  | Затраты труда машинистов | чел.час | 0.04 | 0.01 | 66.02 | 0.66 |  |  | 0.66
| 1. 031121 | Подъемники мачтовые строительные 0.5 т | м-час | 0.01 |  | 128.02
| 2. 400001 | Автомобили бортовые грузоподъемностью до 5 т | м-час | 0.03 | 0.01 | 317.75 | 3.18 |  | 3.18
| 3. 101-1757 | Ветошь | кг | 0.2 | 0.0351 | 25.31 | 0.89 |  |  |  | 0.89
| 4. 101-9750 | Лак | т | 0.0255 | 0.004475 | 44778.54 | 200.38 |  |  |  | 200.38
| 5. 101-9771 | Растворитель | т | 0.0007 | 0.0001229 | 13461.24 | 1.65 |  |  |  | 1.65
Итого прямые затраты по смете в текущих ценах | [6 empty] | 177379 | 33608 | 3665 | 795 | 140106
Накладные расходы | [6 empty] | 34304
В том числе, справочно:
80%*0,94 ФОТ (от 8062) (Поз. 1-2, 8, 11, 24, 26, 43-44, 54) | [6 empty] | 6063
90%*0,94 ФОТ (от 142) (Поз. 9) | [6 empty] | 120
105%*0,94 ФОТ (от 11413) (Поз. 3-7, 29, 32, 41, 45, 47, 51, 56) | [6 empty] | 11264
118%*0,94 ФОТ (от 4125) (Поз. 20-22, 30-31, 33-39, 42, 46, 48-49, 52-53, 55) | [6 empty] | 4575
120%*0,94 ФОТ (от 1873) (Поз. 18-19, 23, 25) | [6 empty] | 2113
122%*0,94 ФОТ (от 5777) (Поз. 12-17) | [6 empty] | 6625
123%*0,94 ФОТ (от 2778) (Поз. 27-28) | [6 empty] | 3212
130%*0,94 ФОТ (от 34) (Поз. 40, 50) | [6 empty] | 42
155%*0,94 ФОТ (от 199) (Поз. 10) | [6 empty] | 290
Сметная прибыль | [6 empty] | 21697
В том числе, справочно:
45% ФОТ (от 8062) (Поз. 1-2, 8, 11, 24, 26, 43-44, 54) | [6 empty] | 3628
55% ФОТ (от 1985) (Поз. 29, 32, 41, 45, 47, 51, 56) | [6 empty] | 1092
63% ФОТ (от 4125) (Поз. 20-22, 30-31, 33-39, 42, 46, 48-49, 52-53, 55) | [6 empty] | 2599
65% ФОТ (от 11301) (Поз. 3-7, 18-19, 23, 25) | [6 empty] | 7345
70% ФОТ (от 142) (Поз. 9) | [6 empty] | 99
75% ФОТ (от 2778) (Поз. 27-28) | [6 empty] | 2084
80% ФОТ (от 5777) (Поз. 12-17) | [6 empty] | 4622
85% ФОТ (от 34) (Поз. 40, 50) | [6 empty] | 29
100% ФОТ (от 199) (Поз. 10) | [6 empty] | 199
Итоги по смете:
Итого | [6 empty] | 233380
Временные 1,8% | [6 empty] | 4201
Итого | [6 empty] | 237581
Зимнее удорожание 2,31% | [6 empty] | 5488
Итого | [6 empty] | 243069
Непредвиденные 2% | [6 empty] | 4861
Итого с непредвиденными | [6 empty] | 247930
НДС 18% | [6 empty] | 44627
ВСЕГО по смете на один теневой навес | [6 empty] | 292557
ВСЕГО по смете на шесть теневых навесов 292557*6 | [6 empty] | 1755342
| Составил |  | Проверил