## Ресурсная смета
СОГЛАСОВАНО: | [8 empty] | УТВЕРЖДАЮ:
____________________ | [8 empty] | _______________________________
"___" __________ 200_ г. | [8 empty] | "____" _______________200_ г.
Детский сад 1-39 застройка М-1 Азино-1
(наименование стройки)
ЛОКАЛЬНЫЙ РЕСУРСНЫЙ СМЕТНЫЙ РАСЧЕТ № 27
(локальная смета)
| на | устройство дорожных покрытий
(наименование работ и затрат, наименование объекта)
Сметная стоимость 120 268 р
№ пп | Обоснование | Наименование | Ед. изм. | Кол. |  | Сметная стоимость в текущих (прогнозных) ценах, руб.
|  |  |  | на ед. | всего | на ед. | общая | В том числе
[8 empty] | Осн.З/п | Эк.Маш. | З/пМех | Мат
1 | 2 | 3 | 4 | 5 | 6 | 7 | 8 | 9 | 10 | 11 | 12
Раздел 1. Подготовительные работы
1 | ТЕР27-03-008-04 | Разборка покрытий и оснований: асфальтобетонных | 100 м3 конструкций |  | 0.0003 | 23673.76 | 7 | 3 | 4 | 1
|  | Затраты труда рабочих (ср 2,7) | чел.час | 179.8 | 0.05 | 57.08 | 2.85 | 2.85
|  | Затраты труда машинистов | чел.час | 45.63 | 0.01 | 66.02 | 0.66 |  |  | 0.66
| 1. 050102 | Компрессоры передвижные с двигателем внутреннего сгорания давлением до 686 кПа (7 ат) 5 м3/мин | м-час | 44.08 | 0.01 | 197.86 | 1.98 |  | 1.98
| 2. 120202 | Автогрейдеры среднего типа 99 (135) кВт (л.с.) | м-час | 1.55 |  | 491.91
| 3. 330804 | Молотки отбойные пневматические | м-час | 88.16 | 0.03 | 44.54 | 1.34 |  | 1.34
2 | ТЕР27-03-010-01 | Разборка бортовых камней: на бетонном основании | 100 м |  | 0.017 | 4219.27 | 72 | 72
|  | Затраты труда рабочих (ср 2,3) | чел.час | 76.7 | 1.3 | 55.01 | 71.51 | 71.51
3 | ТЕР01-01-014-03 | Погрузка на автомобили-самосвалы экскаваторами с ковшом вместимостью 0,4 (0,35-0,45) м3, | 1000 м3 грунта |  | 0.00046 | 27619.73 | 13 | 1 | 12 | 2
|  | Затраты труда рабочих (ср 2) | чел.час | 27.96 | 0.01 | 53.46 | 0.53 | 0.53
|  | Затраты труда машинистов | чел.час | 81.08 | 0.04 | 66.02 | 2.64 |  |  | 2.64
| 1. 060246 | Экскаваторы одноковшовые дизельные на гусеничном ходу при работе на других видах строительства (кроме водохозяйственного) 0,4 м3 | м-час | 61.83 | 0.03 | 334.5 | 10.04 |  | 10.04
| 2. 070148 | Бульдозеры при работе на других видах строительства (кроме водохозяйственного) 59 (80) кВт (л.с.) | м-час | 19.25 | 0.01 | 280.29 | 2.8 |  | 2.8
| 3. 408-9080 | Щебень | м3 | 0.05 | 2.3e-05 | 945.47 | 0.02 |  |  |  | 0.02
4 | СЦП3-3-15-1 | Перевозка грузов автомобилями-самосвалами (работающими вне карьеров), расстояние перевозки 15 км: класс груза 1 | 1 т |  | 0.21 | 52.58 | 11 |  | 11
Раздел 2. Асфальтобетонные проезды и въезды в детский сад
5 | ТЕР27-04-001-01 | Устройство подстилающих и выравнивающих слоев оснований: из песка | 100 м3 материала основания (в плотном теле) |  | 0.125 | 7345.89 | 918 | 108 | 803 | 115 | 7
|  | Затраты труда рабочих (ср 2,3) | чел.час | 15.72 | 1.97 | 55.01 | 108.37 | 108.37
|  | Затраты труда машинистов | чел.час | 13.88 | 1.74 | 66.02 | 114.87 |  |  | 114.87
| 1. 030101 | Автопогрузчики 5 т | м-час | 4.29 | 0.54 | 264.51 | 142.84 |  | 142.84
| 2. 120202 | Автогрейдеры среднего типа 99 (135) кВт (л.с.) | м-час | 1.77 | 0.22 | 491.91 | 108.22 |  | 108.22
| 3. 120911 | Катки дорожные самоходные на пневмоколесном ходу 30 т | м-час | 7.08 | 0.89 | 585.9 | 521.45 |  | 521.45
| 4. 121601 | Машины поливомоечные 6000 л | м-час | 0.74 | 0.09 | 363.62 | 32.73 |  | 32.73
| 5. 411-0001 | Вода | м3 | 5 | 0.625 | 11.69 | 7.31 |  |  |  | 7.31
6 | СЦМ-408-9040 | Песок для строительных работ | м3 |  | 13.78 | 263.98 | 3638 |  |  |  | 3638
7 | ТЕР27-04-007-03-1 | Устройство основания толщиной 15 см из щебня марки 400 фракции 40-70 мм при укатке каменных материалов с пределом прочности на сжатие до 68,6 (700) МПа (кг/см2): двухслойных нижнего слоя | 1000 м2 основания |  | 0.0585 | 131014.23 | 7664 | 104 | 442 | 100 | 7118
|  | Затраты труда рабочих (ср 2,5) | чел.час | 31.75 | 1.86 | 56.05 | 104.25 | 104.25
|  | Затраты труда машинистов | чел.час | 25.77 | 1.51 | 66.02 | 99.69 |  |  | 99.69
| 1. 030101 | Автопогрузчики 5 т | м-час | 3.69 | 0.22 | 264.51 | 58.19 |  | 58.19
| 2. 070149 | Бульдозеры при работе на других видах строительства (кроме водохозяйственного) 79 (108) кВт (л.с.) | м-час | 2.59 | 0.15 | 338.83 | 50.82 |  | 50.82
| 3. 120202 | Автогрейдеры среднего типа 99 (135) кВт (л.с.) | м-час | 0.41 | 0.02 | 491.91 | 9.84 |  | 9.84
| 4. 120906 | Катки дорожные самоходные гладкие 8 т | м-час | 5.3 | 0.31 | 229.62 | 71.18 |  | 71.18
| 5. 120907 | Катки дорожные самоходные гладкие 13 т | м-час | 10.82 | 0.63 | 296.35 | 186.7 |  | 186.7
| 6. 121601 | Машины поливомоечные 6000 л | м-час | 2.96 | 0.17 | 363.62 | 61.82 |  | 61.82
| 7. 408-0020 | Щебень из природного камня для строительных работ марка 600, фракция 40-70 мм | м3 | 189 | 11.06 | 642.57 | 7106.82 |  |  |  | 7106.82
| 8. 411-0001 | Вода | м3 | 20 | 1.17 | 11.69 | 13.68 |  |  |  | 13.68
8 | ТЕР27-04-006-02 | Устройство оснований толщиной 15 см из щебня фракции 40-70 мм (при укатке каменных материалов с пределом прочности на сжатие свыше 68,6 (700) до 98,1 (1000) МПа (кгс/см2)): двухслойных верхнего | 1000 м2 основания |  | 0.06 | 160609.38 | 9637 | 123 | 775 | 177 | 8739
|  | Затраты труда рабочих (ср 2,5) | чел.час | 36.63 | 2.2 | 56.05 | 123.31 | 123.31
|  | Затраты труда машинистов | чел.час | 44.75 | 2.69 | 66.02 | 177.59 |  |  | 177.59
| 1. 030101 | Автопогрузчики 5 т | м-час | 7.96 | 0.48 | 264.51 | 126.96 |  | 126.96
| 2. 120202 | Автогрейдеры среднего типа 99 (135) кВт (л.с.) | м-час | 1.82 | 0.11 | 491.91 | 54.11 |  | 54.11
| 3. 120906 | Катки дорожные самоходные гладкие 8 т | м-час | 9.7 | 0.58 | 229.62 | 133.18 |  | 133.18
| 4. 120907 | Катки дорожные самоходные гладкие 13 т | м-час | 21.66 | 1.3 | 296.35 | 385.26 |  | 385.26
| 5. 121601 | Машины поливомоечные 6000 л | м-час | 2.96 | 0.18 | 363.62 | 65.45 |  | 65.45
| 6. 121803 | Распределители каменной мелочи | м-час | 0.65 | 0.04 | 302.51 | 12.1 |  | 12.1
| 7. 408-0014 | Щебень из природного камня для строительных работ марка 800, фракция 20-40 мм | м3 | 15 | 0.9 | 836.6 | 752.94 |  |  |  | 752.94
| 8. 408-0016 | Щебень из природного камня для строительных работ марка 800, фракция 40-70 мм | м3 | 189 | 11.34 | 702.31 | 7964.2 |  |  |  | 7964.2
| 9. 411-0001 | Вода | м3 | 30 | 1.8 | 11.69 | 21.04 |  |  |  | 21.04
9 | ТЕР27-06-020-06 | Устройство покрытия толщиной 4 см из горячих асфальтобетонных смесей пористых крупнозернистых, плотность каменных материалов: 2,5-2,9 т/м3 | 1000 м2 покрытия |  | 0.06 | 8701.16 | 522 | 152 | 352 | 76 | 18
|  | Затраты труда рабочих (ср 4) | чел.час | 38.3 | 2.3 | 66.02 | 151.85 | 151.85
|  | Затраты труда машинистов | чел.час | 19.06 | 1.14 | 66.02 | 75.26 |  |  | 75.26
| 1. 120500 | Гудронаторы ручные | м-час | 1.4 | 0.08 | 1.12 | 0.09 |  | 0.09
| 2. 120906 | Катки дорожные самоходные гладкие 8 т | м-час | 3.96 | 0.24 | 229.62 | 55.11 |  | 55.11
| 3. 120907 | Катки дорожные самоходные гладкие 13 т | м-час | 11.51 | 0.69 | 296.35 | 204.48 |  | 204.48
| 4. 121601 | Машины поливомоечные 6000 л | м-час | 0.39 | 0.02 | 363.62 | 7.27 |  | 7.27
| 5. 122000 | Укладчики асфальтобетона | м-час | 3.19 | 0.19 | 439.97 | 83.59 |  | 83.59
| 6. 400001 | Автомобили бортовые грузоподъемностью до 5 т | м-час | 0.01 |  | 317.75
| 7. 101-0782 | Поковки из квадратных заготовок массой 1.8 кг | т | 0.0062 | 0.000372 | 39573.31 | 14.72 |  |  |  | 14.72
| 8. 101-9010 | Битум | т | 0.0108 | 0.000648 | 5267.78 | 3.41 |  |  |  | 3.41
10 | СЦМ-410-0022 | Смеси асфальтобетонные дорожные, аэродромные и асфальтобетон (горячие и теплые для пористого асфальтобетона щебеночные и гравийные), марка II | т |  | 5.545 | 1296.65 | 7190 |  |  |  | 7190
11 | ТЕР27-06-021-06 | При изменении толщины покрытия на 0,5 см добавлять или исключать: к норме 27-06-020-6 | 1000 м2 покрытия |  | 0.11 | 13.5 | 1 | 1
|  | Затраты труда рабочих (ср 4) | чел.час | 0.09 | 0.01 | 66.02 | 0.66 | 0.66
| 1. 120500 | Гудронаторы ручные | м-час | 0.17 | 0.02 | 1.12 | 0.02 |  | 0.02
| 2. 101-9010 | Битум | т | 0.0014 | 0.000154 | 5267.78 | 0.81 |  |  |  | 0.81
12 | СЦМ-410-0022 | Смеси асфальтобетонные дорожные, аэродромные и асфальтобетон (горячие и теплые для пористого асфальтобетона щебеночные и гравийные), марка II | т |  | 1.276 | 1296.65 | 1655 |  |  |  | 1655
13 | ТЕР27-06-020-01 | Устройство покрытия толщиной 4 см из горячих асфальтобетонных смесей плотных мелкозернистых типа АБВ, плотность каменных материалов: 2,5-2,9 т/м3 | 1000 м2 покрытия |  | 0.06 | 9099.99 | 546 | 152 | 354 | 76 | 40
|  | Затраты труда рабочих (ср 4) | чел.час | 38.3 | 2.3 | 66.02 | 151.85 | 151.85
|  | Затраты труда машинистов | чел.час | 19.12 | 1.15 | 66.02 | 75.92 |  |  | 75.92
| 1. 021141 | Краны на автомобильном ходу при работе на других видах строительства (кроме магистральных трубопроводов) 10 т | м-час | 0.03 |  | 397.79
| 2. 120500 | Гудронаторы ручные | м-час | 1.4 | 0.08 | 1.12 | 0.09 |  | 0.09
| 3. 120906 | Катки дорожные самоходные гладкие 8 т | м-час | 3.96 | 0.24 | 229.62 | 55.11 |  | 55.11
| 4. 120907 | Катки дорожные самоходные гладкие 13 т | м-час | 11.51 | 0.69 | 296.35 | 204.48 |  | 204.48
| 5. 121601 | Машины поливомоечные 6000 л | м-час | 0.39 | 0.02 | 363.62 | 7.27 |  | 7.27
| 6. 122000 | Укладчики асфальтобетона | м-час | 3.19 | 0.19 | 439.97 | 83.59 |  | 83.59
| 7. 400001 | Автомобили бортовые грузоподъемностью до 5 т | м-час | 0.04 |  | 317.75
| 8. 101-0782 | Поковки из квадратных заготовок массой 1.8 кг | т | 0.0062 | 0.000372 | 39573.31 | 14.72 |  |  |  | 14.72
| 9. 101-9010 | Битум | т | 0.0108 | 0.000648 | 5267.78 | 3.41 |  |  |  | 3.41
| 10. 102-0025 | Пиломатериалы хвойных пород. Бруски обрезные длиной 4-6.5 м, шириной 75-150 мм, толщиной 40-75 мм III сорта | м3 | 0.15 | 0.009 | 2515.8 | 22.64 |  |  |  | 22.64
14 | СЦМ-410-0006 | Смеси асфальтобетонные дорожные, аэродромные и асфальтобетон (горячие и теплые для плотного асфальтобетона мелко и крупнозернистые, песчаные), марка II, тип Б | т |  | 5.796 | 1659.83 | 9620 |  |  |  | 9620
15 | ТЕР27-06-021-01 | При изменении толщины покрытия на 0,5 см добавлять или исключать: к норме 27-06-020-1 | 1000 м2 покрытия |  | 0.11 | 13.51 | 1 | 1
|  | Затраты труда рабочих (ср 4) | чел.час | 0.09 | 0.01 | 66.02 | 0.66 | 0.66
| 1. 120500 | Гудронаторы ручные | м-час | 0.18 | 0.02 | 1.12 | 0.02 |  | 0.02
| 2. 101-9010 | Битум | т | 0.0014 | 0.000154 | 5267.78 | 0.81 |  |  |  | 0.81
16 | СЦМ-410-0006 | Смеси асфальтобетонные дорожные, аэродромные и асфальтобетон (горячие и теплые для плотного асфальтобетона мелко и крупнозернистые, песчаные), марка II, тип Б | т |  | 1.331 | 1659.83 | 2209 |  |  |  | 2209
17 | ТЕР27-02-010-02 | Установка бортовых камней бетонных: при других видах покрытий | 100 м бортового камня |  | 0.2 | 22581.24 | 4516 | 884 | 57 | 10 | 3575
|  | Затраты труда рабочих (ср 2,9) | чел.час | 76.08 | 15.22 | 58.12 | 884.59 | 884.59
|  | Затраты труда машинистов | чел.час | 0.72 | 0.14 | 66.02 | 9.24 |  |  | 9.24
| 1. 021141 | Краны на автомобильном ходу при работе на других видах строительства (кроме магистральных трубопроводов) 10 т | м-час | 0.68 | 0.14 | 397.79 | 55.69 |  | 55.69
| 2. 400001 | Автомобили бортовые грузоподъемностью до 5 т | м-час | 0.04 | 0.01 | 317.75 | 3.18 |  | 3.18
| 3. 101-1805 | Гвозди строительные | т | 0.001 | 0.0002 | 26994.56 | 5.4 |  |  |  | 5.4
| 4. 102-0038 | Пиломатериалы хвойных пород. Брусья необрезные длиной 4-6.5 м, все ширины, толщиной 100, 125 мм IV сорта | м3 | 0.17 | 0.034 | 2129.29 | 72.4 |  |  |  | 72.4
| 5. 401-0006 | Бетон тяжелый, класс В 15 (М200) | м3 | 5.9 | 1.18 | 2938.19 | 3467.06 |  |  |  | 3467.06
| 6. 402-0004 | Раствор готовый кладочный цементный, марка 100 | м3 | 0.06 | 0.012 | 2532.87 | 30.39 |  |  |  | 30.39
18 | 584621-0940 | Камни бортовые БР100.30.15 | шт |  | 20 | 271.33 | 5427 |  |  |  | 5427
Раздел 3. Асфальтобетонные тротуары
19 | ТЕР27-04-001-01 | Устройство подстилающих и выравнивающих слоев оснований: из песка | 100 м3 материала основания (в плотном теле) |  | 0.029 | 7345.89 | 213 | 25 | 186 | 27 | 2
|  | Затраты труда рабочих (ср 2,3) | чел.час | 15.72 | 0.46 | 55.01 | 25.3 | 25.3
|  | Затраты труда машинистов | чел.час | 13.88 | 0.4 | 66.02 | 26.41 |  |  | 26.41
| 1. 030101 | Автопогрузчики 5 т | м-час | 4.29 | 0.12 | 264.51 | 31.74 |  | 31.74
| 2. 120202 | Автогрейдеры среднего типа 99 (135) кВт (л.с.) | м-час | 1.77 | 0.05 | 491.91 | 24.6 |  | 24.6
| 3. 120911 | Катки дорожные самоходные на пневмоколесном ходу 30 т | м-час | 7.08 | 0.21 | 585.9 | 123.04 |  | 123.04
| 4. 121601 | Машины поливомоечные 6000 л | м-час | 0.74 | 0.02 | 363.62 | 7.27 |  | 7.27
| 5. 411-0001 | Вода | м3 | 5 | 0.145 | 11.69 | 1.7 |  |  |  | 1.7
20 | СЦМ-408-9040 | Песок для строительных работ | м3 |  | 3.462 | 263.98 | 914 |  |  |  | 914
21 | ТЕР27-07-002-01 | Устройство оснований толщиной 12 см под тротуары из кирпичного или известнякового щебня | 100 м2 дорожек и тротуаров |  | 0.15 | 2388.83 | 358 | 229 | 126 | 31 | 3
|  | Затраты труда рабочих (ср 2,9) | чел.час | 26.24 | 3.94 | 58.12 | 228.99 | 228.99
|  | Затраты труда машинистов | чел.час | 3.17 | 0.48 | 66.02 | 31.69 |  |  | 31.69
| 1. 030101 | Автопогрузчики 5 т | м-час | 1.15 | 0.17 | 264.51 | 44.97 |  | 44.97
| 2. 120906 | Катки дорожные самоходные гладкие 8 т | м-час | 1.48 | 0.22 | 229.62 | 50.52 |  | 50.52
| 3. 121601 | Машины поливомоечные 6000 л | м-час | 0.54 | 0.08 | 363.62 | 29.09 |  | 29.09
| 4. 411-0001 | Вода | м3 | 2 | 0.3 | 11.69 | 3.51 |  |  |  | 3.51
22 | СЦМ-408-0018 | Щебень из природного камня для строительных работ марка 600, фракция 10-20 мм | м3 |  | 2.61 | 754.98 | 1970 |  |  |  | 1970
23 | ТЕР27-07-002-02 | При изменении толщины оснований на каждый 1 см добавлять или исключать к норме 27-07-002-1 | 100 м2 дорожек и тротуаров |  | 0.43 | 57.83 | 25 | 14 | 11 | 3
|  | Затраты труда рабочих (ср 2,9) | чел.час | 0.54 | 0.23 | 58.12 | 13.37 | 13.37
|  | Затраты труда машинистов | чел.час | 0.1 | 0.04 | 66.02 | 2.64 |  |  | 2.64
| 1. 030101 | Автопогрузчики 5 т | м-час | 0.1 | 0.04 | 264.51 | 10.58 |  | 10.58
24 | СЦМ-408-0018 | Щебень из природного камня для строительных работ марка 600, фракция 10-20 мм | м3 |  | 0.645 | 754.98 | 487 |  |  |  | 487
25 | ТЕР27-07-001-04 | Устройство асфальтобетонных покрытий дорожек и тротуаров двухслойных: верхний слой из песчаной асфальтобетонной смеси толщиной 3 см | 100 м2 покрытия |  | 0.15 | 1050.69 | 158 | 101 | 9 |  | 48
|  | Затраты труда рабочих (ср 4) | чел.час | 10.21 | 1.53 | 66.02 | 101.01 | 101.01
|  | Затраты труда машинистов | чел.час | 0.04 | 0.01 | 66.02 | 0.66 |  |  | 0.66
| 1. 021141 | Краны на автомобильном ходу при работе на других видах строительства (кроме магистральных трубопроводов) 10 т | м-час | 0.02 |  | 397.79
| 2. 122801 | Виброплита с двигателем внутреннего сгорания | м-час | 0.81 | 0.12 | 57.09 | 6.85 |  | 6.85
| 3. 400001 | Автомобили бортовые грузоподъемностью до 5 т | м-час | 0.02 |  | 317.75
| 4. 101-9010 | Битум | т | 0.06 | 0.009 | 5267.78 | 47.41 |  |  |  | 47.41
26 | СЦМ-410-0009 | Смеси асфальтобетонные дорожные, аэродромные и асфальтобетон (горячие и теплые для плотного асфальтобетона мелко и крупнозернистые, песчаные), марка II, тип Д | т |  | 1.071 | 1519.91 | 1628 |  |  |  | 1628
27 | ТЕР27-07-001-02 | При изменении толщины покрытия на 0,5 см добавлять к норме 07-001-1 | 100 м2 покрытия |  | 0.58 | 156.03 | 90 | 86 | 4
|  | Затраты труда рабочих (ср 3,7) | чел.час | 2.32 | 1.35 | 63.81 | 86.14 | 86.14
| 1. 122801 | Виброплита с двигателем внутреннего сгорания | м-час | 0.14 | 0.08 | 57.09 | 4.57 |  | 4.57
28 | СЦМ-410-0009 | Смеси асфальтобетонные дорожные, аэродромные и асфальтобетон (горячие и теплые для плотного асфальтобетона мелко и крупнозернистые, песчаные), марка II, тип Д | т |  | 0.7018 | 1519.91 | 1067 |  |  |  | 1067
29 | ТЕР27-02-010-02 | Установка бортовых камней бетонных: при других видах покрытий | 100 м бортового камня |  | 0.05 | 5093.95 | 255 | 221 | 14 | 2 | 20
|  | Затраты труда рабочих (ср 2,9) | чел.час | 76.08 | 3.8 | 58.12 | 220.86 | 220.86
|  | Затраты труда машинистов | чел.час | 0.72 | 0.04 | 66.02 | 2.64 |  |  | 2.64
| 1. 021141 | Краны на автомобильном ходу при работе на других видах строительства (кроме магистральных трубопроводов) 10 т | м-час | 0.68 | 0.03 | 397.79 | 11.93 |  | 11.93
| 2. 400001 | Автомобили бортовые грузоподъемностью до 5 т | м-час | 0.04 |  | 317.75
| 3. 101-1805 | Гвозди строительные | т | 0.001 | 5e-05 | 26994.56 | 1.35 |  |  |  | 1.35
| 4. 102-0038 | Пиломатериалы хвойных пород. Брусья необрезные длиной 4-6.5 м, все ширины, толщиной 100, 125 мм IV сорта | м3 | 0.17 | 0.0085 | 2129.29 | 18.1 |  |  |  | 18.1
30 | СЦМ-401-0006 | Бетон тяжелый, класс В 15 (М200) | м3 |  | 0.234 | 2938.19 | 688 |  |  |  | 688
31 | СЦМ-402-0004 | Раствор готовый кладочный цементный, марка: 100 | м3 |  | 0.00122 | 2532.87 | 3 |  |  |  | 3
32 | 584621-0941 | Бетонные бортовые камни БР100.20.8 | шт |  | 5 | 99.02 | 495 |  |  |  | 495
Раздел 4. Отмостка из бетона
33 | ТЕР27-07-002-01 | Устройство оснований толщиной 12 см под тротуары из кирпичного или известнякового щебня | 100 м2 дорожек и тротуаров |  | 0.04 | 2388.83 | 96 | 61 | 34 | 8 | 1
|  | Затраты труда рабочих (ср 2,9) | чел.час | 26.24 | 1.05 | 58.12 | 61.03 | 61.03
|  | Затраты труда машинистов | чел.час | 3.17 | 0.13 | 66.02 | 8.58 |  |  | 8.58
| 1. 030101 | Автопогрузчики 5 т | м-час | 1.15 | 0.05 | 264.51 | 13.23 |  | 13.23
| 2. 120906 | Катки дорожные самоходные гладкие 8 т | м-час | 1.48 | 0.06 | 229.62 | 13.78 |  | 13.78
| 3. 121601 | Машины поливомоечные 6000 л | м-час | 0.54 | 0.02 | 363.62 | 7.27 |  | 7.27
| 4. 411-0001 | Вода | м3 | 2 | 0.08 | 11.69 | 0.94 |  |  |  | 0.94
34 | СЦМ-408-0023 | Щебень из природного камня для строительных работ марка 400, фракция 20-40 мм | м3 |  | 0.696 | 504.84 | 351 |  |  |  | 351
35 | ТЕР27-07-002-02 | При изменении толщины оснований на каждый 1 см добавлять или исключать к норме 27-07-002-1 | 100 м2 дорожек и тротуаров |  | -0.08 | 57.83 | -5 | -3 | -2 | -1
|  | Затраты труда рабочих (ср 2,9) | чел.час | 0.54 | -0.04 | 58.12 | -2.32 | -2.32
|  | Затраты труда машинистов | чел.час | 0.1 | -0.01 | 66.02 | -0.66 |  |  | -0.66
| 1. 030101 | Автопогрузчики 5 т | м-час | 0.1 | -0.01 | 264.51 | -2.65 |  | -2.65
36 | СЦМ-408-0023 | Щебень из природного камня для строительных работ марка 400, фракция 20-40 мм | м3 |  | -0.12 | 504.84 | -61 |  |  |  | -61
37 | ТЕР27-06-017-01 | Устройство оснований городских проездов толщиной слоя 16 см | 1000 м2 основания |  | 0.004 | 42720.47 | 171 | 73 | 25 | 4 | 73
|  | Затраты труда рабочих (ср 3,2) | чел.час | 301.71 | 1.21 | 60.11 | 72.73 | 72.73
|  | Затраты труда машинистов | чел.час | 16.15 | 0.06 | 66.02 | 3.96 |  |  | 3.96
| 1. 021141 | Краны на автомобильном ходу при работе на других видах строительства (кроме магистральных трубопроводов) 10 т | м-час | 0.45 |  | 397.79
| 2. 030101 | Автопогрузчики 5 т | м-час | 1.7 | 0.01 | 264.51 | 2.65 |  | 2.65
| 3. 111301 | Вибраторы поверхностные | м-час | 17.4 | 0.07 | 1.57 | 0.11 |  | 0.11
| 4. 121012 | Котлы битумные передвижные 1000 л | м-час | 12.53 | 0.05 | 42.07 | 2.1 |  | 2.1
| 5. 121601 | Машины поливомоечные 6000 л | м-час | 13.41 | 0.05 | 363.62 | 18.18 |  | 18.18
| 6. 400001 | Автомобили бортовые грузоподъемностью до 5 т | м-час | 0.59 |  | 317.75
| 7. 101-1564 | Гидроизол | м2 | 45.5 | 0.182 | 55.88 | 10.17 |  |  |  | 10.17
| 8. 101-1742 | Толь с крупнозернистой посыпкой гидроизоляционный марки ТГ-350 | м2 | 12 | 0.048 | 17.34 | 0.83 |  |  |  | 0.83
| 9. 101-9010 | Битум | т | 0.09 | 0.00036 | 5267.78 | 1.9 |  |  |  | 1.9
| 10. 203-0512 | Щиты из досок толщиной 40 мм | м2 | 10.2 | 0.0408 | 242.47 | 9.89 |  |  |  | 9.89
| 11. 408-9040 | Песок для строительных работ | м3 | 40 | 0.16 | 263.98 | 42.24 |  |  |  | 42.24
| 12. 411-0001 | Вода | м3 | 178 | 0.712 | 11.69 | 8.32 |  |  |  | 8.32
38 | СЦМ-401-0131 | Бетон дорожный, крупность заполнителя более 40 мм, класс В 30 (М400) | м3 |  | 0.648 | 3080.25 | 1996 |  |  |  | 1996
39 | ТЕР27-06-017-02 | При изменении толщины слоя на каждый 1 см добавлять к норме 26-06-017-1 | 1000 м2 основания |  | -0.04 | 531.46 | -21 | -14 | -1 |  | -6
|  | Затраты труда рабочих (ср 3,2) | чел.час | 5.64 | -0.22 | 60.11 | -13.22 | -13.22
|  | Затраты труда машинистов | чел.час | 0.05 |  | 66.02
| 1. 021141 | Краны на автомобильном ходу при работе на других видах строительства (кроме магистральных трубопроводов) 10 т | м-час | 0.02 |  | 397.79
| 2. 400001 | Автомобили бортовые грузоподъемностью до 5 т | м-час | 0.03 |  | 317.75
| 3. 101-1742 | Толь с крупнозернистой посыпкой гидроизоляционный марки ТГ-350 | м2 | 1 | -0.04 | 17.34 | -0.69 |  |  |  | -0.69
| 4. 203-0512 | Щиты из досок толщиной 40 мм | м2 | 0.65 | -0.026 | 242.47 | -6.3 |  |  |  | -6.3
40 | СЦМ-401-0131 | Бетон дорожный, крупность заполнителя более 40 мм, класс В 30 (М400) | м3 |  | -0.408 | 3080.25 | -1257 |  |  |  | -1257
Раздел 5. Детские игровые площадки
41 | ТЕР27-04-001-02 | Устройство подпочвенного слоя | 100 м3 материала основания (в плотном теле) |  | 0.023 | 7681.38 | 177 | 20 | 155 | 22 | 2
|  | Затраты труда рабочих (ср 2,3) | чел.час | 15.72 | 0.36 | 55.01 | 19.8 | 19.8
|  | Затраты труда машинистов | чел.час | 14.81 | 0.34 | 66.02 | 22.45 |  |  | 22.45
| 1. 030101 | Автопогрузчики 5 т | м-час | 4.76 | 0.11 | 264.51 | 29.1 |  | 29.1
| 2. 120202 | Автогрейдеры среднего типа 99 (135) кВт (л.с.) | м-час | 1.93 | 0.04 | 491.91 | 19.68 |  | 19.68
| 3. 120911 | Катки дорожные самоходные на пневмоколесном ходу 30 т | м-час | 7.08 | 0.16 | 585.9 | 93.74 |  | 93.74
| 4. 121601 | Машины поливомоечные 6000 л | м-час | 1.04 | 0.02 | 363.62 | 7.27 |  | 7.27
| 5. 411-0001 | Вода | м3 | 7 | 0.161 | 11.69 | 1.88 |  |  |  | 1.88
42 | СЦМ-408-9181 | Подпочвенный слой | м3 |  | 1.633 | 320.87 | 524 |  |  |  | 524
43 | ТЕР47-01-046-04 | Растительный слой | 100 м2 |  | 0.32 | 4205.95 | 1346 | 697 |  |  | 649
|  | Затраты труда рабочих (ср 2,2) | чел.час | 40 | 12.8 | 54.49 | 697.47 | 697.47
| 1. 407-0013 | Земля растительная механизированной заготовки | м3 | 15 | 4.8 | 135.09 | 648.43 |  |  |  | 648.43
44 | ТЕР47-01-046-05 | Hа каждые 5 см изменения толщины слоя добавлять или исключать по нормам 47-01-046-1, 47-01-046-2, 47-01-046-3, 47-01-046-4 | 100 м2 |  | -0.32 | 973.51 | -312 | -95 |  |  | -217
|  | Затраты труда рабочих (ср 2,2) | чел.час | 5.47 | -1.75 | 54.49 | -95.36 | -95.36
| 1. 407-0013 | Земля растительная механизированной заготовки | м3 | 5 | -1.6 | 135.09 | -216.14 |  |  |  | -216.14
45 | ТЕР47-01-051-01 | Устройство рулонного газона КОЭФ. К ПОЗИЦИИ: ПЗ=5; ОЗП=5; ЭМ=5; ЗПМ=5; МАТ=5; ТЗ=5; ТЗМ=5 | 100 м одерновки |  | 0.32 | 31464.95 | 10069 | 2474 | 634 | 115 | 6961
|  | Затраты труда рабочих (ср 1,7) | чел.час | 148.1 | 47.39 | 52.2 | 2473.76 | 2473.76
|  | Затраты труда машинистов | чел.час | 5.45 | 1.74 | 66.02 | 114.87 |  |  | 114.87
| 1. 121601 | Машины поливомоечные 6000 л | м-час | 5.45 | 1.74 | 363.62 | 632.7 |  | 632.7
| 2. 102-0066 | Пиломатериалы хвойных пород. Доски необрезные длиной 4-6.5 м, все ширины, толщиной 16 мм IV сорта | м3 | 1.85 | 0.592 | 2010.6 | 1190.28 |  |  |  | 1190.28
| 3. 411-0001 | Вода | м3 | 20 | 6.4 | 11.69 | 74.82 |  |  |  | 74.82
| 4. 414-0471 | Дерн | м2 | 100 | 32 | 177.99 | 5695.68 |  |  |  | 5695.68
46 | ТЕР27-02-010-02 | Установка бортовых камней бетонных: при других видах покрытий | 100 м бортового камня |  | 0.1 | 5093.95 | 509 | 442 | 28 | 5 | 39
|  | Затраты труда рабочих (ср 2,9) | чел.час | 76.08 | 7.61 | 58.12 | 442.29 | 442.29
|  | Затраты труда машинистов | чел.час | 0.72 | 0.07 | 66.02 | 4.62 |  |  | 4.62
| 1. 021141 | Краны на автомобильном ходу при работе на других видах строительства (кроме магистральных трубопроводов) 10 т | м-час | 0.68 | 0.07 | 397.79 | 27.85 |  | 27.85
| 2. 400001 | Автомобили бортовые грузоподъемностью до 5 т | м-час | 0.04 |  | 317.75
| 3. 101-1805 | Гвозди строительные | т | 0.001 | 0.0001 | 26994.56 | 2.7 |  |  |  | 2.7
| 4. 102-0038 | Пиломатериалы хвойных пород. Брусья необрезные длиной 4-6.5 м, все ширины, толщиной 100, 125 мм IV сорта | м3 | 0.17 | 0.017 | 2129.29 | 36.2 |  |  |  | 36.2
47 | СЦМ-401-0006 | Бетон тяжелый, класс В 15 (М200) | м3 |  | 0.467 | 2938.19 | 1372 |  |  |  | 1372
48 | СЦМ-402-0004 | Раствор готовый кладочный цементный, марка: 100 | м3 |  | 0.0066 | 2532.87 | 17 |  |  |  | 17
49 | 584621-0941 | Бетонные бортовые камни БР100.20.8 | шт |  | 10 | 99.02 | 990 |  |  |  | 990
Спецсмесь вокруг песочниц
50 | ТЕР27-07-002-01 | Устройство оснований толщиной 12 см под тротуары из кирпичного или известнякового щебня | 100 м2 дорожек и тротуаров |  | 0.06 | 2388.83 | 143 | 92 | 50 | 13 | 1
|  | Затраты труда рабочих (ср 2,9) | чел.час | 26.24 | 1.57 | 58.12 | 91.25 | 91.25
|  | Затраты труда машинистов | чел.час | 3.17 | 0.19 | 66.02 | 12.54 |  |  | 12.54
| 1. 030101 | Автопогрузчики 5 т | м-час | 1.15 | 0.07 | 264.51 | 18.52 |  | 18.52
| 2. 120906 | Катки дорожные самоходные гладкие 8 т | м-час | 1.48 | 0.09 | 229.62 | 20.67 |  | 20.67
| 3. 121601 | Машины поливомоечные 6000 л | м-час | 0.54 | 0.03 | 363.62 | 10.91 |  | 10.91
| 4. 411-0001 | Вода | м3 | 2 | 0.12 | 11.69 | 1.4 |  |  |  | 1.4
51 | СЦМ-408-0018 | Щебень из природного камня для строительных работ марка 600, фракция 10-20 мм | м3 |  | 1.044 | 754.98 | 788 |  |  |  | 788
52 | ТЕР27-04-001-02 | Устройство покрытий игровых площадок из спецсмеси | 100 м3 материала основания (в плотном теле) |  | 0.012 | 7681.38 | 92 | 10 | 81 | 12 | 1
|  | Затраты труда рабочих (ср 2,3) | чел.час | 15.72 | 0.19 | 55.01 | 10.45 | 10.45
|  | Затраты труда машинистов | чел.час | 14.81 | 0.18 | 66.02 | 11.88 |  |  | 11.88
| 1. 030101 | Автопогрузчики 5 т | м-час | 4.76 | 0.06 | 264.51 | 15.87 |  | 15.87
| 2. 120202 | Автогрейдеры среднего типа 99 (135) кВт (л.с.) | м-час | 1.93 | 0.02 | 491.91 | 9.84 |  | 9.84
| 3. 120911 | Катки дорожные самоходные на пневмоколесном ходу 30 т | м-час | 7.08 | 0.08 | 585.9 | 46.87 |  | 46.87
| 4. 121601 | Машины поливомоечные 6000 л | м-час | 1.04 | 0.01 | 363.62 | 3.64 |  | 3.64
| 5. 411-0001 | Вода | м3 | 7 | 0.084 | 11.69 | 0.98 |  |  |  | 0.98
53 | СЦМ-408-9181 | Спецсмесь | м3 |  | 0.564 | 320.87 | 181 |  |  |  | 181
Раздел 6. Площадка типа "Спортивный газон"
54 | ТЕР27-04-001-02 | Устройство подпочвенного слоя | 100 м3 материала основания (в плотном теле) |  | 0.013 | 7681.38 | 100 | 11 | 88 | 13 | 1
|  | Затраты труда рабочих (ср 2,3) | чел.час | 15.72 | 0.2 | 55.01 | 11 | 11
|  | Затраты труда машинистов | чел.час | 14.81 | 0.19 | 66.02 | 12.54 |  |  | 12.54
| 1. 030101 | Автопогрузчики 5 т | м-час | 4.76 | 0.06 | 264.51 | 15.87 |  | 15.87
| 2. 120202 | Автогрейдеры среднего типа 99 (135) кВт (л.с.) | м-час | 1.93 | 0.03 | 491.91 | 14.76 |  | 14.76
| 3. 120911 | Катки дорожные самоходные на пневмоколесном ходу 30 т | м-час | 7.08 | 0.09 | 585.9 | 52.73 |  | 52.73
| 4. 121601 | Машины поливомоечные 6000 л | м-час | 1.04 | 0.01 | 363.62 | 3.64 |  | 3.64
| 5. 411-0001 | Вода | м3 | 7 | 0.091 | 11.69 | 1.06 |  |  |  | 1.06
55 | СЦМ-408-9181 | Подпочвенный слой | м3 |  | 1.563 | 320.87 | 502 |  |  |  | 502
56 | ТЕР47-01-046-04 | Растительный слой 15 см | 100 м2 |  | 0.13 | 4205.95 | 547 | 283 |  |  | 264
|  | Затраты труда рабочих (ср 2,2) | чел.час | 40 | 5.2 | 54.49 | 283.35 | 283.35
| 1. 407-0013 | Земля растительная механизированной заготовки | м3 | 15 | 1.95 | 135.09 | 263.43 |  |  |  | 263.43
57 | ТЕР47-01-046-06 | Посев газонов обыкновенных вручную | 100 м2 |  | 0.13 | 1826.04 | 237 | 45 | 130 | 24 | 62
|  | Затраты труда рабочих (ср 2,9) | чел.час | 5.99 | 0.78 | 58.12 | 45.33 | 45.33
|  | Затраты труда машинистов | чел.час | 2.74 | 0.36 | 66.02 | 23.77 |  |  | 23.77
| 1. 121601 | Машины поливомоечные 6000 л | м-час | 2.74 | 0.36 | 363.62 | 130.9 |  | 130.9
| 2. 411-0001 | Вода | м3 | 10 | 1.3 | 11.69 | 15.2 |  |  |  | 15.2
| 3. 414-9230 | Семена газонных трав | кг | 2 | 0.26 | 182.34 | 47.41 |  |  |  | 47.41
Итого прямые затраты по смете в текущих ценах | [6 empty] | 80550 | 6373 | 4382 | 835 | 69795
Накладные расходы | [6 empty] | 8721
В том числе, справочно:
95%*0,94 ФОТ (от 3) (Поз. 3) | [6 empty] | 3
115%*0,94 ФОТ (от 3543) (Поз. 43-45, 48-49, 51, 53, 55-57) | [6 empty] | 3830
142%*0,94 ФОТ (от 3662) (Поз. 1-2, 5, 7-9, 11, 13, 15, 17, 19, 21, 23, 25, 27, 29, 33, 35, 37, 39, 41, 46-47, 50, 52, 54) | [6 empty] | 4888
Сметная прибыль | [6 empty] | 6670
В том числе, справочно:
50% ФОТ (от 3) (Поз. 3) | [6 empty] | 2
90% ФОТ (от 3543) (Поз. 43-45, 48-49, 51, 53, 55-57) | [6 empty] | 3189
95% ФОТ (от 3662) (Поз. 1-2, 5, 7-9, 11, 13, 15, 17, 19, 21, 23, 25, 27, 29, 33, 35, 37, 39, 41, 46-47, 50, 52, 54) | [6 empty] | 3479
Итоги по смете:
Итого | [6 empty] | 95941
Временные 1,8% | [6 empty] | 1727
Итого | [6 empty] | 97668
Зимнее удорожание 2,31% | [6 empty] | 2256
Итого | [6 empty] | 99924
Непредвиденные 2% | [6 empty] | 1998
Итого с непредвиденными | [6 empty] | 101922
НДС 18% | [6 empty] | 18346
ВСЕГО по смете | [6 empty] | 120268
| Составил |  |  |  | Проверил