## Ресурсная смета
СОГЛАСОВАНО: | [8 empty] | УТВЕРЖДАЮ:
____________________ | [8 empty] | _______________________________
"___" __________ 200_ г. | [8 empty] | "____" _______________200_ г.
Детский сад 1-39 застройка М-1 Азино-1
(наименование стройки)
ЛОКАЛЬНЫЙ РЕСУРСНЫЙ СМЕТНЫЙ РАСЧЕТ № 1
(локальная смета)
| на | устройство полов
(наименование работ и затрат, наименование объекта)
Сметная стоимость 2 977 933 р
№ пп | Обоснование | Наименование | Ед. изм. | Кол. |  | Сметная стоимость в текущих (прогнозных) ценах, руб.
|  |  |  | на ед. | всего | на ед. | общая | В том числе
[8 empty] | Осн.З/п | Эк.Маш. | З/пМех | Мат
1 | 2 | 3 | 4 | 5 | 6 | 7 | 8 | 9 | 10 | 11 | 12
Раздел 1. Полы
Тип Л. 1 этаж: Спальни, приемные, раздевальные, буфетные, мед.комната, приемная изолятора, палата, процедурная, комната кастелянши, гладильная, обеденный зал персонала, гардеробы, коридоры, вестибюль
1 | ТЕР26-01-039-01 | Изоляция покрытий и перекрытий изделиями из волокнистых и зернистых материалов насухо | 1 м3 изоляции |  | 38.976 | 878.56 | 34243 | 26313 | 7930 | 1544
|  | Затраты труда рабочих (ср 3,7) | чел.час | 10.58 | 412.37 | 63.81 | 26313.33 | 26313.33
|  | Затраты труда машинистов | чел.час | 0.6 | 23.39 | 66.02 | 1544.21 |  |  | 1544.21
| 1. 030403 | Лебедки электрические, тяговым усилием 19,62 (2) кН (т) | м-час | 0.75 | 29.23 | 17.07 | 498.96 |  | 498.96
| 2. 400001 | Автомобили бортовые грузоподъемностью до 5 т | м-час | 0.6 | 23.39 | 317.75 | 7432.17 |  | 7432.17
2 | СЦМ-104-9100-43-16 | Плиты и маты теплоизоляционные минераловатные Плиты минераловатные на синтетическом связующем "ROCKWOOL", марка Руф Баттс | м3 |  | 39.7555 | 7039.26 | 279849 |  |  |  | 279849
3 | ТЕР11-01-011-01 | Устройство стяжек: цементных толщиной 20 мм М-150 | 100 м2 стяжки |  | 3.8976 | 2370.65 | 9240 | 8391 | 689 | 327 | 160
|  | Затраты труда рабочих (ср 2,2) | чел.час | 39.51 | 153.99 | 54.49 | 8390.92 | 8390.92
|  | Затраты труда машинистов | чел.час | 1.27 | 4.95 | 66.02 | 326.8 |  |  | 326.8
| 1. 031121 | Подъемники мачтовые строительные 0.5 т | м-час | 1.27 | 4.95 | 128.02 | 633.7 |  | 633.7
| 2. 111301 | Вибраторы поверхностные | м-час | 9.07 | 35.35 | 1.57 | 55.5 |  | 55.5
| 3. 411-0001 | Вода | м3 | 3.5 | 13.64 | 11.69 | 159.45 |  |  |  | 159.45
4 | СЦМ-402-0005 | Раствор готовый кладочный цементный, марка 150 | м3 |  | 7.951 | 2916.3 | 23188 |  |  |  | 23188
5 | ТЕР11-01-011-02 | Устройство стяжек: цементных на каждые 5 мм изменения толщины стяжки добавлять к норме 11-01-011-01 до 55 мм (к=7) М-150 | 100 м2 стяжки |  | 27.2832 | 57.77 | 1576 | 743 | 833 | 378
|  | Затраты труда рабочих (ср 2,2) | чел.час | 0.5 | 13.64 | 54.49 | 743.24 | 743.24
|  | Затраты труда машинистов | чел.час | 0.21 | 5.73 | 66.02 | 378.29 |  |  | 378.29
| 1. 031121 | Подъемники мачтовые строительные 0.5 т | м-час | 0.21 | 5.73 | 128.02 | 733.55 |  | 733.55
| 2. 111301 | Вибраторы поверхностные | м-час | 2.32 | 63.3 | 1.57 | 99.38 |  | 99.38
6 | СЦМ-402-0005 | Раствор готовый кладочный цементный, марка 150 | м3 |  | 13.91 | 2916.3 | 40566 |  |  |  | 40566
7 | ТЕР06-01-015-10 | Армирование подстилающих слоев и набетонок | 1 т |  | 0.932 | 23681.71 | 22071 | 717 | 124 | 23 | 21230
|  | Затраты труда рабочих (ср 3,3) | чел.час | 12.64 | 11.78 | 60.85 | 716.81 | 716.81
|  | Затраты труда машинистов | чел.час | 0.38 | 0.35 | 66.02 | 23.11 |  |  | 23.11
| 1. 021141 | Краны на автомобильном ходу при работе на других видах строительства (кроме магистральных трубопроводов) 10 т | м-час | 0.16 | 0.15 | 397.79 | 59.67 |  | 59.67
| 2. 400001 | Автомобили бортовые грузоподъемностью до 5 т | м-час | 0.22 | 0.21 | 317.75 | 66.73 |  | 66.73
| 3. 101-0816 | Проволока светлая диаметром 1,1 мм | т | 0.028 | 0.0261 | 53517.55 | 1396.81 |  |  |  | 1396.81
| 4. 204-9001 | Арматура | т | 1 | 0.932 | 21280.52 | 19833.44 |  |  |  | 19833.44
8 | СЦМ-204-9001 | Вычитается Арматура учтенная расценкой тер | т |  | -0.932 | 21280.52 | -19833 |  |  |  | -19833
9 | СЦМ-204-0029 | Проволока арматурная из низкоуглеродистой стали Вр-I диаметром 4 мм | т |  | 0.932 | 23593.64 | 21989 |  |  |  | 21989
10 | СЦМ-204-0033 | Надбавки к ценам заготовок за сборку и сварку каркасов и сеток плоских диаметром 4 мм | т |  | 0.932 | 10373.49 | 9668 |  |  |  | 9668
11 | ТЕР11-01-036-01 | Устройство покрытий из линолеума на клее "бустилат": линолеум на теплоизолирующей подоснове | 100 м2 покрытия |  | 3.8976 | 19390.9 | 75578 | 9433 | 794 | 219 | 65351
|  | Затраты труда рабочих (ср 2,7) | чел.час | 42.4 | 165.26 | 57.08 | 9433.04 | 9433.04
|  | Затраты труда машинистов | чел.час | 0.85 | 3.31 | 66.02 | 218.53 |  |  | 218.53
| 1. 031121 | Подъемники мачтовые строительные 0.5 т | м-час | 0.35 | 1.36 | 128.02 | 174.11 |  | 174.11
| 2. 400001 | Автомобили бортовые грузоподъемностью до 5 т | м-час | 0.5 | 1.95 | 317.75 | 619.61 |  | 619.61
| 3. 101-1743 | Клей "Бустилат" | т | 0.05 | 0.1949 | 21070.04 | 4106.55 |  |  |  | 4106.55
| 4. 101-1757 | Ветошь | кг | 0.5 | 1.949 | 25.31 | 49.33 |  |  |  | 49.33
| 5. 101-9876 | Линолеум на теплозвукоизолирующей подоснове | м2 | 102 | 397.6 | 153.93 | 61202.57 |  |  |  | 61202.57
тип Л. Игровые, групповые
12 | ТЕР11-01-011-05 | Устройство стяжек: легкобетонных толщиной 20 мм | 100 м2 стяжки |  | 1.6595 | 10746.51 | 17834 | 4585 | 294 | 139 | 12955
|  | Затраты труда рабочих (ср 2,3) | чел.час | 50.23 | 83.36 | 55.01 | 4585.63 | 4585.63
|  | Затраты труда машинистов | чел.час | 1.27 | 2.11 | 66.02 | 139.3 |  |  | 139.3
| 1. 031121 | Подъемники мачтовые строительные 0.5 т | м-час | 1.27 | 2.11 | 128.02 | 270.12 |  | 270.12
| 2. 111301 | Вибраторы поверхностные | м-час | 9.43 | 15.65 | 1.57 | 24.57 |  | 24.57
| 3. 401-9003 | Бетон легкий на пористых заполнителях | м3 | 2.04 | 3.385 | 3806.39 | 12884.63 |  |  |  | 12884.63
| 4. 411-0001 | Вода | м3 | 3.5 | 5.808 | 11.69 | 67.9 |  |  |  | 67.9
13 | ТЕР11-01-011-06 | Устройство стяжек: легкобетонных на каждые 5 мм до изменения толщины стяжки добавлять или исключать к норме 11-01-011-05 до 20мм (к=8) | 100 м2 стяжки |  | 13.276 | 1999.29 | 26543 | 365 | 405 | 184 | 25773
|  | Затраты труда рабочих (ср 2,3) | чел.час | 0.5 | 6.64 | 55.01 | 365.27 | 365.27
|  | Затраты труда машинистов | чел.час | 0.21 | 2.79 | 66.02 | 184.2 |  |  | 184.2
| 1. 031121 | Подъемники мачтовые строительные 0.5 т | м-час | 0.21 | 2.79 | 128.02 | 357.18 |  | 357.18
| 2. 111301 | Вибраторы поверхностные | м-час | 2.32 | 30.8 | 1.57 | 48.36 |  | 48.36
| 3. 401-9003 | Бетон легкий на пористых заполнителях | м3 | 0.51 | 6.771 | 3806.39 | 25773.07 |  |  |  | 25773.07
14 | ТЕР11-01-011-01 | Устройство стяжек: цементных толщиной 20 мм М-150 | 100 м2 стяжки |  | 1.6595 | 2370.65 | 3934 | 3573 | 293 | 139 | 68
|  | Затраты труда рабочих (ср 2,2) | чел.час | 39.51 | 65.57 | 54.49 | 3572.91 | 3572.91
|  | Затраты труда машинистов | чел.час | 1.27 | 2.11 | 66.02 | 139.3 |  |  | 139.3
| 1. 031121 | Подъемники мачтовые строительные 0.5 т | м-час | 1.27 | 2.11 | 128.02 | 270.12 |  | 270.12
| 2. 111301 | Вибраторы поверхностные | м-час | 9.07 | 15.05 | 1.57 | 23.63 |  | 23.63
| 3. 411-0001 | Вода | м3 | 3.5 | 5.808 | 11.69 | 67.9 |  |  |  | 67.9
15 | СЦМ-402-0005 | Раствор готовый кладочный цементный, марка 150 | м3 |  | 3.385 | 2916.3 | 9872 |  |  |  | 9872
16 | ТЕР26-01-039-01 | Изоляция покрытий и перекрытий изделиями из волокнистых и зернистых материалов насухо | 1 м3 изоляции |  | 8.2975 | 878.56 | 7290 | 5602 | 1688 | 329
|  | Затраты труда рабочих (ср 3,7) | чел.час | 10.58 | 87.79 | 63.81 | 5601.88 | 5601.88
|  | Затраты труда машинистов | чел.час | 0.6 | 4.98 | 66.02 | 328.78 |  |  | 328.78
| 1. 030403 | Лебедки электрические, тяговым усилием 19,62 (2) кН (т) | м-час | 0.75 | 6.22 | 17.07 | 106.18 |  | 106.18
| 2. 400001 | Автомобили бортовые грузоподъемностью до 5 т | м-час | 0.6 | 4.98 | 317.75 | 1582.4 |  | 1582.4
17 | СЦМ-104-9100-43-16 | Плиты и маты теплоизоляционные минераловатные Плиты минераловатные на синтетическом связующем "ROCKWOOL", марка Руф Баттс | м3 |  | 8.4634 | 7039.26 | 59576 |  |  |  | 59576
18 | ТЕР11-01-011-01 | Устройство стяжек: цементных толщиной 20 мм М-150 | 100 м2 стяжки |  | 1.6595 | 2370.65 | 3934 | 3573 | 293 | 139 | 68
|  | Затраты труда рабочих (ср 2,2) | чел.час | 39.51 | 65.57 | 54.49 | 3572.91 | 3572.91
|  | Затраты труда машинистов | чел.час | 1.27 | 2.11 | 66.02 | 139.3 |  |  | 139.3
| 1. 031121 | Подъемники мачтовые строительные 0.5 т | м-час | 1.27 | 2.11 | 128.02 | 270.12 |  | 270.12
| 2. 111301 | Вибраторы поверхностные | м-час | 9.07 | 15.05 | 1.57 | 23.63 |  | 23.63
| 3. 411-0001 | Вода | м3 | 3.5 | 5.808 | 11.69 | 67.9 |  |  |  | 67.9
19 | СЦМ-402-0005 | Раствор готовый кладочный цементный, марка 150 | м3 |  | 3.385 | 2916.3 | 9872 |  |  |  | 9872
20 | ТЕР11-01-011-02 | Устройство стяжек: цементных на каждые 5 мм изменения толщины стяжки добавлять к норме 11-01-011-01 до 20мм М-150 | 100 м2 стяжки |  | 1.6595 | 57.77 | 96 | 45 | 51 | 23
|  | Затраты труда рабочих (ср 2,2) | чел.час | 0.5 | 0.83 | 54.49 | 45.23 | 45.23
|  | Затраты труда машинистов | чел.час | 0.21 | 0.35 | 66.02 | 23.11 |  |  | 23.11
| 1. 031121 | Подъемники мачтовые строительные 0.5 т | м-час | 0.21 | 0.35 | 128.02 | 44.81 |  | 44.81
| 2. 111301 | Вибраторы поверхностные | м-час | 2.32 | 3.85 | 1.57 | 6.04 |  | 6.04
21 | СЦМ-402-0005 | Раствор готовый кладочный цементный, марка 150 | м3 |  | 0.8463 | 2916.3 | 2468 |  |  |  | 2468
22 | ТЕР06-01-015-10 | Армирование подстилающих слоев и набетонок | 1 т |  | 0.397 | 23681.71 | 9402 | 305 | 53 | 10 | 9044
|  | Затраты труда рабочих (ср 3,3) | чел.час | 12.64 | 5.02 | 60.85 | 305.47 | 305.47
|  | Затраты труда машинистов | чел.час | 0.38 | 0.15 | 66.02 | 9.9 |  |  | 9.9
| 1. 021141 | Краны на автомобильном ходу при работе на других видах строительства (кроме магистральных трубопроводов) 10 т | м-час | 0.16 | 0.06 | 397.79 | 23.87 |  | 23.87
| 2. 400001 | Автомобили бортовые грузоподъемностью до 5 т | м-час | 0.22 | 0.09 | 317.75 | 28.6 |  | 28.6
| 3. 101-0816 | Проволока светлая диаметром 1,1 мм | т | 0.028 | 0.01112 | 53517.55 | 595.12 |  |  |  | 595.12
| 4. 204-9001 | Арматура | т | 1 | 0.397 | 21280.52 | 8448.37 |  |  |  | 8448.37
23 | СЦМ-204-9001 | Вычитается арматура учтенная расценкой ТЕР | т |  | -0.397 | 21280.52 | -8448 |  |  |  | -8448
24 | СЦМ-204-0029 | Проволока арматурная из низкоуглеродистой стали Вр-I диаметром 4 мм | т |  | 0.397 | 23593.64 | 9367 |  |  |  | 9367
25 | СЦМ-204-0033 | Надбавки к ценам заготовок за сборку и сварку каркасов и сеток плоских диаметром 4 мм | т |  | 0.397 | 10373.49 | 4118 |  |  |  | 4118
26 | ТЕР11-01-036-01 | Устройство покрытий из линолеума на клее"бустилат": линолеум на теплозвукоизолирующей подоснове | 100 м2 покрытия |  | 1.6595 | 19390.9 | 32179 | 4016 | 338 | 93 | 27825
|  | Затраты труда рабочих (ср 2,7) | чел.час | 42.4 | 70.36 | 57.08 | 4016.15 | 4016.15
|  | Затраты труда машинистов | чел.час | 0.85 | 1.41 | 66.02 | 93.09 |  |  | 93.09
| 1. 031121 | Подъемники мачтовые строительные 0.5 т | м-час | 0.35 | 0.58 | 128.02 | 74.25 |  | 74.25
| 2. 400001 | Автомобили бортовые грузоподъемностью до 5 т | м-час | 0.5 | 0.83 | 317.75 | 263.73 |  | 263.73
| 3. 101-1743 | Клей "Бустилат" | т | 0.05 | 0.08298 | 21070.04 | 1748.39 |  |  |  | 1748.39
| 4. 101-1757 | Ветошь | кг | 0.5 | 0.8298 | 25.31 | 21 |  |  |  | 21
| 5. 101-9876 | Линолеум на теплозвукоизолирующей подоснове | м2 | 102 | 169.3 | 153.93 | 26060.35 |  |  |  | 26060.35
Тип К. Помещения пищеблока.
27 | ТЕР11-01-008-03 | Устройство тепло- и звукоизоляции засыпной: керамзитовой | 1 м3 изоляции |  | 7.7504 | 1169.12 | 9061 | 1598 | 732 | 230 | 6731
|  | Затраты труда рабочих (ср 2,1) | чел.час | 3.82 | 29.61 | 53.98 | 1598.35 | 1598.35
|  | Затраты труда машинистов | чел.час | 0.45 | 3.49 | 66.02 | 230.41 |  |  | 230.41
| 1. 030101 | Автопогрузчики 5 т | м-час | 0.27 | 2.09 | 264.51 | 552.83 |  | 552.83
| 2. 031121 | Подъемники мачтовые строительные 0.5 т | м-час | 0.18 | 1.4 | 128.02 | 179.23 |  | 179.23
| 3. 406-9003 | Гравий керамзитовый | м3 | 1.1 | 8.525 | 789.51 | 6730.57 |  |  |  | 6730.57
28 | ТЕР12-01-015-03 | Два слоя рубеороида (к=2) | 100 м2 изолируемой поверхности |  | 2.2144 | 2855.59 | 6323 | 1044 | 208 | 31 | 5071
|  | Затраты труда рабочих (ср 3,2) | чел.час | 7.84 | 17.36 | 60.11 | 1043.51 | 1043.51
|  | Затраты труда машинистов | чел.час | 0.21 | 0.47 | 66.02 | 31.03 |  |  | 31.03
| 1. 020129 | Краны башенные при работе на других видах строительства (кроме монтажа технологического оборудования) 8 т | м-час | 0.08 | 0.18 | 282.7 | 50.89 |  | 50.89
| 2. 021141 | Краны на автомобильном ходу при работе на других видах строительства (кроме магистральных трубопроводов) 10 т | м-час | 0.05 | 0.11 | 397.79 | 43.76 |  | 43.76
| 3. 121011 | Котлы битумные передвижные 400 л | м-час | 0.41 | 0.91 | 63.82 | 58.08 |  | 58.08
| 4. 400001 | Автомобили бортовые грузоподъемностью до 5 т | м-час | 0.08 | 0.18 | 317.75 | 57.2 |  | 57.2
| 5. 101-0594 | Мастика битумная кровельная горячая | т | 0.05 | 0.1107 | 9548.63 | 1057.03 |  |  |  | 1057.03
| 6. 101-0856 | Рубероид кровельный с крупнозернистой посыпкой с пылевидной посыпкой РКП-350б | м2 | 110 | 243.6 | 16.48 | 4014.53 |  |  |  | 4014.53
29 | ТЕР11-01-011-03 | Устройство стяжек: бетонных толщиной 20 мм | 100 м2 стяжки |  | 1.1072 | 6948.15 | 7693 | 2406 | 188 | 93 | 5099
|  | Затраты труда рабочих (ср 2) | чел.час | 40.65 | 45.01 | 53.46 | 2406.23 | 2406.23
|  | Затраты труда машинистов | чел.час | 1.27 | 1.41 | 66.02 | 93.09 |  |  | 93.09
| 1. 031121 | Подъемники мачтовые строительные 0.5 т | м-час | 1.27 | 1.41 | 128.02 | 180.51 |  | 180.51
| 2. 111301 | Вибраторы поверхностные | м-час | 4.7 | 5.2 | 1.57 | 8.16 |  | 8.16
| 3. 401-9002 | Бетон тяжелый | м3 | 2.04 | 2.259 | 2237.31 | 5054.08 |  |  |  | 5054.08
| 4. 411-0001 | Вода | м3 | 3.5 | 3.875 | 11.69 | 45.3 |  |  |  | 45.3
30 | ТЕР11-01-011-04 | Устройство стяжек: бетонных на каждые 5 мм изменения толщины стяжки добавлять к норме 11-01-011-03 до 40 мм (к=4) | 100 м2 стяжки |  | 4.4288 | 1198.28 | 5307 | 118 | 135 | 61 | 5054
|  | Затраты труда рабочих (ср 2) | чел.час | 0.5 | 2.21 | 53.46 | 118.15 | 118.15
|  | Затраты труда машинистов | чел.час | 0.21 | 0.93 | 66.02 | 61.4 |  |  | 61.4
| 1. 031121 | Подъемники мачтовые строительные 0.5 т | м-час | 0.21 | 0.93 | 128.02 | 119.06 |  | 119.06
| 2. 111301 | Вибраторы поверхностные | м-час | 2.32 | 10.27 | 1.57 | 16.12 |  | 16.12
| 3. 401-9002 | Бетон тяжелый | м3 | 0.51 | 2.259 | 2237.31 | 5054.08 |  |  |  | 5054.08
31 | ТЕР11-01-004-01 | Устройство гидроизоляции оклеечной рулонными материалами: на мастике битуминоль первый слой | 100 м2 изолируемой поверхности |  | 1.1072 | 11412.86 | 12636 | 3945 | 866 | 72 | 7825
|  | Затраты труда рабочих (ср 5,1) | чел.час | 46.18 | 51.13 | 77.16 | 3945.19 | 3945.19
|  | Затраты труда машинистов | чел.час | 0.98 | 1.09 | 66.02 | 71.96 |  |  | 71.96
| 1. 031121 | Подъемники мачтовые строительные 0.5 т | м-час | 0.39 | 0.43 | 128.02 | 55.05 |  | 55.05
| 2. 121011 | Котлы битумные передвижные 400 л | м-час | 8.05 | 8.91 | 63.82 | 568.64 |  | 568.64
| 3. 361101 | Термос 100 л | м-час | 6 | 6.64 | 5.19 | 34.46 |  | 34.46
| 4. 400001 | Автомобили бортовые грузоподъемностью до 5 т | м-час | 0.59 | 0.65 | 317.75 | 206.54 |  | 206.54
| 5. 101-0009 | Асбест хризолитовый марки К-6-30 | т | 0.014 | 0.0155 | 9292.65 | 144.04 |  |  |  | 144.04
| 6. 101-0073 | Битумы нефтяные строительные марки БН-90/10 | т | 0.289 | 0.32 | 6823.21 | 2183.43 |  |  |  | 2183.43
| 7. 101-0074 | Битумы нефтяные строительные марки БН-70/30 | т | 0.057 | 0.06311 | 6405.48 | 404.25 |  |  |  | 404.25
| 8. 101-1742 | Рубероид кровельный с мелкой посыпкой РМ-350 | м2 | 116 | 128.4 | 17.34 | 2226.46 |  |  |  | 2226.46
| 9. 101-1745 | Растворитель-бензин | т | 0.095 | 0.1052 | 18882.77 | 1986.47 |  |  |  | 1986.47
| 10. 101-1757 | Ветошь | кг | 0.5 | 0.5536 | 25.31 | 14.01 |  |  |  | 14.01
| 11. 113-0101 | Мука андезитовая кислотоупорная, марка А | т | 0.231 | 0.2558 | 3386.31 | 866.22 |  |  |  | 866.22
32 | ТЕР11-01-011-01 | Устройство стяжек: цементных толщиной 20 мм М-150 | 100 м2 стяжки |  | 1.1072 | 2370.65 | 2625 | 2384 | 196 | 93 | 45
|  | Затраты труда рабочих (ср 2,2) | чел.час | 39.51 | 43.75 | 54.49 | 2383.94 | 2383.94
|  | Затраты труда машинистов | чел.час | 1.27 | 1.41 | 66.02 | 93.09 |  |  | 93.09
| 1. 031121 | Подъемники мачтовые строительные 0.5 т | м-час | 1.27 | 1.41 | 128.02 | 180.51 |  | 180.51
| 2. 111301 | Вибраторы поверхностные | м-час | 9.07 | 10.04 | 1.57 | 15.76 |  | 15.76
| 3. 411-0001 | Вода | м3 | 3.5 | 3.875 | 11.69 | 45.3 |  |  |  | 45.3
33 | СЦМ-402-0005 | Раствор готовый кладочный цементный, марка 150 | м3 |  | 2.259 | 2916.3 | 6588 |  |  |  | 6588
34 | ТЕР11-01-011-02 | Устройство стяжек: цементных на каждые 5 мм изменения толщины стяжки добавлять к норме 11-01-011-01 до 20 мм М-150 | 100 м2 стяжки |  | 1.3286 | 57.77 | 77 | 36 | 41 | 18
|  | Затраты труда рабочих (ср 2,2) | чел.час | 0.5 | 0.66 | 54.49 | 35.96 | 35.96
|  | Затраты труда машинистов | чел.час | 0.21 | 0.28 | 66.02 | 18.49 |  |  | 18.49
| 1. 031121 | Подъемники мачтовые строительные 0.5 т | м-час | 0.21 | 0.28 | 128.02 | 35.85 |  | 35.85
| 2. 111301 | Вибраторы поверхностные | м-час | 2.32 | 3.08 | 1.57 | 4.84 |  | 4.84
35 | СЦМ-402-0005 | Раствор готовый кладочный цементный, марка 150 | м3 |  | 0.6776 | 2916.3 | 1976 |  |  |  | 1976
36 | ТЕР11-01-027-03 | Покрытие из керамической плитки на клее ветонит | 100 м2 покрытия |  | 1.1072 | 7678.62 | 8502 | 7972 | 530 | 215
|  | Затраты труда рабочих (ср 3,2) | чел.час | 119.78 | 132.62 | 60.11 | 7971.79 | 7971.79
|  | Затраты труда машинистов | чел.час | 2.94 | 3.26 | 66.02 | 215.23 |  |  | 215.23
| 1. 030101 | Автопогрузчики 5 т | м-час | 0.36 | 0.4 | 264.51 | 105.8 |  | 105.8
| 2. 031121 | Подъемники мачтовые строительные 0.5 т | м-час | 2.3 | 2.55 | 128.02 | 326.45 |  | 326.45
| 3. 400001 | Автомобили бортовые грузоподъемностью до 5 т | м-час | 0.28 | 0.31 | 317.75 | 98.5 |  | 98.5
37 | СЦМ-101-0287 | Плитки керамические для полов гладкие неглазурованные одноцветные с красителем квадратные и прямоугольные | м2 |  | 112.9344 | 161.26 | 18212 |  |  |  | 18212
38 | СЦМ-101-9541-6-16 | Клеевая смесь Ветонит "KL FIX" | т |  | 0.93 | 20433.76 | 19003 |  |  |  | 19003
Тип К. Душевая, с/у персонала
39 | ТЕР26-01-039-01 | Изоляция покрытий и перекрытий изделиями из волокнистых и зернистых материалов насухо | 1 м3 изоляции |  | 0.455 | 878.56 | 400 | 307 | 93 | 18
|  | Затраты труда рабочих (ср 3,7) | чел.час | 10.58 | 4.81 | 63.81 | 306.93 | 306.93
|  | Затраты труда машинистов | чел.час | 0.6 | 0.27 | 66.02 | 17.83 |  |  | 17.83
| 1. 030403 | Лебедки электрические, тяговым усилием 19,62 (2) кН (т) | м-час | 0.75 | 0.34 | 17.07 | 5.8 |  | 5.8
| 2. 400001 | Автомобили бортовые грузоподъемностью до 5 т | м-час | 0.6 | 0.27 | 317.75 | 85.79 |  | 85.79
40 | СЦМ-104-9100-43-16 | Плиты и маты теплоизоляционные минераловатные Плиты минераловатные на синтетическом связующем "ROCKWOOL", марка Руф Баттс | м3 |  | 0.464 | 7039.26 | 3266 |  |  |  | 3266
41 | ТЕР11-01-011-01 | Устройство стяжек: цементных толщиной 20 мм М-150 | 100 м2 стяжки |  | 0.0758 | 2370.65 | 180 | 163 | 13 | 6 | 4
|  | Затраты труда рабочих (ср 2,2) | чел.час | 39.51 | 2.99 | 54.49 | 162.93 | 162.93
|  | Затраты труда машинистов | чел.час | 1.27 | 0.1 | 66.02 | 6.6 |  |  | 6.6
| 1. 031121 | Подъемники мачтовые строительные 0.5 т | м-час | 1.27 | 0.1 | 128.02 | 12.8 |  | 12.8
| 2. 111301 | Вибраторы поверхностные | м-час | 9.07 | 0.69 | 1.57 | 1.08 |  | 1.08
| 3. 411-0001 | Вода | м3 | 3.5 | 0.2653 | 11.69 | 3.1 |  |  |  | 3.1
42 | СЦМ-402-0005 | Раствор готовый кладочный цементный, марка 150 | м3 |  | 0.1546 | 2916.3 | 451 |  |  |  | 451
43 | ТЕР11-01-011-02 | Устройство стяжек: цементных на каждые 5 мм изменения толщины стяжки добавлять к норме 11-01-011-01 до 35мм (к=3) М-150 | 100 м2 стяжки |  | 0.2274 | 57.77 | 13 | 6 | 7 | 3
|  | Затраты труда рабочих (ср 2,2) | чел.час | 0.5 | 0.11 | 54.49 | 5.99 | 5.99
|  | Затраты труда машинистов | чел.час | 0.21 | 0.05 | 66.02 | 3.3 |  |  | 3.3
| 1. 031121 | Подъемники мачтовые строительные 0.5 т | м-час | 0.21 | 0.05 | 128.02 | 6.4 |  | 6.4
| 2. 111301 | Вибраторы поверхностные | м-час | 2.32 | 0.53 | 1.57 | 0.83 |  | 0.83
44 | СЦМ-402-0005 | Раствор готовый кладочный цементный, марка 150 | м3 |  | 0.116 | 2916.3 | 338 |  |  |  | 338
45 | ТЕР06-01-015-10 | Армирование подстилающих слоев и набетонок | 1 т |  | 0.018 | 23681.71 | 426 | 14 | 2 |  | 410
|  | Затраты труда рабочих (ср 3,3) | чел.час | 12.64 | 0.23 | 60.85 | 14 | 14
|  | Затраты труда машинистов | чел.час | 0.38 | 0.01 | 66.02 | 0.66 |  |  | 0.66
| 1. 021141 | Краны на автомобильном ходу при работе на других видах строительства (кроме магистральных трубопроводов) 10 т | м-час | 0.16 |  | 397.79
| 2. 400001 | Автомобили бортовые грузоподъемностью до 5 т | м-час | 0.22 |  | 317.75
| 3. 101-0816 | Проволока светлая диаметром 1,1 мм | т | 0.028 | 0.000504 | 53517.55 | 26.97 |  |  |  | 26.97
| 4. 204-9001 | Арматура | т | 1 | 0.018 | 21280.52 | 383.05 |  |  |  | 383.05
46 | СЦМ-204-9001 | Вычитается Арматура учтенная расценкой ТЕР | т |  | -0.018 | 21280.52 | -383 |  |  |  | -383
47 | СЦМ-204-0029 | Проволока арматурная из низкоуглеродистой стали Вр-I диаметром 4 мм | т |  | 0.018 | 23593.64 | 425 |  |  |  | 425
48 | СЦМ-204-0033 | Надбавки к ценам заготовок за сборку и сварку каркасов и сеток плоских диаметром 4 мм | т |  | 0.018 | 10373.49 | 187 |  |  |  | 187
49 | ТЕР11-01-004-01 | Устройство гидроизоляции оклеечной рулонными материалами: на мастике битуминоль первый слой | 100 м2 изолируемой поверхности |  | 0.0758 | 11412.86 | 865 | 270 | 59 | 5 | 536
|  | Затраты труда рабочих (ср 5,1) | чел.час | 46.18 | 3.5 | 77.16 | 270.06 | 270.06
|  | Затраты труда машинистов | чел.час | 0.98 | 0.07 | 66.02 | 4.62 |  |  | 4.62
| 1. 031121 | Подъемники мачтовые строительные 0.5 т | м-час | 0.39 | 0.03 | 128.02 | 3.84 |  | 3.84
| 2. 121011 | Котлы битумные передвижные 400 л | м-час | 8.05 | 0.61 | 63.82 | 38.93 |  | 38.93
| 3. 361101 | Термос 100 л | м-час | 6 | 0.45 | 5.19 | 2.34 |  | 2.34
| 4. 400001 | Автомобили бортовые грузоподъемностью до 5 т | м-час | 0.59 | 0.04 | 317.75 | 12.71 |  | 12.71
| 5. 101-0009 | Асбест хризолитовый марки К-6-30 | т | 0.014 | 0.001061 | 9292.65 | 9.86 |  |  |  | 9.86
| 6. 101-0073 | Битумы нефтяные строительные марки БН-90/10 | т | 0.289 | 0.02191 | 6823.21 | 149.5 |  |  |  | 149.5
| 7. 101-0074 | Битумы нефтяные строительные марки БН-70/30 | т | 0.057 | 0.004321 | 6405.48 | 27.68 |  |  |  | 27.68
| 8. 101-1742 | Рубероид кровельный с мелкой посыпкой РМ-350 | м2 | 116 | 8.793 | 17.34 | 152.47 |  |  |  | 152.47
| 9. 101-1745 | Растворитель-бензин | т | 0.095 | 0.007201 | 18882.77 | 135.97 |  |  |  | 135.97
| 10. 101-1757 | Ветошь | кг | 0.5 | 0.0379 | 25.31 | 0.96 |  |  |  | 0.96
| 11. 113-0101 | Мука андезитовая кислотоупорная, марка А | т | 0.231 | 0.01751 | 3386.31 | 59.29 |  |  |  | 59.29
50 | ТЕР11-01-011-01 | Устройство стяжек: цементных толщиной 20 мм М-150 | 100 м2 стяжки |  | 0.0758 | 2370.65 | 180 | 163 | 13 | 6 | 4
|  | Затраты труда рабочих (ср 2,2) | чел.час | 39.51 | 2.99 | 54.49 | 162.93 | 162.93
|  | Затраты труда машинистов | чел.час | 1.27 | 0.1 | 66.02 | 6.6 |  |  | 6.6
| 1. 031121 | Подъемники мачтовые строительные 0.5 т | м-час | 1.27 | 0.1 | 128.02 | 12.8 |  | 12.8
| 2. 111301 | Вибраторы поверхностные | м-час | 9.07 | 0.69 | 1.57 | 1.08 |  | 1.08
| 3. 411-0001 | Вода | м3 | 3.5 | 0.2653 | 11.69 | 3.1 |  |  |  | 3.1
51 | СЦМ-402-0005 | Раствор готовый кладочный цементный, марка 150 | м3 |  | 0.1546 | 2916.3 | 451 |  |  |  | 451
52 | ТЕР11-01-011-02 | Устройство стяжек: цементных на каждые 5 мм изменения толщины стяжки добавлять к норме 11-01-011-01 до 20мм М-150 | 100 м2 стяжки |  | 0.0758 | 57.77 | 4 | 2 | 2 | 1
|  | Затраты труда рабочих (ср 2,2) | чел.час | 0.5 | 0.04 | 54.49 | 2.18 | 2.18
|  | Затраты труда машинистов | чел.час | 0.21 | 0.02 | 66.02 | 1.32 |  |  | 1.32
| 1. 031121 | Подъемники мачтовые строительные 0.5 т | м-час | 0.21 | 0.02 | 128.02 | 2.56 |  | 2.56
| 2. 111301 | Вибраторы поверхностные | м-час | 2.32 | 0.18 | 1.57 | 0.28 |  | 0.28
53 | СЦМ-402-0005 | Раствор готовый кладочный цементный, марка 150 | м3 |  | 0.03866 | 2916.3 | 113 |  |  |  | 113
54 | ТЕР11-01-027-03 | Покрытие из керамической плитки на клее ветонит | 100 м2 покрытия |  | 0.0758 | 7678.62 | 582 | 546 | 36 | 15
|  | Затраты труда рабочих (ср 3,2) | чел.час | 119.78 | 9.08 | 60.11 | 545.8 | 545.8
|  | Затраты труда машинистов | чел.час | 2.94 | 0.22 | 66.02 | 14.52 |  |  | 14.52
| 1. 030101 | Автопогрузчики 5 т | м-час | 0.36 | 0.03 | 264.51 | 7.94 |  | 7.94
| 2. 031121 | Подъемники мачтовые строительные 0.5 т | м-час | 2.3 | 0.17 | 128.02 | 21.76 |  | 21.76
| 3. 400001 | Автомобили бортовые грузоподъемностью до 5 т | м-час | 0.28 | 0.02 | 317.75 | 6.36 |  | 6.36
55 | СЦМ-101-0287 | Плитки керамические для полов гладкие неглазурованные одноцветные с красителем квадратные и прямоугольные | м2 |  | 7.7316 | 161.26 | 1247 |  |  |  | 1247
56 | СЦМ-101-9541-6-16 | Клеевая смесь Ветонит "KL FIX" | т |  | 0.0637 | 20433.76 | 1302 |  |  |  | 1302
Тип Л. Туалетные
57 | ТЕР26-01-039-01 | Изоляция покрытий и перекрытий изделиями из волокнистых и зернистых материалов насухо | 1 м3 изоляции |  | 3.861 | 878.56 | 3392 | 2607 | 785 | 153
|  | Затраты труда рабочих (ср 3,7) | чел.час | 10.58 | 40.85 | 63.81 | 2606.64 | 2606.64
|  | Затраты труда машинистов | чел.час | 0.6 | 2.32 | 66.02 | 153.17 |  |  | 153.17
| 1. 030403 | Лебедки электрические, тяговым усилием 19,62 (2) кН (т) | м-час | 0.75 | 2.9 | 17.07 | 49.5 |  | 49.5
| 2. 400001 | Автомобили бортовые грузоподъемностью до 5 т | м-час | 0.6 | 2.32 | 317.75 | 737.18 |  | 737.18
58 | СЦМ-104-9100-43 | Плиты и маты теплоизоляционные минераловатные Плиты минераловатные на синтетическом связующем "ROCKWOOL", марка Руф Баттс | м3 |  | 3.9382
59 | ТЕР11-01-011-01 | Устройство стяжек: цементных толщиной 20 мм М-150 | 100 м2 стяжки |  | 0.643 | 2370.65 | 1524 | 1384 | 114 | 54 | 26
|  | Затраты труда рабочих (ср 2,2) | чел.час | 39.51 | 25.4 | 54.49 | 1384.05 | 1384.05
|  | Затраты труда машинистов | чел.час | 1.27 | 0.82 | 66.02 | 54.14 |  |  | 54.14
| 1. 031121 | Подъемники мачтовые строительные 0.5 т | м-час | 1.27 | 0.82 | 128.02 | 104.98 |  | 104.98
| 2. 111301 | Вибраторы поверхностные | м-час | 9.07 | 5.83 | 1.57 | 9.15 |  | 9.15
| 3. 411-0001 | Вода | м3 | 3.5 | 2.251 | 11.69 | 26.31 |  |  |  | 26.31
60 | СЦМ-402-0005 | Раствор готовый кладочный цементный, марка 150 | м3 |  | 1.312 | 2916.3 | 3826 |  |  |  | 3826
61 | ТЕР11-01-011-02 | Устройство стяжек: цементных на каждые 5 мм изменения толщины стяжки добавлять к норме 11-01-011-01 до 40мм М-150 (к=4) | 100 м2 стяжки |  | 2.572 | 57.77 | 149 | 70 | 79 | 36
|  | Затраты труда рабочих (ср 2,2) | чел.час | 0.5 | 1.29 | 54.49 | 70.29 | 70.29
|  | Затраты труда машинистов | чел.час | 0.21 | 0.54 | 66.02 | 35.65 |  |  | 35.65
| 1. 031121 | Подъемники мачтовые строительные 0.5 т | м-час | 0.21 | 0.54 | 128.02 | 69.13 |  | 69.13
| 2. 111301 | Вибраторы поверхностные | м-час | 2.32 | 5.97 | 1.57 | 9.37 |  | 9.37
62 | СЦМ-402-0005 | Раствор готовый кладочный цементный, марка 150 | м3 |  | 1.312 | 2916.3 | 3826 |  |  |  | 3826
63 | ТЕР06-01-015-10 | Армирование подстилающих слоев и набетонок | 1 т |  | 0.154 | 23681.71 | 3647 | 118 | 21 | 4 | 3508
|  | Затраты труда рабочих (ср 3,3) | чел.час | 12.64 | 1.95 | 60.85 | 118.66 | 118.66
|  | Затраты труда машинистов | чел.час | 0.38 | 0.06 | 66.02 | 3.96 |  |  | 3.96
| 1. 021141 | Краны на автомобильном ходу при работе на других видах строительства (кроме магистральных трубопроводов) 10 т | м-час | 0.16 | 0.02 | 397.79 | 7.96 |  | 7.96
| 2. 400001 | Автомобили бортовые грузоподъемностью до 5 т | м-час | 0.22 | 0.03 | 317.75 | 9.53 |  | 9.53
| 3. 101-0816 | Проволока светлая диаметром 1,1 мм | т | 0.028 | 0.004312 | 53517.55 | 230.77 |  |  |  | 230.77
| 4. 204-9001 | Арматура | т | 1 | 0.154 | 21280.52 | 3277.2 |  |  |  | 3277.2
64 | СЦМ-204-9001 | Вычитается Арматура учтенная расценкой ТЕР | т |  | -0.154 | 21280.52 | -3277 |  |  |  | -3277
65 | СЦМ-204-0029 | Проволока арматурная из низкоуглеродистой стали Вр-I диаметром 4 мм | т |  | 0.154 | 23593.64 | 3633 |  |  |  | 3633
66 | СЦМ-204-0033 | Надбавки к ценам заготовок за сборку и сварку каркасов и сеток плоских диаметром 4 мм | т |  | 0.154 | 10373.49 | 1598 |  |  |  | 1598
67 | ТЕР11-01-004-01 | Устройство гидроизоляции оклеечной рулонными материалами: на мастике битуминоль первый слой | 100 м2 изолируемой поверхности |  | 0.643 | 11412.86 | 7338 | 2291 | 503 | 42 | 4544
|  | Затраты труда рабочих (ср 5,1) | чел.час | 46.18 | 29.69 | 77.16 | 2290.88 | 2290.88
|  | Затраты труда машинистов | чел.час | 0.98 | 0.63 | 66.02 | 41.59 |  |  | 41.59
| 1. 031121 | Подъемники мачтовые строительные 0.5 т | м-час | 0.39 | 0.25 | 128.02 | 32.01 |  | 32.01
| 2. 121011 | Котлы битумные передвижные 400 л | м-час | 8.05 | 5.18 | 63.82 | 330.59 |  | 330.59
| 3. 361101 | Термос 100 л | м-час | 6 | 3.86 | 5.19 | 20.03 |  | 20.03
| 4. 400001 | Автомобили бортовые грузоподъемностью до 5 т | м-час | 0.59 | 0.38 | 317.75 | 120.75 |  | 120.75
| 5. 101-0009 | Асбест хризолитовый марки К-6-30 | т | 0.014 | 0.009002 | 9292.65 | 83.65 |  |  |  | 83.65
| 6. 101-0073 | Битумы нефтяные строительные марки БН-90/10 | т | 0.289 | 0.1858 | 6823.21 | 1267.75 |  |  |  | 1267.75
| 7. 101-0074 | Битумы нефтяные строительные марки БН-70/30 | т | 0.057 | 0.03665 | 6405.48 | 234.76 |  |  |  | 234.76
| 8. 101-1742 | Рубероид кровельный с мелкой посыпкой РМ-350 | м2 | 116 | 74.59 | 17.34 | 1293.39 |  |  |  | 1293.39
| 9. 101-1745 | Растворитель-бензин | т | 0.095 | 0.06109 | 18882.77 | 1153.55 |  |  |  | 1153.55
| 10. 101-1757 | Ветошь | кг | 0.5 | 0.3215 | 25.31 | 8.14 |  |  |  | 8.14
| 11. 113-0101 | Мука андезитовая кислотоупорная, марка А | т | 0.231 | 0.1485 | 3386.31 | 502.87 |  |  |  | 502.87
68 | ТЕР11-01-011-01 | Устройство стяжек: цементных толщиной 20 мм М-150 | 100 м2 стяжки |  | 0.643 | 2370.65 | 1524 | 1384 | 114 | 54 | 26
|  | Затраты труда рабочих (ср 2,2) | чел.час | 39.51 | 25.4 | 54.49 | 1384.05 | 1384.05
|  | Затраты труда машинистов | чел.час | 1.27 | 0.82 | 66.02 | 54.14 |  |  | 54.14
| 1. 031121 | Подъемники мачтовые строительные 0.5 т | м-час | 1.27 | 0.82 | 128.02 | 104.98 |  | 104.98
| 2. 111301 | Вибраторы поверхностные | м-час | 9.07 | 5.83 | 1.57 | 9.15 |  | 9.15
| 3. 411-0001 | Вода | м3 | 3.5 | 2.251 | 11.69 | 26.31 |  |  |  | 26.31
69 | СЦМ-402-0005 | Раствор готовый кладочный цементный, марка 150 | м3 |  | 1.312 | 2916.3 | 3826 |  |  |  | 3826
70 | ТЕР11-01-011-02 | Устройство стяжек: цементных на каждые 5 мм изменения толщины стяжки добавлять к норме 11-01-011-01 до 25мм (к=2) М-150 | 100 м2 стяжки |  | 1.286 | 57.77 | 74 | 35 | 39 | 18
|  | Затраты труда рабочих (ср 2,2) | чел.час | 0.5 | 0.64 | 54.49 | 34.87 | 34.87
|  | Затраты труда машинистов | чел.час | 0.21 | 0.27 | 66.02 | 17.83 |  |  | 17.83
| 1. 031121 | Подъемники мачтовые строительные 0.5 т | м-час | 0.21 | 0.27 | 128.02 | 34.57 |  | 34.57
| 2. 111301 | Вибраторы поверхностные | м-час | 2.32 | 2.98 | 1.57 | 4.68 |  | 4.68
71 | СЦМ-402-0005 | Раствор готовый кладочный цементный, марка 150 | м3 |  | 0.6559 | 2916.3 | 1913 |  |  |  | 1913
72 | ТЕР11-01-036-01 | Устройство покрытий из линолеума на клее: бустилат: линолеум на теплоизолирующей основе | 100 м2 покрытия |  | 0.643 | 19390.9 | 12468 | 1556 | 131 | 36 | 10781
|  | Затраты труда рабочих (ср 2,7) | чел.час | 42.4 | 27.26 | 57.08 | 1556 | 1556
|  | Затраты труда машинистов | чел.час | 0.85 | 0.55 | 66.02 | 36.31 |  |  | 36.31
| 1. 031121 | Подъемники мачтовые строительные 0.5 т | м-час | 0.35 | 0.23 | 128.02 | 29.44 |  | 29.44
| 2. 400001 | Автомобили бортовые грузоподъемностью до 5 т | м-час | 0.5 | 0.32 | 317.75 | 101.68 |  | 101.68
| 3. 101-1743 | Клей "Бустилат" | т | 0.05 | 0.03215 | 21070.04 | 677.4 |  |  |  | 677.4
| 4. 101-1757 | Ветошь | кг | 0.5 | 0.3215 | 25.31 | 8.14 |  |  |  | 8.14
| 5. 101-9876 | Линолеум на теплозвукоизолирующей подоснове | м2 | 102 | 65.59 | 153.93 | 10096.27 |  |  |  | 10096.27
Тип К. Входные тамбуры
73 | ТЕР26-01-039-01 | Изоляция покрытий и перекрытий изделиями из волокнистых и зернистых материалов насухо | 1 м3 изоляции |  | 1.6074 | 878.56 | 1412 | 1085 | 327 | 64
|  | Затраты труда рабочих (ср 3,7) | чел.час | 10.58 | 17.01 | 63.81 | 1085.41 | 1085.41
|  | Затраты труда машинистов | чел.час | 0.6 | 0.96 | 66.02 | 63.38 |  |  | 63.38
| 1. 030403 | Лебедки электрические, тяговым усилием 19,62 (2) кН (т) | м-час | 0.75 | 1.21 | 17.07 | 20.65 |  | 20.65
| 2. 400001 | Автомобили бортовые грузоподъемностью до 5 т | м-час | 0.6 | 0.96 | 317.75 | 305.04 |  | 305.04
74 | СЦМ-104-9100-43-16 | Плиты и маты теплоизоляционные минераловатные Плиты минераловатные на синтетическом связующем "ROCKWOOL", марка Руф Баттс | м3 |  | 1.6395 | 7039.26 | 11541 |  |  |  | 11541
75 | ТЕР11-01-011-01 | Устройство стяжек: цементных толщиной 20 мм М-150 | 100 м2 стяжки |  | 0.2679 | 2370.65 | 635 | 577 | 47 | 22 | 11
|  | Затраты труда рабочих (ср 2,2) | чел.час | 39.51 | 10.58 | 54.49 | 576.5 | 576.5
|  | Затраты труда машинистов | чел.час | 1.27 | 0.34 | 66.02 | 22.45 |  |  | 22.45
| 1. 031121 | Подъемники мачтовые строительные 0.5 т | м-час | 1.27 | 0.34 | 128.02 | 43.53 |  | 43.53
| 2. 111301 | Вибраторы поверхностные | м-час | 9.07 | 2.43 | 1.57 | 3.82 |  | 3.82
| 3. 411-0001 | Вода | м3 | 3.5 | 0.9377 | 11.69 | 10.96 |  |  |  | 10.96
76 | СЦМ-402-0005 | Раствор готовый кладочный цементный, марка 150 | м3 |  | 0.5465 | 2916.3 | 1594 |  |  |  | 1594
77 | ТЕР11-01-011-02 | Устройство стяжек: цементных на каждые 5 мм изменения толщины стяжки добавлять к норме 11-01-011-01 до 40мм (к=5) | 100 м2 стяжки |  | 1.3395 | 57.77 | 77 | 37 | 40 | 19
|  | Затраты труда рабочих (ср 2,2) | чел.час | 0.5 | 0.67 | 54.49 | 36.51 | 36.51
|  | Затраты труда машинистов | чел.час | 0.21 | 0.28 | 66.02 | 18.49 |  |  | 18.49
| 1. 031121 | Подъемники мачтовые строительные 0.5 т | м-час | 0.21 | 0.28 | 128.02 | 35.85 |  | 35.85
| 2. 111301 | Вибраторы поверхностные | м-час | 2.32 | 3.11 | 1.57 | 4.88 |  | 4.88
78 | СЦМ-402-0005 | Раствор готовый кладочный цементный, марка 150 | м3 |  | 0.6831 | 2916.3 | 1992 |  |  |  | 1992
79 | ТЕР06-01-015-10 | Армирование подстилающих слоев и набетонок | 1 т |  | 0.064 | 23681.71 | 1516 | 49 | 9 | 2 | 1458
|  | Затраты труда рабочих (ср 3,3) | чел.час | 12.64 | 0.81 | 60.85 | 49.29 | 49.29
|  | Затраты труда машинистов | чел.час | 0.38 | 0.02 | 66.02 | 1.32 |  |  | 1.32
| 1. 021141 | Краны на автомобильном ходу при работе на других видах строительства (кроме магистральных трубопроводов) 10 т | м-час | 0.16 | 0.01 | 397.79 | 3.98 |  | 3.98
| 2. 400001 | Автомобили бортовые грузоподъемностью до 5 т | м-час | 0.22 | 0.01 | 317.75 | 3.18 |  | 3.18
| 3. 101-0816 | Проволока светлая диаметром 1,1 мм | т | 0.028 | 0.001792 | 53517.55 | 95.9 |  |  |  | 95.9
| 4. 204-9001 | Арматура | т | 1 | 0.064 | 21280.52 | 1361.95 |  |  |  | 1361.95
80 | СЦМ-204-9001 | Вычитается Арматура учтенная расценкой ТЕР | т |  | -0.064 | 21280.52 | -1362 |  |  |  | -1362
81 | СЦМ-204-0029 | Проволока арматурная из низкоуглеродистой стали Вр-I диаметром 4 мм | т |  | 0.064 | 23593.64 | 1510 |  |  |  | 1510
82 | СЦМ-204-0033 | Надбавки к ценам заготовок за сборку и сварку каркасов и сеток плоских диаметром 4 мм | т |  | 0.064 | 10373.49 | 664 |  |  |  | 664
83 | ТЕР11-01-027-03 | Покрытие из керамической плитки на клее ветонит | 100 м2 покрытия |  | 0.2679 | 7678.62 | 2057 | 1929 | 128 | 52
|  | Затраты труда рабочих (ср 3,2) | чел.час | 119.78 | 32.09 | 60.11 | 1928.93 | 1928.93
|  | Затраты труда машинистов | чел.час | 2.94 | 0.79 | 66.02 | 52.16 |  |  | 52.16
| 1. 030101 | Автопогрузчики 5 т | м-час | 0.36 | 0.1 | 264.51 | 26.45 |  | 26.45
| 2. 031121 | Подъемники мачтовые строительные 0.5 т | м-час | 2.3 | 0.62 | 128.02 | 79.37 |  | 79.37
| 3. 400001 | Автомобили бортовые грузоподъемностью до 5 т | м-час | 0.28 | 0.08 | 317.75 | 25.42 |  | 25.42
84 | СЦМ-101-0287 | Плитки керамические для полов гладкие неглазурованные одноцветные с красителем квадратные и прямоугольные | м2 |  | 27.3258 | 161.26 | 4407 |  |  |  | 4407
85 | СЦМ-101-9541-6-16 | Клеевая смесь Ветонит "KL FIX" | т |  | 0.225 | 20433.76 | 4598 |  |  |  | 4598
Тип К. Узел управления
86 | ТЕР26-01-039-01 | Изоляция покрытий и перекрытий изделиями из волокнистых и зернистых материалов насухо | 1 м3 изоляции |  | 0.642 | 878.56 | 564 | 433 | 131 | 25
|  | Затраты труда рабочих (ср 3,7) | чел.час | 10.58 | 6.79 | 63.81 | 433.27 | 433.27
|  | Затраты труда машинистов | чел.час | 0.6 | 0.39 | 66.02 | 25.75 |  |  | 25.75
| 1. 030403 | Лебедки электрические, тяговым усилием 19,62 (2) кН (т) | м-час | 0.75 | 0.48 | 17.07 | 8.19 |  | 8.19
| 2. 400001 | Автомобили бортовые грузоподъемностью до 5 т | м-час | 0.6 | 0.39 | 317.75 | 123.92 |  | 123.92
87 | СЦМ-104-9100-43-16 | Плиты и маты теплоизоляционные минераловатные Плиты минераловатные на синтетическом связующем "ROCKWOOL", марка Руф Баттс | м3 |  | 0.655 | 7039.26 | 4611 |  |  |  | 4611
88 | ТЕР11-01-011-01 | Устройство стяжек: цементных толщиной 20 мм М-150 | 100 м2 стяжки |  | 0.0642 | 2370.65 | 152 | 138 | 11 | 5 | 3
|  | Затраты труда рабочих (ср 2,2) | чел.час | 39.51 | 2.54 | 54.49 | 138.4 | 138.4
|  | Затраты труда машинистов | чел.час | 1.27 | 0.08 | 66.02 | 5.28 |  |  | 5.28
| 1. 031121 | Подъемники мачтовые строительные 0.5 т | м-час | 1.27 | 0.08 | 128.02 | 10.24 |  | 10.24
| 2. 111301 | Вибраторы поверхностные | м-час | 9.07 | 0.58 | 1.57 | 0.91 |  | 0.91
| 3. 411-0001 | Вода | м3 | 3.5 | 0.2247 | 11.69 | 2.63 |  |  |  | 2.63
89 | СЦМ-402-0005 | Раствор готовый кладочный цементный, марка 150 | м3 |  | 0.131 | 2916.3 | 382 |  |  |  | 382
90 | ТЕР11-01-011-02 | Устройство стяжек: цементных на каждые 5 мм изменения толщины стяжки добавлять к норме 11-01-011-01 до 40мм (к=5) М-150 | 100 м2 стяжки |  | 0.321 | 57.77 | 19 | 9 | 10 | 4
|  | Затраты труда рабочих (ср 2,2) | чел.час | 0.5 | 0.16 | 54.49 | 8.72 | 8.72
|  | Затраты труда машинистов | чел.час | 0.21 | 0.07 | 66.02 | 4.62 |  |  | 4.62
| 1. 031121 | Подъемники мачтовые строительные 0.5 т | м-час | 0.21 | 0.07 | 128.02 | 8.96 |  | 8.96
| 2. 111301 | Вибраторы поверхностные | м-час | 2.32 | 0.74 | 1.57 | 1.16 |  | 1.16
91 | СЦМ-402-0005 | Раствор готовый кладочный цементный, марка 150 | м3 |  | 0.1637 | 2916.3 | 477 |  |  |  | 477
92 | ТЕР06-01-015-10 | Армирование подстилающих слоев и набетонок | 1 т |  | 0.015 | 23681.71 | 355 | 12 | 2 |  | 341
|  | Затраты труда рабочих (ср 3,3) | чел.час | 12.64 | 0.19 | 60.85 | 11.56 | 11.56
|  | Затраты труда машинистов | чел.час | 0.38 | 0.01 | 66.02 | 0.66 |  |  | 0.66
| 1. 021141 | Краны на автомобильном ходу при работе на других видах строительства (кроме магистральных трубопроводов) 10 т | м-час | 0.16 |  | 397.79
| 2. 400001 | Автомобили бортовые грузоподъемностью до 5 т | м-час | 0.22 |  | 317.75
| 3. 101-0816 | Проволока светлая диаметром 1,1 мм | т | 0.028 | 0.00042 | 53517.55 | 22.48 |  |  |  | 22.48
| 4. 204-9001 | Арматура | т | 1 | 0.015 | 21280.52 | 319.21 |  |  |  | 319.21
93 | СЦМ-204-9001 | Вычитается Арматура учтенная расценкой ТЕР | т |  | -0.015 | 21280.52 | -319 |  |  |  | -319
94 | СЦМ-204-0029 | Проволока арматурная из низкоуглеродистой стали Вр-I диаметром 4 мм | т |  | 0.015 | 23593.64 | 354 |  |  |  | 354
95 | СЦМ-204-0033 | Надбавки к ценам заготовок за сборку и сварку каркасов и сеток плоских диаметром 4 мм | т |  | 0.015 | 10373.49 | 156 |  |  |  | 156
96 | ТЕР11-01-027-03 | Покрытий из керамической плитки на клее ветонит | 100 м2 покрытия |  | 0.0642 | 7678.62 | 493 | 462 | 31 | 12
|  | Затраты труда рабочих (ср 3,2) | чел.час | 119.78 | 7.69 | 60.11 | 462.25 | 462.25
|  | Затраты труда машинистов | чел.час | 2.94 | 0.19 | 66.02 | 12.54 |  |  | 12.54
| 1. 030101 | Автопогрузчики 5 т | м-час | 0.36 | 0.02 | 264.51 | 5.29 |  | 5.29
| 2. 031121 | Подъемники мачтовые строительные 0.5 т | м-час | 2.3 | 0.15 | 128.02 | 19.2 |  | 19.2
| 3. 400001 | Автомобили бортовые грузоподъемностью до 5 т | м-час | 0.28 | 0.02 | 317.75 | 6.36 |  | 6.36
97 | СЦМ-101-0287 | Плитки керамические для полов гладкие неглазурованные одноцветные с красителем квадратные и прямоугольные | м2 |  | 6.5484 | 161.26 | 1056 |  |  |  | 1056
98 | СЦМ-101-9541-6-16 | Клеевая смесь Ветонит "KL FIX" | т |  | 0.0539 | 20433.76 | 1101 |  |  |  | 1101
Тип Б. Электрощитовая
99 | ТЕР11-01-008-03 | Устройство тепло- и звукоизоляции засыпной: керамзитовой | 1 м3 изоляции |  | 0.696 | 1169.12 | 814 | 144 | 66 | 21 | 604
|  | Затраты труда рабочих (ср 2,1) | чел.час | 3.82 | 2.66 | 53.98 | 143.59 | 143.59
|  | Затраты труда машинистов | чел.час | 0.45 | 0.31 | 66.02 | 20.47 |  |  | 20.47
| 1. 030101 | Автопогрузчики 5 т | м-час | 0.27 | 0.19 | 264.51 | 50.26 |  | 50.26
| 2. 031121 | Подъемники мачтовые строительные 0.5 т | м-час | 0.18 | 0.13 | 128.02 | 16.64 |  | 16.64
| 3. 406-9003 | Гравий керамзитовый | м3 | 1.1 | 0.7656 | 789.51 | 604.45 |  |  |  | 604.45
100 | ТЕР12-01-015-03 | Один слой толя | 100 м2 изолируемой поверхности |  | 0.087 | 2855.59 | 248 | 41 | 8 | 1 | 199
|  | Затраты труда рабочих (ср 3,2) | чел.час | 7.84 | 0.68 | 60.11 | 40.87 | 40.87
|  | Затраты труда машинистов | чел.час | 0.21 | 0.02 | 66.02 | 1.32 |  |  | 1.32
| 1. 020129 | Краны башенные при работе на других видах строительства (кроме монтажа технологического оборудования) 8 т | м-час | 0.08 | 0.01 | 282.7 | 2.83 |  | 2.83
| 2. 021141 | Краны на автомобильном ходу при работе на других видах строительства (кроме магистральных трубопроводов) 10 т | м-час | 0.05 |  | 397.79
| 3. 121011 | Котлы битумные передвижные 400 л | м-час | 0.41 | 0.04 | 63.82 | 2.55 |  | 2.55
| 4. 400001 | Автомобили бортовые грузоподъемностью до 5 т | м-час | 0.08 | 0.01 | 317.75 | 3.18 |  | 3.18
| 5. 101-0594 | Мастика битумная кровельная горячая | т | 0.05 | 0.00435 | 9548.63 | 41.54 |  |  |  | 41.54
| 6. 101-0856 | Рубероид кровельный с крупнозернистой посыпкой с пылевидной посыпкой РКП-350б | м2 | 110 | 9.57 | 16.48 | 157.71 |  |  |  | 157.71
101 | ТЕР11-01-011-01 | Устройство стяжек: цементных толщиной 20 мм М-150 | 100 м2 стяжки |  | 0.087 | 2370.65 | 206 | 187 | 15 | 7 | 4
|  | Затраты труда рабочих (ср 2,2) | чел.час | 39.51 | 3.44 | 54.49 | 187.45 | 187.45
|  | Затраты труда машинистов | чел.час | 1.27 | 0.11 | 66.02 | 7.26 |  |  | 7.26
| 1. 031121 | Подъемники мачтовые строительные 0.5 т | м-час | 1.27 | 0.11 | 128.02 | 14.08 |  | 14.08
| 2. 111301 | Вибраторы поверхностные | м-час | 9.07 | 0.79 | 1.57 | 1.24 |  | 1.24
| 3. 411-0001 | Вода | м3 | 3.5 | 0.3045 | 11.69 | 3.56 |  |  |  | 3.56
102 | СЦМ-402-0005 | Раствор готовый кладочный цементный, марка 150 | м3 |  | 0.1775 | 2916.3 | 518 |  |  |  | 518
103 | ТЕР11-01-017-02 | Устройство покрытий мозаичных: терраццо, толщиной 20 мм без рисунка | 100 м2 покрытия |  | 0.087 | 11833.66 | 1030 | 934 | 79 | 13 | 17
|  | Затраты труда рабочих (ср 3,4) | чел.час | 174.27 | 15.16 | 61.59 | 933.7 | 933.7
|  | Затраты труда машинистов | чел.час | 2.31 | 0.2 | 66.02 | 13.2 |  |  | 13.2
| 1. 030101 | Автопогрузчики 5 т | м-час | 1.09 | 0.09 | 264.51 | 23.81 |  | 23.81
| 2. 031121 | Подъемники мачтовые строительные 0.5 т | м-час | 1 | 0.09 | 128.02 | 11.52 |  | 11.52
| 3. 111301 | Вибраторы поверхностные | м-час | 56.26 | 4.89 | 1.57 | 7.68 |  | 7.68
| 4. 340312 | Машины мозаично-шлифовальные | м-час | 32 | 2.78 | 10.48 | 29.13 |  | 29.13
| 5. 400001 | Автомобили бортовые грузоподъемностью до 5 т | м-час | 0.22 | 0.02 | 317.75 | 6.36 |  | 6.36
| 6. 101-0631 | Опилки древесные | м3 | 3.06 | 0.2662 | 26.23 | 6.98 |  |  |  | 6.98
| 7. 101-9130 | Карборунд | кг | 2 | 0.174 | 20.89 | 3.63 |  |  |  | 3.63
| 8. 411-0001 | Вода | м3 | 5.85 | 0.5089 | 11.69 | 5.95 |  |  |  | 5.95
Тип К. Колясочные, фундаменты под оборудование
104 | ТЕР11-01-011-01 | Устройство стяжек: цементных толщиной 20 мм М-150 | 100 м2 стяжки |  | 0.1639 | 2370.65 | 389 | 353 | 29 | 14 | 7
|  | Затраты труда рабочих (ср 2,2) | чел.час | 39.51 | 6.48 | 54.49 | 353.1 | 353.1
|  | Затраты труда машинистов | чел.час | 1.27 | 0.21 | 66.02 | 13.86 |  |  | 13.86
| 1. 031121 | Подъемники мачтовые строительные 0.5 т | м-час | 1.27 | 0.21 | 128.02 | 26.88 |  | 26.88
| 2. 111301 | Вибраторы поверхностные | м-час | 9.07 | 1.49 | 1.57 | 2.34 |  | 2.34
| 3. 411-0001 | Вода | м3 | 3.5 | 0.5737 | 11.69 | 6.71 |  |  |  | 6.71
105 | СЦМ-402-0005 | Раствор готовый кладочный цементный, марка 150 | м3 |  | 0.3344 | 2916.3 | 975 |  |  |  | 975
106 | ТЕР11-01-011-02 | Устройство стяжек: цементных на каждые 5 мм изменения толщины стяжки добавлять к норме 11-01-011-01 до 20 мм М-150 | 100 м2 стяжки |  | 0.1639 | 57.77 | 9 | 4 | 5 | 2
|  | Затраты труда рабочих (ср 2,2) | чел.час | 0.5 | 0.08 | 54.49 | 4.36 | 4.36
|  | Затраты труда машинистов | чел.час | 0.21 | 0.03 | 66.02 | 1.98 |  |  | 1.98
| 1. 031121 | Подъемники мачтовые строительные 0.5 т | м-час | 0.21 | 0.03 | 128.02 | 3.84 |  | 3.84
| 2. 111301 | Вибраторы поверхностные | м-час | 2.32 | 0.38 | 1.57 | 0.6 |  | 0.6
107 | СЦМ-402-0005 | Раствор готовый кладочный цементный, марка 150 | м3 |  | 0.08359 | 2916.3 | 244 |  |  |  | 244
108 | ТЕР11-01-027-03 | Покрытие из керамической плитки на клее ветонит | 100 м2 покрытия |  | 0.1639 | 7678.62 | 1259 | 1181 | 78 | 32
|  | Затраты труда рабочих (ср 3,2) | чел.час | 119.78 | 19.63 | 60.11 | 1179.96 | 1179.96
|  | Затраты труда машинистов | чел.час | 2.94 | 0.48 | 66.02 | 31.69 |  |  | 31.69
| 1. 030101 | Автопогрузчики 5 т | м-час | 0.36 | 0.06 | 264.51 | 15.87 |  | 15.87
| 2. 031121 | Подъемники мачтовые строительные 0.5 т | м-час | 2.3 | 0.38 | 128.02 | 48.65 |  | 48.65
| 3. 400001 | Автомобили бортовые грузоподъемностью до 5 т | м-час | 0.28 | 0.05 | 317.75 | 15.89 |  | 15.89
109 | СЦМ-101-0287 | Плитки керамические для полов гладкие неглазурованные одноцветные с красителем квадратные и прямоугольные | м2 |  | 16.7178 | 161.26 | 2696 |  |  |  | 2696
110 | СЦМ-101-9541-6-16 | Клеевая смесь Ветонит "KL FIX" | т |  | 0.1377 | 20433.76 | 2814 |  |  |  | 2814
Тип Л. 2 этаж: групповые, спальни, раздевальные, кабинет заведующего, методический и учебный кабинеты, кладовая, инвентарная, рекреация, холл, коридоры, буфетные.
111 | ТЕР11-01-008-03 | Устройство тепло- и звукоизоляции засыпной: керамзитовой | 1 м3 изоляции |  | 28.113 | 1169.12 | 32867 | 5797 | 2656 | 835 | 24414
|  | Затраты труда рабочих (ср 2,1) | чел.час | 3.82 | 107.39 | 53.98 | 5796.91 | 5796.91
|  | Затраты труда машинистов | чел.час | 0.45 | 12.65 | 66.02 | 835.15 |  |  | 835.15
| 1. 030101 | Автопогрузчики 5 т | м-час | 0.27 | 7.59 | 264.51 | 2007.63 |  | 2007.63
| 2. 031121 | Подъемники мачтовые строительные 0.5 т | м-час | 0.18 | 5.06 | 128.02 | 647.78 |  | 647.78
| 3. 406-9003 | Гравий керамзитовый | м3 | 1.1 | 30.92 | 789.51 | 24411.65 |  |  |  | 24411.65
112 | ТЕР11-01-036-03 | Укладка звукоизоляционного слоя "пенотерм" НПП ЛЭ | 100 м2 покрытия |  | 5.6226 | 1177.83 | 6622 | 5520 | 1102 | 304
|  | Затраты труда рабочих (ср 2,7) | чел.час | 17.2 | 96.71 | 57.08 | 5520.21 | 5520.21
|  | Затраты труда машинистов | чел.час | 0.82 | 4.61 | 66.02 | 304.35 |  |  | 304.35
| 1. 031121 | Подъемники мачтовые строительные 0.5 т | м-час | 0.34 | 1.91 | 128.02 | 244.52 |  | 244.52
| 2. 400001 | Автомобили бортовые грузоподъемностью до 5 т | м-час | 0.48 | 2.7 | 317.75 | 857.93 |  | 857.93
113 | Теплый дом | "Пенотерм" НПП ЛЭ | м2 |  | 573.5052 | 69.13 | 39646 |  |  |  | 39646
114 | ТЕР11-01-011-01 | Устройство стяжек: цементных толщиной 20 мм М-150 | 100 м2 стяжки |  | 5.6226 | 2370.65 | 13329 | 12105 | 994 | 471 | 230
|  | Затраты труда рабочих (ср 2,2) | чел.час | 39.51 | 222.15 | 54.49 | 12104.95 | 12104.95
|  | Затраты труда машинистов | чел.час | 1.27 | 7.14 | 66.02 | 471.38 |  |  | 471.38
| 1. 031121 | Подъемники мачтовые строительные 0.5 т | м-час | 1.27 | 7.14 | 128.02 | 914.06 |  | 914.06
| 2. 111301 | Вибраторы поверхностные | м-час | 9.07 | 51 | 1.57 | 80.07 |  | 80.07
| 3. 411-0001 | Вода | м3 | 3.5 | 19.68 | 11.69 | 230.06 |  |  |  | 230.06
115 | СЦМ-402-0005 | Раствор готовый кладочный цементный, марка 150 | м3 |  | 11.47 | 2916.3 | 33450 |  |  |  | 33450
116 | ТЕР11-01-011-02 | Устройство стяжек: цементных на каждые 5 мм изменения толщины стяжки добавлять к норме 11-01-011-01 до 25мм (к=2) М-150 | 100 м2 стяжки |  | 11.2452 | 57.77 | 650 | 306 | 344 | 156
|  | Затраты труда рабочих (ср 2,2) | чел.час | 0.5 | 5.62 | 54.49 | 306.23 | 306.23
|  | Затраты труда машинистов | чел.час | 0.21 | 2.36 | 66.02 | 155.81 |  |  | 155.81
| 1. 031121 | Подъемники мачтовые строительные 0.5 т | м-час | 0.21 | 2.36 | 128.02 | 302.13 |  | 302.13
| 2. 111301 | Вибраторы поверхностные | м-час | 2.32 | 26.09 | 1.57 | 40.96 |  | 40.96
117 | СЦМ-402-0005 | Раствор готовый кладочный цементный, марка 150 | м3 |  | 5.735 | 2916.3 | 16725 |  |  |  | 16725
118 | ТЕР06-01-015-10 | Армирование подстилающих слоев и набетонок | 1 т |  | 1.344 | 23681.71 | 31828 | 1034 | 180 | 34 | 30614
|  | Затраты труда рабочих (ср 3,3) | чел.час | 12.64 | 16.99 | 60.85 | 1033.84 | 1033.84
|  | Затраты труда машинистов | чел.час | 0.38 | 0.51 | 66.02 | 33.67 |  |  | 33.67
| 1. 021141 | Краны на автомобильном ходу при работе на других видах строительства (кроме магистральных трубопроводов) 10 т | м-час | 0.16 | 0.22 | 397.79 | 87.51 |  | 87.51
| 2. 400001 | Автомобили бортовые грузоподъемностью до 5 т | м-час | 0.22 | 0.3 | 317.75 | 95.33 |  | 95.33
| 3. 101-0816 | Проволока светлая диаметром 1,1 мм | т | 0.028 | 0.03763 | 53517.55 | 2013.87 |  |  |  | 2013.87
| 4. 204-9001 | Арматура | т | 1 | 1.344 | 21280.52 | 28601.02 |  |  |  | 28601.02
119 | СЦМ-204-9001 | Вычитается Арматура учтенная расценкой ТЕР | т |  | -1.344 | 21280.52 | -28601 |  |  |  | -28601
120 | СЦМ-204-0029 | Проволока арматурная из низкоуглеродистой стали Вр-I диаметром 4 мм | т |  | 1.344 | 23593.64 | 31710 |  |  |  | 31710
121 | СЦМ-204-0033 | Надбавки к ценам заготовок за сборку и сварку каркасов и сеток плоских диаметром 4 мм | т |  | 1.344 | 10373.49 | 13942 |  |  |  | 13942
122 | ТЕР11-01-036-01 | Устройство покрытий из линолеума на клее "бустилат": линолеум на теплоизолирующей подоснове | 100 м2 покрытия |  | 5.6226 | 19390.9 | 109027 | 13608 | 1145 | 316 | 94274
|  | Затраты труда рабочих (ср 2,7) | чел.час | 42.4 | 238.4 | 57.08 | 13607.87 | 13607.87
|  | Затраты труда машинистов | чел.час | 0.85 | 4.78 | 66.02 | 315.58 |  |  | 315.58
| 1. 031121 | Подъемники мачтовые строительные 0.5 т | м-час | 0.35 | 1.97 | 128.02 | 252.2 |  | 252.2
| 2. 400001 | Автомобили бортовые грузоподъемностью до 5 т | м-час | 0.5 | 2.81 | 317.75 | 892.88 |  | 892.88
| 3. 101-1743 | Клей "Бустилат" | т | 0.05 | 0.2811 | 21070.04 | 5922.79 |  |  |  | 5922.79
| 4. 101-1757 | Ветошь | кг | 0.5 | 2.811 | 25.31 | 71.15 |  |  |  | 71.15
| 5. 101-9876 | Линолеум на теплозвукоизолирующей подоснове | м2 | 102 | 573.5 | 153.93 | 88278.86 |  |  |  | 88278.86
Тип П. Музыкальный зал
123 | ТЕР11-01-036-03 | Укладка звукоизоляционного слоя "Пенотерм" НПП ЛЭ | 100 м2 покрытия |  | 0.775 | 1177.83 | 913 | 761 | 152 | 42
|  | Затраты труда рабочих (ср 2,7) | чел.час | 17.2 | 13.33 | 57.08 | 760.88 | 760.88
|  | Затраты труда машинистов | чел.час | 0.82 | 0.64 | 66.02 | 42.25 |  |  | 42.25
| 1. 031121 | Подъемники мачтовые строительные 0.5 т | м-час | 0.34 | 0.26 | 128.02 | 33.29 |  | 33.29
| 2. 400001 | Автомобили бортовые грузоподъемностью до 5 т | м-час | 0.48 | 0.37 | 317.75 | 117.57 |  | 117.57
124 | Теплый дом | "Пенотерм" НПП ЛЭ | м2 |  | 79.05 | 69.13 | 5465 |  |  |  | 5465
125 | ТЕР11-01-011-01 | Устройство стяжек: цементных толщиной 20 мм М-150 | 100 м2 стяжки |  | 0.775 | 2370.65 | 1837 | 1668 | 137 | 65 | 32
|  | Затраты труда рабочих (ср 2,2) | чел.час | 39.51 | 30.62 | 54.49 | 1668.48 | 1668.48
|  | Затраты труда машинистов | чел.час | 1.27 | 0.98 | 66.02 | 64.7 |  |  | 64.7
| 1. 031121 | Подъемники мачтовые строительные 0.5 т | м-час | 1.27 | 0.98 | 128.02 | 125.46 |  | 125.46
| 2. 111301 | Вибраторы поверхностные | м-час | 9.07 | 7.03 | 1.57 | 11.04 |  | 11.04
| 3. 411-0001 | Вода | м3 | 3.5 | 2.713 | 11.69 | 31.72 |  |  |  | 31.72
126 | СЦМ-402-0005 | Раствор готовый кладочный цементный, марка 150 | м3 |  | 1.581 | 2916.3 | 4611 |  |  |  | 4611
127 | ТЕР11-01-011-02 | Устройство стяжек: цементных на каждые 5 мм изменения толщины стяжки добавлять к норме 11-01-011-01 до 30мм (к=2) М-150 | 100 м2 стяжки |  | 1.55 | 57.77 | 90 | 42 | 48 | 21
|  | Затраты труда рабочих (ср 2,2) | чел.час | 0.5 | 0.77 | 54.49 | 41.96 | 41.96
|  | Затраты труда машинистов | чел.час | 0.21 | 0.33 | 66.02 | 21.79 |  |  | 21.79
| 1. 031121 | Подъемники мачтовые строительные 0.5 т | м-час | 0.21 | 0.33 | 128.02 | 42.25 |  | 42.25
| 2. 111301 | Вибраторы поверхностные | м-час | 2.32 | 3.6 | 1.57 | 5.65 |  | 5.65
128 | СЦМ-402-0005 | Раствор готовый кладочный цементный, марка 150 | м3 |  | 0.7905 | 2916.3 | 2305 |  |  |  | 2305
129 | ТЕР06-01-015-10 | Армирование подстилающих слоев и набетонок | 1 т |  | 0.185 | 23681.71 | 4381 | 142 | 25 | 5 | 4214
|  | Затраты труда рабочих (ср 3,3) | чел.час | 12.64 | 2.34 | 60.85 | 142.39 | 142.39
|  | Затраты труда машинистов | чел.час | 0.38 | 0.07 | 66.02 | 4.62 |  |  | 4.62
| 1. 021141 | Краны на автомобильном ходу при работе на других видах строительства (кроме магистральных трубопроводов) 10 т | м-час | 0.16 | 0.03 | 397.79 | 11.93 |  | 11.93
| 2. 400001 | Автомобили бортовые грузоподъемностью до 5 т | м-час | 0.22 | 0.04 | 317.75 | 12.71 |  | 12.71
| 3. 101-0816 | Проволока светлая диаметром 1,1 мм | т | 0.028 | 0.00518 | 53517.55 | 277.22 |  |  |  | 277.22
| 4. 204-9001 | Арматура | т | 1 | 0.185 | 21280.52 | 3936.9 |  |  |  | 3936.9
130 | СЦМ-204-9001 | Вычитается Арматура учтенная расценкоц ТЕР | т |  | -0.185 | 21280.52 | -3937 |  |  |  | -3937
131 | СЦМ-204-0029 | Проволока арматурная из низкоуглеродистой стали Вр-I диаметром 4 мм | т |  | 0.185 | 23593.64 | 4365 |  |  |  | 4365
132 | СЦМ-204-0033 | Надбавки к ценам заготовок за сборку и сварку каркасов и сеток плоских диаметром 4 мм | т |  | 0.185 | 10373.49 | 1919 |  |  |  | 1919
133 | ТЕР12-01-015-03 | Два слоя рубероида (к=2) | 100 м2 изолируемой поверхности |  | 1.55 | 2855.59 | 4426 | 730 | 146 | 21 | 3550
|  | Затраты труда рабочих (ср 3,2) | чел.час | 7.84 | 12.15 | 60.11 | 730.34 | 730.34
|  | Затраты труда машинистов | чел.час | 0.21 | 0.33 | 66.02 | 21.79 |  |  | 21.79
| 1. 020129 | Краны башенные при работе на других видах строительства (кроме монтажа технологического оборудования) 8 т | м-час | 0.08 | 0.12 | 282.7 | 33.92 |  | 33.92
| 2. 021141 | Краны на автомобильном ходу при работе на других видах строительства (кроме магистральных трубопроводов) 10 т | м-час | 0.05 | 0.08 | 397.79 | 31.82 |  | 31.82
| 3. 121011 | Котлы битумные передвижные 400 л | м-час | 0.41 | 0.64 | 63.82 | 40.84 |  | 40.84
| 4. 400001 | Автомобили бортовые грузоподъемностью до 5 т | м-час | 0.08 | 0.12 | 317.75 | 38.13 |  | 38.13
| 5. 101-0594 | Мастика битумная кровельная горячая | т | 0.05 | 0.0775 | 9548.63 | 740.02 |  |  |  | 740.02
| 6. 101-0856 | Рубероид кровельный с крупнозернистой посыпкой с пылевидной посыпкой РКП-350б | м2 | 110 | 170.5 | 16.48 | 2809.84 |  |  |  | 2809.84
134 | ТЕР11-01-012-03 | Укладка лаг: по плитам перекрытий | 100 м2 пола |  | 0.775 | 5334.13 | 4134 | 1624 | 83 | 23 | 2427
|  | Затраты труда рабочих (ср 3) | чел.час | 35.74 | 27.7 | 58.63 | 1624.05 | 1624.05
|  | Затраты труда машинистов | чел.час | 0.44 | 0.34 | 66.02 | 22.45 |  |  | 22.45
| 1. 031121 | Подъемники мачтовые строительные 0.5 т | м-час | 0.18 | 0.14 | 128.02 | 17.92 |  | 17.92
| 2. 331531 | Пилы дисковые электрические | м-час | 0.32 | 0.25 | 2.8 | 0.7 |  | 0.7
| 3. 400001 | Автомобили бортовые грузоподъемностью до 5 т | м-час | 0.26 | 0.2 | 317.75 | 63.55 |  | 63.55
| 4. 101-1742 | Рубероид кровельный с мелкой посыпкой РМ-350 | м2 | 21 | 16.28 | 17.34 | 282.3 |  |  |  | 282.3
| 5. 203-0399 | Лаги половые антисептированные, применяемые в строительстве жилых, общественных и производственных зданий при производстве деревянных полов тип II, сечением 100х40; 100х60; 120х60; 100-150х40-60 мм | м3 | 0.82 | 0.6355 | 3375.6 | 2145.19 |  |  |  | 2145.19
135 | ТЕР11-01-034-01 | Устройство покрытий: из досок паркетных | 100 м2 покрытия |  | 0.775 | 3497.69 | 2711 | 1760 | 350 | 58 | 601
|  | Затраты труда рабочих (ср 3,8) | чел.час | 35.19 | 27.27 | 64.55 | 1760.28 | 1760.28
|  | Затраты труда машинистов | чел.час | 1.13 | 0.88 | 66.02 | 58.1 |  |  | 58.1
| 1. 031121 | Подъемники мачтовые строительные 0.5 т | м-час | 0.47 | 0.36 | 128.02 | 46.09 |  | 46.09
| 2. 331531 | Пилы дисковые электрические | м-час | 0.32 | 0.25 | 2.8 | 0.7 |  | 0.7
| 3. 340310 | Машины паркетно-шлифовальные | м-час | 4.9 | 3.8 | 7.76 | 29.49 |  | 29.49
| 4. 340313 | Машины паркетно-строгальные | м-час | 2.1 | 1.63 | 68.16 | 111.1 |  | 111.1
| 5. 400001 | Автомобили бортовые грузоподъемностью до 5 т | м-час | 0.66 | 0.51 | 317.75 | 162.05 |  | 162.05
| 6. 101-0180 | Гвозди строительные с плоской головкой 1.8х50 мм | т | 0.0138 | 0.0107 | 34739.17 | 371.71 |  |  |  | 371.71
| 7. 101-0596 | Мастика битумно-кукерсольная холодная | т | 0.02 | 0.0155 | 13312.97 | 206.35 |  |  |  | 206.35
| 8. 101-0631 | Опилки древесные | м3 | 1 | 0.775 | 26.23 | 20.33 |  |  |  | 20.33
| 9. 411-0001 | Вода | м3 | 0.2 | 0.155 | 11.69 | 1.81 |  |  |  | 1.81
136 | СЦМ-102-9090 | Доски паркетные | м2 |  | 80.6 | 227.89 | 18368 |  |  |  | 18368
Тип Д. Гимнастический зал
137 | ТЕР11-01-036-03 | Укладка звукоизоляционного слоя "пенотерм" НПП ЛЭ | 100 м2 покрытия |  | 0.753 | 1177.83 | 887 | 739 | 148 | 41
|  | Затраты труда рабочих (ср 2,7) | чел.час | 17.2 | 12.95 | 57.08 | 739.19 | 739.19
|  | Затраты труда машинистов | чел.час | 0.82 | 0.62 | 66.02 | 40.93 |  |  | 40.93
| 1. 031121 | Подъемники мачтовые строительные 0.5 т | м-час | 0.34 | 0.26 | 128.02 | 33.29 |  | 33.29
| 2. 400001 | Автомобили бортовые грузоподъемностью до 5 т | м-час | 0.48 | 0.36 | 317.75 | 114.39 |  | 114.39
138 | Теплый дом | "Пенотерм" НПП ЛЭ | м2 |  | 76.7754 | 69.13 | 5307 |  |  |  | 5307
139 | ТЕР11-01-011-01 | Устройство стяжек: цементных толщиной 20 мм М-150 | 100 м2 стяжки |  | 0.753 | 2370.65 | 1785 | 1621 | 133 | 63 | 31
|  | Затраты труда рабочих (ср 2,2) | чел.час | 39.51 | 29.75 | 54.49 | 1621.08 | 1621.08
|  | Затраты труда машинистов | чел.час | 1.27 | 0.96 | 66.02 | 63.38 |  |  | 63.38
| 1. 031121 | Подъемники мачтовые строительные 0.5 т | м-час | 1.27 | 0.96 | 128.02 | 122.9 |  | 122.9
| 2. 111301 | Вибраторы поверхностные | м-час | 9.07 | 6.83 | 1.57 | 10.72 |  | 10.72
| 3. 411-0001 | Вода | м3 | 3.5 | 2.636 | 11.69 | 30.81 |  |  |  | 30.81
140 | СЦМ-402-0005 | Раствор готовый кладочный цементный, марка 150 | м3 |  | 1.536 | 2916.3 | 4479 |  |  |  | 4479
141 | ТЕР11-01-011-02 | Устройство стяжек: цементных на каждые 5 мм изменения толщины стяжки добавлять к норме 11-01-011-01 до 30мм (к=2) М-150 | 100 м2 стяжки |  | 1.506 | 57.77 | 87 | 41 | 46 | 21
|  | Затраты труда рабочих (ср 2,2) | чел.час | 0.5 | 0.75 | 54.49 | 40.87 | 40.87
|  | Затраты труда машинистов | чел.час | 0.21 | 0.32 | 66.02 | 21.13 |  |  | 21.13
| 1. 031121 | Подъемники мачтовые строительные 0.5 т | м-час | 0.21 | 0.32 | 128.02 | 40.97 |  | 40.97
| 2. 111301 | Вибраторы поверхностные | м-час | 2.32 | 3.49 | 1.57 | 5.48 |  | 5.48
142 | СЦМ-402-0005 | Раствор готовый кладочный цементный, марка 150 | м3 |  | 0.7678 | 2916.3 | 2239 |  |  |  | 2239
143 | ТЕР06-01-015-10 | Армирование подстилающих слоев и набетонок | 1 т |  | 0.18 | 23681.71 | 4263 | 138 | 24 | 5 | 4101
|  | Затраты труда рабочих (ср 3,3) | чел.час | 12.64 | 2.28 | 60.85 | 138.74 | 138.74
|  | Затраты труда машинистов | чел.час | 0.38 | 0.07 | 66.02 | 4.62 |  |  | 4.62
| 1. 021141 | Краны на автомобильном ходу при работе на других видах строительства (кроме магистральных трубопроводов) 10 т | м-час | 0.16 | 0.03 | 397.79 | 11.93 |  | 11.93
| 2. 400001 | Автомобили бортовые грузоподъемностью до 5 т | м-час | 0.22 | 0.04 | 317.75 | 12.71 |  | 12.71
| 3. 101-0816 | Проволока светлая диаметром 1,1 мм | т | 0.028 | 0.00504 | 53517.55 | 269.73 |  |  |  | 269.73
| 4. 204-9001 | Арматура | т | 1 | 0.18 | 21280.52 | 3830.49 |  |  |  | 3830.49
144 | СЦМ-204-9001 | Вычитается Арматура учтенная расценкой ТЕР | т |  | -0.18 | 21280.52 | -3830 |  |  |  | -3830
145 | СЦМ-204-0029 | Проволока арматурная из низкоуглеродистой стали Вр-I диаметром 4 мм | т |  | 0.18 | 23593.64 | 4247 |  |  |  | 4247
146 | СЦМ-204-0033 | Надбавки к ценам заготовок за сборку и сварку каркасов и сеток плоских диаметром 4 мм | т |  | 0.18 | 10373.49 | 1867 |  |  |  | 1867
147 | ТЕР12-01-015-03 | Два слоя рубероида (к=2) | 100 м2 изолируемой поверхности |  | 1.506 | 2855.59 | 4301 | 710 | 142 | 21 | 3449
|  | Затраты труда рабочих (ср 3,2) | чел.час | 7.84 | 11.81 | 60.11 | 709.9 | 709.9
|  | Затраты труда машинистов | чел.час | 0.21 | 0.32 | 66.02 | 21.13 |  |  | 21.13
| 1. 020129 | Краны башенные при работе на других видах строительства (кроме монтажа технологического оборудования) 8 т | м-час | 0.08 | 0.12 | 282.7 | 33.92 |  | 33.92
| 2. 021141 | Краны на автомобильном ходу при работе на других видах строительства (кроме магистральных трубопроводов) 10 т | м-час | 0.05 | 0.08 | 397.79 | 31.82 |  | 31.82
| 3. 121011 | Котлы битумные передвижные 400 л | м-час | 0.41 | 0.62 | 63.82 | 39.57 |  | 39.57
| 4. 400001 | Автомобили бортовые грузоподъемностью до 5 т | м-час | 0.08 | 0.12 | 317.75 | 38.13 |  | 38.13
| 5. 101-0594 | Мастика битумная кровельная горячая | т | 0.05 | 0.0753 | 9548.63 | 719.01 |  |  |  | 719.01
| 6. 101-0856 | Рубероид кровельный с крупнозернистой посыпкой с пылевидной посыпкой РКП-350б | м2 | 110 | 165.7 | 16.48 | 2730.74 |  |  |  | 2730.74
148 | ТЕР11-01-012-03 | Укладка лаг: по плитам перекрытий | 100 м2 пола |  | 0.753 | 5334.13 | 4017 | 1578 | 80 | 22 | 2359
|  | Затраты труда рабочих (ср 3) | чел.час | 35.74 | 26.91 | 58.63 | 1577.73 | 1577.73
|  | Затраты труда машинистов | чел.час | 0.44 | 0.33 | 66.02 | 21.79 |  |  | 21.79
| 1. 031121 | Подъемники мачтовые строительные 0.5 т | м-час | 0.18 | 0.14 | 128.02 | 17.92 |  | 17.92
| 2. 331531 | Пилы дисковые электрические | м-час | 0.32 | 0.24 | 2.8 | 0.67 |  | 0.67
| 3. 400001 | Автомобили бортовые грузоподъемностью до 5 т | м-час | 0.26 | 0.2 | 317.75 | 63.55 |  | 63.55
| 4. 101-1742 | Рубероид кровельный с мелкой посыпкой РМ-350 | м2 | 21 | 15.81 | 17.34 | 274.15 |  |  |  | 274.15
| 5. 203-0399 | Лаги половые антисептированные, применяемые в строительстве жилых, общественных и производственных зданий при производстве деревянных полов тип II, сечением 100х40; 100х60; 120х60; 100-150х40-60 мм | м3 | 0.82 | 0.6175 | 3375.6 | 2084.43 |  |  |  | 2084.43
149 | ТЕР11-01-033-03 | Устройство покрытий из брусков | 100 м2 покрытий |  | 0.753 | 38459.76 | 28960 | 3048 | 459 | 122 | 25453
|  | Затраты труда рабочих (ср 3) | чел.час | 69.04 | 51.99 | 58.63 | 3048.17 | 3048.17
|  | Затраты труда машинистов | чел.час | 2.45 | 1.84 | 66.02 | 121.48 |  |  | 121.48
| 1. 031121 | Подъемники мачтовые строительные 0.5 т | м-час | 1 | 0.75 | 128.02 | 96.02 |  | 96.02
| 2. 331531 | Пилы дисковые электрические | м-час | 0.94 | 0.71 | 2.8 | 1.99 |  | 1.99
| 3. 340311 | Машины для строжки деревянных полов | м-час | 2.7 | 2.03 | 6.57 | 13.34 |  | 13.34
| 4. 400001 | Автомобили бортовые грузоподъемностью до 5 т | м-час | 1.45 | 1.09 | 317.75 | 346.35 |  | 346.35
| 5. 101-1805 | Гвозди строительные | т | 0.0235 | 0.0177 | 26994.56 | 477.8 |  |  |  | 477.8
| 6. 203-0348 | Бруски для покрытия полов со шпунтом и гребнем из древесины тип БП-27,толщиной 27 мм, шириной без гребня от 50 до 60 мм | м3 | 4.9 | 3.69 | 6769.07 | 24977.87 |  |  |  | 24977.87
Тип К. Комната личной гигиены
150 | ТЕР11-01-036-03 | Укладка звукоизоляционного слоя "пенотерм" НПП ЛЭ | 100 м2 покрытия |  | 0.034 | 1177.83 | 40 | 33 | 7 | 2
|  | Затраты труда рабочих (ср 2,7) | чел.час | 17.2 | 0.58 | 57.08 | 33.11 | 33.11
|  | Затраты труда машинистов | чел.час | 0.82 | 0.03 | 66.02 | 1.98 |  |  | 1.98
| 1. 031121 | Подъемники мачтовые строительные 0.5 т | м-час | 0.34 | 0.01 | 128.02 | 1.28 |  | 1.28
| 2. 400001 | Автомобили бортовые грузоподъемностью до 5 т | м-час | 0.48 | 0.02 | 317.75 | 6.36 |  | 6.36
151 | Теплый дом | "Пенотерм" НПП ЛЭ | м2 |  | 3.468 | 69.13 | 240 |  |  |  | 240
152 | ТЕР11-01-011-01 | Устройство стяжек: цементных толщиной 20 мм М-150 | 100 м2 стяжки |  | 0.034 | 2370.65 | 81 | 73 | 6 | 3 | 2
|  | Затраты труда рабочих (ср 2,2) | чел.час | 39.51 | 1.34 | 54.49 | 73.02 | 73.02
|  | Затраты труда машинистов | чел.час | 1.27 | 0.04 | 66.02 | 2.64 |  |  | 2.64
| 1. 031121 | Подъемники мачтовые строительные 0.5 т | м-час | 1.27 | 0.04 | 128.02 | 5.12 |  | 5.12
| 2. 111301 | Вибраторы поверхностные | м-час | 9.07 | 0.31 | 1.57 | 0.49 |  | 0.49
| 3. 411-0001 | Вода | м3 | 3.5 | 0.119 | 11.69 | 1.39 |  |  |  | 1.39
153 | СЦМ-402-0005 | Раствор готовый кладочный цементный, марка 150 | м3 |  | 0.06936 | 2916.3 | 202 |  |  |  | 202
154 | ТЕР11-01-011-02 | Устройство стяжек: цементных на каждые 5 мм изменения толщины стяжки добавлять к норме 11-01-011-01 до 45мм (к=6) М-150 | 100 м2 стяжки |  | 0.204 | 57.77 | 12 | 6 | 6 | 3
|  | Затраты труда рабочих (ср 2,2) | чел.час | 0.5 | 0.1 | 54.49 | 5.45 | 5.45
|  | Затраты труда машинистов | чел.час | 0.21 | 0.04 | 66.02 | 2.64 |  |  | 2.64
| 1. 031121 | Подъемники мачтовые строительные 0.5 т | м-час | 0.21 | 0.04 | 128.02 | 5.12 |  | 5.12
| 2. 111301 | Вибраторы поверхностные | м-час | 2.32 | 0.47 | 1.57 | 0.74 |  | 0.74
155 | СЦМ-402-0005 | Раствор готовый кладочный цементный, марка 150 | м3 |  | 0.104 | 2916.3 | 303 |  |  |  | 303
156 | ТЕР06-01-015-10 | Армирование подстилающих слоев и набетонок | 1 т |  | 0.01 | 23681.71 | 237 | 8 | 1 |  | 228
|  | Затраты труда рабочих (ср 3,3) | чел.час | 12.64 | 0.13 | 60.85 | 7.91 | 7.91
|  | Затраты труда машинистов | чел.час | 0.38 |  | 66.02
| 1. 021141 | Краны на автомобильном ходу при работе на других видах строительства (кроме магистральных трубопроводов) 10 т | м-час | 0.16 |  | 397.79
| 2. 400001 | Автомобили бортовые грузоподъемностью до 5 т | м-час | 0.22 |  | 317.75
| 3. 101-0816 | Проволока светлая диаметром 1,1 мм | т | 0.028 | 0.00028 | 53517.55 | 14.98 |  |  |  | 14.98
| 4. 204-9001 | Арматура | т | 1 | 0.01 | 21280.52 | 212.81 |  |  |  | 212.81
157 | СЦМ-204-9001 | Вычитается Арматура учтенная расценкой ТЕР | т |  | -0.01 | 21280.52 | -213 |  |  |  | -213
158 | СЦМ-204-0029 | Проволока арматурная из низкоуглеродистой стали Вр-I диаметром 4 мм | т |  | 0.01 | 23593.64 | 236 |  |  |  | 236
159 | СЦМ-204-0033 | Надбавки к ценам заготовок за сборку и сварку каркасов и сеток плоских диаметром 4 мм | т |  | 0.01 | 10373.49 | 104 |  |  |  | 104
160 | ТЕР11-01-027-03 | Покрытие из керамической плитки на клее ветонит | 100 м2 покрытия |  | 0.034 | 7678.62 | 261 | 245 | 16 | 7
|  | Затраты труда рабочих (ср 3,2) | чел.час | 119.78 | 4.07 | 60.11 | 244.65 | 244.65
|  | Затраты труда машинистов | чел.час | 2.94 | 0.1 | 66.02 | 6.6 |  |  | 6.6
| 1. 030101 | Автопогрузчики 5 т | м-час | 0.36 | 0.01 | 264.51 | 2.65 |  | 2.65
| 2. 031121 | Подъемники мачтовые строительные 0.5 т | м-час | 2.3 | 0.08 | 128.02 | 10.24 |  | 10.24
| 3. 400001 | Автомобили бортовые грузоподъемностью до 5 т | м-час | 0.28 | 0.01 | 317.75 | 3.18 |  | 3.18
161 | СЦМ-101-0287 | Плитки керамические для полов гладкие неглазурованные одноцветные с красителем квадратные и прямоугольные | м2 |  | 3.468 | 161.26 | 559 |  |  |  | 559
162 | СЦМ-101-9541-6-16 | Клеевая смесь Ветонит "KL FIX" | т |  | 0.02856 | 20433.76 | 584 |  |  |  | 584
Тип Б. Венткамера
163 | ТЕР12-01-002-10 | Один слой наплавляемого бистерола | 100 м2 кровли |  | 0.233 | 9072.73 | 2114 | 127 | 13 | 2 | 1974
|  | Затраты труда рабочих (ср 3,8) | чел.час | 8.44 | 1.97 | 64.55 | 127.16 | 127.16
|  | Затраты труда машинистов | чел.час | 0.16 | 0.04 | 66.02 | 2.64 |  |  | 2.64
| 1. 020129 | Краны башенные при работе на других видах строительства (кроме монтажа технологического оборудования) 8 т | м-час | 0.08 | 0.02 | 282.7 | 5.65 |  | 5.65
| 2. 021141 | Краны на автомобильном ходу при работе на других видах строительства (кроме магистральных трубопроводов) 10 т | м-час | 0.03 | 0.01 | 397.79 | 3.98 |  | 3.98
| 3. 150401 | Горелки газопламенные | м-час | 2.4 | 0.56 | 1.58 | 0.88 |  | 0.88
| 4. 400001 | Автомобили бортовые грузоподъемностью до 5 т | м-час | 0.05 | 0.01 | 317.75 | 3.18 |  | 3.18
| 5. 101-9121 | Материалы рулонные кровельные для верхнего слоя | м2 | 116 | 27.03 | 72.81 | 1968.05 |  |  |  | 1968.05
| 6. 542-0042 | Пропан-бутан, смесь техническая | кг | 3.4 | 0.7922 | 8.16 | 6.46 |  |  |  | 6.46
164 | ТЕР26-01-039-01 | Изоляция покрытий и перекрытий изделиями из волокнистых и зернистых материалов насухо | 1 м3 изоляции |  | 2.33 | 878.56 | 2047 | 1573 | 474 | 92
|  | Затраты труда рабочих (ср 3,7) | чел.час | 10.58 | 24.65 | 63.81 | 1572.92 | 1572.92
|  | Затраты труда машинистов | чел.час | 0.6 | 1.4 | 66.02 | 92.43 |  |  | 92.43
| 1. 030403 | Лебедки электрические, тяговым усилием 19,62 (2) кН (т) | м-час | 0.75 | 1.75 | 17.07 | 29.87 |  | 29.87
| 2. 400001 | Автомобили бортовые грузоподъемностью до 5 т | м-час | 0.6 | 1.4 | 317.75 | 444.85 |  | 444.85
165 | СЦМ-104-9100-43-16 | Плиты и маты теплоизоляционные минераловатные Плиты минераловатные на синтетическом связующем "ROCKWOOL", марка Флор Баттс | м3 |  | 2.3766 | 7039.26 | 16730 |  |  |  | 16730
166 | ТЕР11-01-011-03 | Устройство стяжек: бетонных толщиной 20 мм | 100 м2 стяжки |  | 0.233 | 6948.15 | 1619 | 506 | 40 | 20 | 1073
|  | Затраты труда рабочих (ср 2) | чел.час | 40.65 | 9.47 | 53.46 | 506.27 | 506.27
|  | Затраты труда машинистов | чел.час | 1.27 | 0.3 | 66.02 | 19.81 |  |  | 19.81
| 1. 031121 | Подъемники мачтовые строительные 0.5 т | м-час | 1.27 | 0.3 | 128.02 | 38.41 |  | 38.41
| 2. 111301 | Вибраторы поверхностные | м-час | 4.7 | 1.1 | 1.57 | 1.73 |  | 1.73
| 3. 401-9002 | Бетон тяжелый | м3 | 2.04 | 0.4753 | 2237.31 | 1063.39 |  |  |  | 1063.39
| 4. 411-0001 | Вода | м3 | 3.5 | 0.8155 | 11.69 | 9.53 |  |  |  | 9.53
167 | ТЕР11-01-011-04 | Устройство стяжек: бетонных на каждые 5 мм изменения толщины стяжки добавлять к норме 11-01-011-03 до 50мм (к=6) | 100 м2 стяжки |  | 1.398 | 1198.28 | 1675 | 37 | 43 | 19 | 1595
|  | Затраты труда рабочих (ср 2) | чел.час | 0.5 | 0.7 | 53.46 | 37.42 | 37.42
|  | Затраты труда машинистов | чел.час | 0.21 | 0.29 | 66.02 | 19.15 |  |  | 19.15
| 1. 031121 | Подъемники мачтовые строительные 0.5 т | м-час | 0.21 | 0.29 | 128.02 | 37.13 |  | 37.13
| 2. 111301 | Вибраторы поверхностные | м-час | 2.32 | 3.24 | 1.57 | 5.09 |  | 5.09
| 3. 401-9002 | Бетон тяжелый | м3 | 0.51 | 0.713 | 2237.31 | 1595.2 |  |  |  | 1595.2
168 | ТЕР06-01-015-10 | Армирование подстилающих слоев и набетонок | 1 т |  | 0.041 | 23681.71 | 971 | 32 | 5 | 1 | 934
|  | Затраты труда рабочих (ср 3,3) | чел.час | 12.64 | 0.52 | 60.85 | 31.64 | 31.64
|  | Затраты труда машинистов | чел.час | 0.38 | 0.02 | 66.02 | 1.32 |  |  | 1.32
| 1. 021141 | Краны на автомобильном ходу при работе на других видах строительства (кроме магистральных трубопроводов) 10 т | м-час | 0.16 | 0.01 | 397.79 | 3.98 |  | 3.98
| 2. 400001 | Автомобили бортовые грузоподъемностью до 5 т | м-час | 0.22 | 0.01 | 317.75 | 3.18 |  | 3.18
| 3. 101-0816 | Проволока светлая диаметром 1,1 мм | т | 0.028 | 0.001148 | 53517.55 | 61.44 |  |  |  | 61.44
| 4. 204-9001 | Арматура | т | 1 | 0.041 | 21280.52 | 872.5 |  |  |  | 872.5
169 | СЦМ-204-9001 | Вычитается Арматура учтенная расценкой ТЕР | т |  | -0.041 | 21280.52 | -873 |  |  |  | -873
170 | СЦМ-204-0030 | Проволока арматурная из низкоуглеродистой стали Вр-I диаметром 5 мм | т |  | 0.041 | 22116.65 | 907 |  |  |  | 907
171 | СЦМ-204-0034 | Надбавки к ценам заготовок за сборку и сварку каркасов и сеток плоских диаметром 5-6 мм | т |  | 0.041 | 8676.72 | 356 |  |  |  | 356
172 | ТЕР11-01-017-02 | Устройство покрытий мозаичных: терраццо, толщиной 20 мм без рисунка | 100 м2 покрытия |  | 0.233 | 11833.66 | 2757 | 2501 | 212 | 36 | 44
|  | Затраты труда рабочих (ср 3,4) | чел.час | 174.27 | 40.6 | 61.59 | 2500.55 | 2500.55
|  | Затраты труда машинистов | чел.час | 2.31 | 0.54 | 66.02 | 35.65 |  |  | 35.65
| 1. 030101 | Автопогрузчики 5 т | м-час | 1.09 | 0.25 | 264.51 | 66.13 |  | 66.13
| 2. 031121 | Подъемники мачтовые строительные 0.5 т | м-час | 1 | 0.23 | 128.02 | 29.44 |  | 29.44
| 3. 111301 | Вибраторы поверхностные | м-час | 56.26 | 13.11 | 1.57 | 20.58 |  | 20.58
| 4. 340312 | Машины мозаично-шлифовальные | м-час | 32 | 7.46 | 10.48 | 78.18 |  | 78.18
| 5. 400001 | Автомобили бортовые грузоподъемностью до 5 т | м-час | 0.22 | 0.05 | 317.75 | 15.89 |  | 15.89
| 6. 101-0631 | Опилки древесные | м3 | 3.06 | 0.713 | 26.23 | 18.7 |  |  |  | 18.7
| 7. 101-9130 | Карборунд | кг | 2 | 0.466 | 20.89 | 9.73 |  |  |  | 9.73
| 8. 411-0001 | Вода | м3 | 5.85 | 1.363 | 11.69 | 15.93 |  |  |  | 15.93
Тип Б. Тамбур
173 | ТЕР12-01-002-10 | Один слой наплавляемого бистерола | 100 м2 кровли |  | 0.032 | 9072.73 | 290 | 17 | 2 |  | 271
|  | Затраты труда рабочих (ср 3,8) | чел.час | 8.44 | 0.27 | 64.55 | 17.43 | 17.43
|  | Затраты труда машинистов | чел.час | 0.16 | 0.01 | 66.02 | 0.66 |  |  | 0.66
| 1. 020129 | Краны башенные при работе на других видах строительства (кроме монтажа технологического оборудования) 8 т | м-час | 0.08 |  | 282.7
| 2. 021141 | Краны на автомобильном ходу при работе на других видах строительства (кроме магистральных трубопроводов) 10 т | м-час | 0.03 |  | 397.79
| 3. 150401 | Горелки газопламенные | м-час | 2.4 | 0.08 | 1.58 | 0.13 |  | 0.13
| 4. 400001 | Автомобили бортовые грузоподъемностью до 5 т | м-час | 0.05 |  | 317.75
| 5. 101-9121 | Материалы рулонные кровельные для верхнего слоя | м2 | 116 | 3.712 | 72.81 | 270.27 |  |  |  | 270.27
| 6. 542-0042 | Пропан-бутан, смесь техническая | кг | 3.4 | 0.1088 | 8.16 | 0.89 |  |  |  | 0.89
174 | ТЕР26-01-039-01 | Изоляция покрытий и перекрытий изделиями из волокнистых и зернистых материалов насухо | 1 м3 изоляции |  | 0.32 | 878.56 | 281 | 216 | 65 | 13
|  | Затраты труда рабочих (ср 3,7) | чел.час | 10.58 | 3.39 | 63.81 | 216.32 | 216.32
|  | Затраты труда машинистов | чел.час | 0.6 | 0.19 | 66.02 | 12.54 |  |  | 12.54
| 1. 030403 | Лебедки электрические, тяговым усилием 19,62 (2) кН (т) | м-час | 0.75 | 0.24 | 17.07 | 4.1 |  | 4.1
| 2. 400001 | Автомобили бортовые грузоподъемностью до 5 т | м-час | 0.6 | 0.19 | 317.75 | 60.37 |  | 60.37
175 | СЦМ-104-9100-43-16 | Плиты и маты теплоизоляционные минераловатные Плиты минераловатные на синтетическом связующем "ROCKWOOL", марка Руф Баттс | м3 |  | 0.326 | 7039.26 | 2295 |  |  |  | 2295
176 | ТЕР11-01-011-03 | Устройство стяжек: бетонных толщиной 20 мм | 100 м2 стяжки |  | 0.032 | 6948.15 | 222 | 70 | 5 | 3 | 147
|  | Затраты труда рабочих (ср 2) | чел.час | 40.65 | 1.3 | 53.46 | 69.5 | 69.5
|  | Затраты труда машинистов | чел.час | 1.27 | 0.04 | 66.02 | 2.64 |  |  | 2.64
| 1. 031121 | Подъемники мачтовые строительные 0.5 т | м-час | 1.27 | 0.04 | 128.02 | 5.12 |  | 5.12
| 2. 111301 | Вибраторы поверхностные | м-час | 4.7 | 0.15 | 1.57 | 0.24 |  | 0.24
| 3. 401-9002 | Бетон тяжелый | м3 | 2.04 | 0.06528 | 2237.31 | 146.05 |  |  |  | 146.05
| 4. 411-0001 | Вода | м3 | 3.5 | 0.112 | 11.69 | 1.31 |  |  |  | 1.31
177 | ТЕР11-01-011-04 | Устройство стяжек: бетонных на каждые 5 мм изменения толщины стяжки добавлять к норме 11-01-011-03 до 50мм (к=6) | 100 м2 стяжки |  | 0.192 | 1198.28 | 230 | 5 | 6 | 3 | 219
|  | Затраты труда рабочих (ср 2) | чел.час | 0.5 | 0.1 | 53.46 | 5.35 | 5.35
|  | Затраты труда машинистов | чел.час | 0.21 | 0.04 | 66.02 | 2.64 |  |  | 2.64
| 1. 031121 | Подъемники мачтовые строительные 0.5 т | м-час | 0.21 | 0.04 | 128.02 | 5.12 |  | 5.12
| 2. 111301 | Вибраторы поверхностные | м-час | 2.32 | 0.45 | 1.57 | 0.71 |  | 0.71
| 3. 401-9002 | Бетон тяжелый | м3 | 0.51 | 0.09792 | 2237.31 | 219.08 |  |  |  | 219.08
178 | ТЕР06-01-015-10 | Армирование подстилающих слоев и набетонок | 1 т |  | 0.046 | 23681.71 | 1089 | 35 | 6 | 1 | 1048
|  | Затраты труда рабочих (ср 3,3) | чел.час | 12.64 | 0.58 | 60.85 | 35.29 | 35.29
|  | Затраты труда машинистов | чел.час | 0.38 | 0.02 | 66.02 | 1.32 |  |  | 1.32
| 1. 021141 | Краны на автомобильном ходу при работе на других видах строительства (кроме магистральных трубопроводов) 10 т | м-час | 0.16 | 0.01 | 397.79 | 3.98 |  | 3.98
| 2. 400001 | Автомобили бортовые грузоподъемностью до 5 т | м-час | 0.22 | 0.01 | 317.75 | 3.18 |  | 3.18
| 3. 101-0816 | Проволока светлая диаметром 1,1 мм | т | 0.028 | 0.001288 | 53517.55 | 68.93 |  |  |  | 68.93
| 4. 204-9001 | Арматура | т | 1 | 0.046 | 21280.52 | 978.9 |  |  |  | 978.9
179 | СЦМ-204-9001 | Вычитается Арматура учтенная расценкой ТЕР | т |  | -0.006 | 21280.52 | -128 |  |  |  | -128
180 | СЦМ-204-0030 | Проволока арматурная из низкоуглеродистой стали Вр-I диаметром 5 мм | т |  | 0.006 | 22116.65 | 133 |  |  |  | 133
181 | СЦМ-204-0034 | Надбавки к ценам заготовок за сборку и сварку каркасов и сеток плоских диаметром 5-6 мм | т |  | 0.006 | 8676.72 | 52 |  |  |  | 52
182 | ТЕР11-01-017-02 | Устройство покрытий мозаичных: терраццо, толщиной 20 мм без рисунка | 100 м2 покрытия |  | 0.032 | 11833.66 | 379 | 343 | 29 | 5 | 7
|  | Затраты труда рабочих (ср 3,4) | чел.час | 174.27 | 5.58 | 61.59 | 343.67 | 343.67
|  | Затраты труда машинистов | чел.час | 2.31 | 0.07 | 66.02 | 4.62 |  |  | 4.62
| 1. 030101 | Автопогрузчики 5 т | м-час | 1.09 | 0.03 | 264.51 | 7.94 |  | 7.94
| 2. 031121 | Подъемники мачтовые строительные 0.5 т | м-час | 1 | 0.03 | 128.02 | 3.84 |  | 3.84
| 3. 111301 | Вибраторы поверхностные | м-час | 56.26 | 1.8 | 1.57 | 2.83 |  | 2.83
| 4. 340312 | Машины мозаично-шлифовальные | м-час | 32 | 1.02 | 10.48 | 10.69 |  | 10.69
| 5. 400001 | Автомобили бортовые грузоподъемностью до 5 т | м-час | 0.22 | 0.01 | 317.75 | 3.18 |  | 3.18
| 6. 101-0631 | Опилки древесные | м3 | 3.06 | 0.09792 | 26.23 | 2.57 |  |  |  | 2.57
| 7. 101-9130 | Карборунд | кг | 2 | 0.064 | 20.89 | 1.34 |  |  |  | 1.34
| 8. 411-0001 | Вода | м3 | 5.85 | 0.1872 | 11.69 | 2.19 |  |  |  | 2.19
Плинтуса для всех типов полов
183 | ТЕР11-01-039-04 | Устройство плинтусов: из плиток керамических | 100 м плинтусов |  | 2.045 | 9161.19 | 18735 | 3151 | 39 | 8 | 15545
|  | Затраты труда рабочих (ср 3,9) | чел.час | 23.6 | 48.26 | 65.28 | 3150.41 | 3150.41
|  | Затраты труда машинистов | чел.час | 0.06 | 0.12 | 66.02 | 7.92 |  |  | 7.92
| 1. 400001 | Автомобили бортовые грузоподъемностью до 5 т | м-час | 0.06 | 0.12 | 317.75 | 38.13 |  | 38.13
| 2. 101-9047 | Плитки плинтусные | м | 101 | 206.5 | 71.53 | 14770.95 |  |  |  | 14770.95
| 3. 402-9071 | Раствор готовый кладочный тяжелый цементный | м3 | 0.16 | 0.3272 | 2356.11 | 770.92 |  |  |  | 770.92
184 | ТЕР11-01-040-01 | Устройство плинтусов поливинилхлоридных: на клее КН-2 | 100 м плинтусов |  | 9.68 | 3302.19 | 31965 | 5831 | 92 | 19 | 26042
|  | Затраты труда рабочих (ср 4,1) | чел.час | 8.99 | 87.02 | 67.01 | 5831.21 | 5831.21
|  | Затраты труда машинистов | чел.час | 0.03 | 0.29 | 66.02 | 19.15 |  |  | 19.15
| 1. 400001 | Автомобили бортовые грузоподъемностью до 5 т | м-час | 0.03 | 0.29 | 317.75 | 92.15 |  | 92.15
| 2. 101-0609 | Мастика клеящая каучуковая КН-2 | кг | 5.15 | 49.85 | 44.44 | 2215.33 |  |  |  | 2215.33
| 3. 101-1753 | Плинтусы для полов из пластиката | м | 101 | 977.7 | 24.37 | 23826.55 |  |  |  | 23826.55
185 | ТЕР11-01-039-01 | Устройство плинтусов: деревянных | 100 м плинтусов |  | 0.7 | 2016.53 | 1412 | 314 | 18 | 4 | 1080
|  | Затраты труда рабочих (ср 3) | чел.час | 7.65 | 5.35 | 58.63 | 313.67 | 313.67
|  | Затраты труда машинистов | чел.час | 0.08 | 0.06 | 66.02 | 3.96 |  |  | 3.96
| 1. 400001 | Автомобили бортовые грузоподъемностью до 5 т | м-час | 0.08 | 0.06 | 317.75 | 19.07 |  | 19.07
| 2. 101-0181 | Гвозди строительные с плоской головкой 1.8х60 мм | т | 0.0003 | 0.00021 | 34739.17 | 7.3 |  |  |  | 7.3
| 3. 203-0352 | Плинтуса из древесины тип ПЛ-2, размером 19х54 мм | м | 101 | 70.7 | 15.17 | 1072.52 |  |  |  | 1072.52
Технический этаж.(Техподполье). Тип Б. Венткамера
186 | ТЕР11-01-001-02 | Уплотнение грунта: щебнем | 100 м2 площади уплотнения |  | 0.2611 | 4204.24 | 1098 | 116 | 55 | 15 | 927
|  | Затраты труда рабочих (ср 2,8) | чел.час | 7.7 | 2.01 | 57.6 | 115.78 | 115.78
|  | Затраты труда машинистов | чел.час | 0.88 | 0.23 | 66.02 | 15.18 |  |  | 15.18
| 1. 030101 | Автопогрузчики 5 т | м-час | 0.33 | 0.09 | 264.51 | 23.81 |  | 23.81
| 2. 050102 | Компрессоры передвижные с двигателем внутреннего сгорания давлением до 686 кПа (7 ат) 5 м3/мин | м-час | 0.46 | 0.12 | 197.86 | 23.74 |  | 23.74
| 3. 153101 | Катки дорожные самоходные гладкие 5 т | м-час | 0.09 | 0.02 | 225.6 | 4.51 |  | 4.51
| 4. 331101 | Трамбовки пневматические | м-час | 0.93 | 0.24 | 13.54 | 3.25 |  | 3.25
| 5. 408-9136 | Щебень из природного камня для строительных работ фракции 40-70 мм | м3 | 5.1 | 1.332 | 695.48 | 926.38 |  |  |  | 926.38
| 6. 411-0001 | Вода | м3 | 0.22 | 0.05744 | 11.69 | 0.67 |  |  |  | 0.67
187 | ТЕР11-01-002-09 | Устройство подстилающих слоев: бетонных М-150 | 1 м3 подстилающего слоя |  | 1.3055 | 334.4 | 437 | 275 | 1 |  | 161
|  | Затраты труда рабочих (ср 2,8) | чел.час | 3.66 | 4.78 | 57.6 | 275.33 | 275.33
| 1. 111301 | Вибраторы поверхностные | м-час | 0.48 | 0.63 | 1.57 | 0.99 |  | 0.99
| 2. 101-0595 | Мастика битумно-латексная кровельная | т | 0.002 | 0.002611 | 17784.69 | 46.44 |  |  |  | 46.44
| 3. 102-0138 | Пиломатериалы хвойных пород. Доски необрезные длиной 2-3.75 м, все ширины, толщиной 32-40 мм IV сорта | м3 | 0.001 | 0.001306 | 1335.04 | 1.74 |  |  |  | 1.74
| 4. 408-9040 | Песок для строительных работ | м3 | 0.31 | 0.4047 | 263.98 | 106.83 |  |  |  | 106.83
| 5. 411-0001 | Вода | м3 | 0.35 | 0.4569 | 11.69 | 5.34 |  |  |  | 5.34
188 | СЦМ-402-0005 | Раствор готовый кладочный цементный, марка 150 | м3 |  | 1.332 | 2916.3 | 3885 |  |  |  | 3885
189 | ТЕР12-01-002-10 | Один слой наплавляемого бистерола | 100 м2 кровли |  | 0.2611 | 9072.73 | 2369 | 142 | 14 | 3 | 2213
|  | Затраты труда рабочих (ср 3,8) | чел.час | 8.44 | 2.2 | 64.55 | 142.01 | 142.01
|  | Затраты труда машинистов | чел.час | 0.16 | 0.04 | 66.02 | 2.64 |  |  | 2.64
| 1. 020129 | Краны башенные при работе на других видах строительства (кроме монтажа технологического оборудования) 8 т | м-час | 0.08 | 0.02 | 282.7 | 5.65 |  | 5.65
| 2. 021141 | Краны на автомобильном ходу при работе на других видах строительства (кроме магистральных трубопроводов) 10 т | м-час | 0.03 | 0.01 | 397.79 | 3.98 |  | 3.98
| 3. 150401 | Горелки газопламенные | м-час | 2.4 | 0.63 | 1.58 | 1 |  | 1
| 4. 400001 | Автомобили бортовые грузоподъемностью до 5 т | м-час | 0.05 | 0.01 | 317.75 | 3.18 |  | 3.18
| 5. 101-9121 | Материалы рулонные кровельные для верхнего слоя | м2 | 116 | 30.29 | 72.81 | 2205.41 |  |  |  | 2205.41
| 6. 542-0042 | Пропан-бутан, смесь техническая | кг | 3.4 | 0.8877 | 8.16 | 7.24 |  |  |  | 7.24
190 | ТЕР26-01-039-01 | Изоляция покрытий и перекрытий изделиями из волокнистых и зернистых материалов насухо | 1 м3 изоляции |  | 2.611 | 878.56 | 2294 | 1763 | 531 | 103
|  | Затраты труда рабочих (ср 3,7) | чел.час | 10.58 | 27.62 | 63.81 | 1762.43 | 1762.43
|  | Затраты труда машинистов | чел.час | 0.6 | 1.57 | 66.02 | 103.65 |  |  | 103.65
| 1. 030403 | Лебедки электрические, тяговым усилием 19,62 (2) кН (т) | м-час | 0.75 | 1.96 | 17.07 | 33.46 |  | 33.46
| 2. 400001 | Автомобили бортовые грузоподъемностью до 5 т | м-час | 0.6 | 1.57 | 317.75 | 498.87 |  | 498.87
191 | СЦМ-104-9100-43-16 | Плиты и маты теплоизоляционные минераловатные Плиты минераловатные на синтетическом связующем "ROCKWOOL", марка Флор Баттс | м3 |  | 2.6632 | 7039.26 | 18747 |  |  |  | 18747
192 | ТЕР11-01-011-03 | Устройство стяжек: бетонных толщиной 20 мм | 100 м2 стяжки |  | 0.2611 | 6948.15 | 1814 | 567 | 44 | 22 | 1203
|  | Затраты труда рабочих (ср 2) | чел.час | 40.65 | 10.61 | 53.46 | 567.21 | 567.21
|  | Затраты труда машинистов | чел.час | 1.27 | 0.33 | 66.02 | 21.79 |  |  | 21.79
| 1. 031121 | Подъемники мачтовые строительные 0.5 т | м-час | 1.27 | 0.33 | 128.02 | 42.25 |  | 42.25
| 2. 111301 | Вибраторы поверхностные | м-час | 4.7 | 1.23 | 1.57 | 1.93 |  | 1.93
| 3. 401-9002 | Бетон тяжелый | м3 | 2.04 | 0.5326 | 2237.31 | 1191.59 |  |  |  | 1191.59
| 4. 411-0001 | Вода | м3 | 3.5 | 0.9139 | 11.69 | 10.68 |  |  |  | 10.68
193 | ТЕР11-01-011-04 | Устройство стяжек: бетонных на каждые 5 мм изменения толщины стяжки добавлять или исключать к норме 11-01-011-03 (к=4) | 100 м2 стяжки |  | 1.0444 | 1198.28 | 1251 | 28 | 32 | 14 | 1191
|  | Затраты труда рабочих (ср 2) | чел.час | 0.5 | 0.52 | 53.46 | 27.8 | 27.8
|  | Затраты труда машинистов | чел.час | 0.21 | 0.22 | 66.02 | 14.52 |  |  | 14.52
| 1. 031121 | Подъемники мачтовые строительные 0.5 т | м-час | 0.21 | 0.22 | 128.02 | 28.16 |  | 28.16
| 2. 111301 | Вибраторы поверхностные | м-час | 2.32 | 2.42 | 1.57 | 3.8 |  | 3.8
| 3. 401-9002 | Бетон тяжелый | м3 | 0.51 | 0.5326 | 2237.31 | 1191.59 |  |  |  | 1191.59
194 | ТЕР06-01-015-10 | Армирование подстилающих слоев и набетонок | 1 т |  | 0.046 | 23681.71 | 1089 | 35 | 6 | 1 | 1048
|  | Затраты труда рабочих (ср 3,3) | чел.час | 12.64 | 0.58 | 60.85 | 35.29 | 35.29
|  | Затраты труда машинистов | чел.час | 0.38 | 0.02 | 66.02 | 1.32 |  |  | 1.32
| 1. 021141 | Краны на автомобильном ходу при работе на других видах строительства (кроме магистральных трубопроводов) 10 т | м-час | 0.16 | 0.01 | 397.79 | 3.98 |  | 3.98
| 2. 400001 | Автомобили бортовые грузоподъемностью до 5 т | м-час | 0.22 | 0.01 | 317.75 | 3.18 |  | 3.18
| 3. 101-0816 | Проволока светлая диаметром 1,1 мм | т | 0.028 | 0.001288 | 53517.55 | 68.93 |  |  |  | 68.93
| 4. 204-9001 | Арматура | т | 1 | 0.046 | 21280.52 | 978.9 |  |  |  | 978.9
195 | СЦМ-204-9001 | Вычитается Арматура учтенная расценкой ТЕР | т |  | -0.046 | 21280.52 | -979 |  |  |  | -979
196 | СЦМ-204-0030 | Проволока арматурная из низкоуглеродистой стали Вр-I диаметром 5 мм | т |  | 0.046 | 22116.65 | 1017 |  |  |  | 1017
197 | СЦМ-204-0034 | Надбавки к ценам заготовок за сборку и сварку каркасов и сеток плоских диаметром 5-6 мм | т |  | 0.046 | 8676.72 | 399 |  |  |  | 399
198 | ТЕР11-01-017-02 | Устройство покрытий мозаичных: терраццо, толщиной 20 мм без рисунка | 100 м2 покрытия |  | 0.2611 | 11833.66 | 3090 | 2802 | 238 | 40 | 50
|  | Затраты труда рабочих (ср 3,4) | чел.час | 174.27 | 45.5 | 61.59 | 2802.35 | 2802.35
|  | Затраты труда машинистов | чел.час | 2.31 | 0.6 | 66.02 | 39.61 |  |  | 39.61
| 1. 030101 | Автопогрузчики 5 т | м-час | 1.09 | 0.28 | 264.51 | 74.06 |  | 74.06
| 2. 031121 | Подъемники мачтовые строительные 0.5 т | м-час | 1 | 0.26 | 128.02 | 33.29 |  | 33.29
| 3. 111301 | Вибраторы поверхностные | м-час | 56.26 | 14.69 | 1.57 | 23.06 |  | 23.06
| 4. 340312 | Машины мозаично-шлифовальные | м-час | 32 | 8.36 | 10.48 | 87.61 |  | 87.61
| 5. 400001 | Автомобили бортовые грузоподъемностью до 5 т | м-час | 0.22 | 0.06 | 317.75 | 19.07 |  | 19.07
| 6. 101-0631 | Опилки древесные | м3 | 3.06 | 0.799 | 26.23 | 20.96 |  |  |  | 20.96
| 7. 101-9130 | Карборунд | кг | 2 | 0.5222 | 20.89 | 10.91 |  |  |  | 10.91
| 8. 411-0001 | Вода | м3 | 5.85 | 1.527 | 11.69 | 17.85 |  |  |  | 17.85
Технический этаж.(Техподполье). Тип Б. Коридоры, водомерный узел, кладовые.
202 | ТЕР11-01-004-01 | Устройство гидроизоляции оклеечной рулонными материалами: на мастике битуминоль первый слой | 100 м2 изолируемой поверхности |  | 7.811 | 11412.86 | 89146 | 27833 | 6110 | 505 | 55203
|  | Затраты труда рабочих (ср 5,1) | чел.час | 46.18 | 360.71 | 77.16 | 27832.38 | 27832.38
|  | Затраты труда машинистов | чел.час | 0.98 | 7.65 | 66.02 | 505.05 |  |  | 505.05
| 1. 031121 | Подъемники мачтовые строительные 0.5 т | м-час | 0.39 | 3.05 | 128.02 | 390.46 |  | 390.46
| 2. 121011 | Котлы битумные передвижные 400 л | м-час | 8.05 | 62.88 | 63.82 | 4013 |  | 4013
| 3. 361101 | Термос 100 л | м-час | 6 | 46.87 | 5.19 | 243.26 |  | 243.26
| 4. 400001 | Автомобили бортовые грузоподъемностью до 5 т | м-час | 0.59 | 4.61 | 317.75 | 1464.83 |  | 1464.83
| 5. 101-0009 | Асбест хризолитовый марки К-6-30 | т | 0.014 | 0.1094 | 9292.65 | 1016.62 |  |  |  | 1016.62
| 6. 101-0073 | Битумы нефтяные строительные марки БН-90/10 | т | 0.289 | 2.257 | 6823.21 | 15399.99 |  |  |  | 15399.99
| 7. 101-0074 | Битумы нефтяные строительные марки БН-70/30 | т | 0.057 | 0.4452 | 6405.48 | 2851.72 |  |  |  | 2851.72
| 8. 101-1742 | Рубероид кровельный с мелкой посыпкой РМ-350 | м2 | 116 | 906.1 | 17.34 | 15711.77 |  |  |  | 15711.77
| 9. 101-1745 | Растворитель-бензин | т | 0.095 | 0.742 | 18882.77 | 14011.02 |  |  |  | 14011.02
| 10. 101-1757 | Ветошь | кг | 0.5 | 3.906 | 25.31 | 98.86 |  |  |  | 98.86
| 11. 113-0101 | Мука андезитовая кислотоупорная, марка А | т | 0.231 | 1.804 | 3386.31 | 6108.9 |  |  |  | 6108.9
203 | ТЕР11-01-011-01 | Устройство стяжек: цементных толщиной 20 мм М-150 | 100 м2 стяжки |  | 7.811 | 2370.65 | 18517 | 16816 | 1381 | 655 | 320
|  | Затраты труда рабочих (ср 2,2) | чел.час | 39.51 | 308.61 | 54.49 | 16816.16 | 16816.16
|  | Затраты труда машинистов | чел.час | 1.27 | 9.92 | 66.02 | 654.92 |  |  | 654.92
| 1. 031121 | Подъемники мачтовые строительные 0.5 т | м-час | 1.27 | 9.92 | 128.02 | 1269.96 |  | 1269.96
| 2. 111301 | Вибраторы поверхностные | м-час | 9.07 | 70.85 | 1.57 | 111.23 |  | 111.23
| 3. 411-0001 | Вода | м3 | 3.5 | 27.34 | 11.69 | 319.6 |  |  |  | 319.6
204 | СЦМ-402-0005 | Раствор готовый кладочный цементный, марка 150 | м3 |  | 15.93 | 2916.3 | 46457 |  |  |  | 46457
205 | ТЕР11-01-011-02 | Устройство стяжек: цементных на каждые 5 мм изменения толщины стяжки добавлять к норме 11-01-011-01 М-150 | 100 м2 стяжки |  | 7.811 | 57.77 | 451 | 213 | 238 | 108
|  | Затраты труда рабочих (ср 2,2) | чел.час | 0.5 | 3.91 | 54.49 | 213.06 | 213.06
|  | Затраты труда машинистов | чел.час | 0.21 | 1.64 | 66.02 | 108.27 |  |  | 108.27
| 1. 031121 | Подъемники мачтовые строительные 0.5 т | м-час | 0.21 | 1.64 | 128.02 | 209.95 |  | 209.95
| 2. 111301 | Вибраторы поверхностные | м-час | 2.32 | 18.12 | 1.57 | 28.45 |  | 28.45
206 | СЦМ-402-0005 | Раствор готовый кладочный цементный, марка 150 | м3 |  | 3.984 | 2916.3 | 11619 |  |  |  | 11619
207 | ТЕР11-01-017-02 | Устройство покрытий мозаичных: терраццо, толщиной 20 мм без рисунка | 100 м2 покрытия |  | 7.811 | 23971.03 | 187238 | 83838 | 7108 | 1191 | 96292
|  | Затраты труда рабочих (ср 3,4) | чел.час | 174.27 | 1361.22 | 61.59 | 83837.54 | 83837.54
|  | Затраты труда машинистов | чел.час | 2.31 | 18.04 | 66.02 | 1191 |  |  | 1191
| 1. 030101 | Автопогрузчики 5 т | м-час | 1.09 | 8.51 | 264.51 | 2250.98 |  | 2250.98
| 2. 031121 | Подъемники мачтовые строительные 0.5 т | м-час | 1 | 7.81 | 128.02 | 999.84 |  | 999.84
| 3. 111301 | Вибраторы поверхностные | м-час | 56.26 | 439.45 | 1.57 | 689.94 |  | 689.94
| 4. 340312 | Машины мозаично-шлифовальные | м-час | 32 | 249.95 | 10.48 | 2619.48 |  | 2619.48
| 5. 400001 | Автомобили бортовые грузоподъемностью до 5 т | м-час | 0.22 | 1.72 | 317.75 | 546.53 |  | 546.53
| 6. 101-0631 | Опилки древесные | м3 | 3.06 | 23.9 | 26.23 | 626.9 |  |  |  | 626.9
| 7. 101-9130 | Карборунд | кг | 2 | 15.62 | 20.89 | 326.3 |  |  |  | 326.3
| 8. 402-9021 | Раствор декоративный (с каменной крошкой) | м3 | 2.04 | 15.93 | 5949.69 | 94778.56 |  |  |  | 94778.56
| 9. 411-0001 | Вода | м3 | 5.85 | 45.69 | 11.69 | 534.12 |  |  |  | 534.12
Итого прямые затраты по смете в текущих ценах | [6 empty] | 1780162 | 308178 | 44945 | 10650 | 1427039
Накладные расходы | [6 empty] | 358955
В том числе, справочно:
100%*0,94 ФОТ (от 42240) (Поз. 1-2, 16, 39-40, 42, 44, 57-58, 73-74, 86-87, 89, 164, 174, 190) | [6 empty] | 39706
105%*0,94 ФОТ (от 2725) (Поз. 7, 22, 45-48, 51, 53, 55-56, 63, 79-82, 84-85, 92-95, 97-98, 118, 129, 143, 156, 168, 178, 194-197) | [6 empty] | 2690
120%*0,94 ФОТ (от 2890) (Поз. 28, 33, 35, 37-38, 100, 133, 147, 163, 165, 169-171, 173, 175, 179-181, 189) | [6 empty] | 3260
123%*0,94 ФОТ (от 270973) (Поз. 3-6, 8-15, 17-21, 23-27, 29-32, 34, 36, 41, 43, 49-50, 52, 54, 59-62, 64-72, 75-78, 83, 88, 90-91, 96, 99, 101-117, 119-128, 130-132, 134-142, 144-146, 148-155, 157-162, 166-167, 172, 176-177, 182-188, 191-193, 198, 202-207) | [6 empty] | 313299
Сметная прибыль | [6 empty] | 236448
В том числе, справочно:
65% ФОТ (от 5615) (Поз. 7, 22, 45-48, 51, 53, 55-56, 63, 79-82, 84-85, 92-95, 97-98, 118, 129, 143, 156, 168, 178, 194-197, 28, 33, 35, 37-38, 100, 133, 147, 163, 165, 169-171, 173, 175, 179-181, 189) | [6 empty] | 3650
70% ФОТ (от 42240) (Поз. 1-2, 16, 39-40, 42, 44, 57-58, 73-74, 86-87, 89, 164, 174, 190) | [6 empty] | 29568
75% ФОТ (от 270973) (Поз. 3-6, 8-15, 17-21, 23-27, 29-32, 34, 36, 41, 43, 49-50, 52, 54, 59-62, 64-72, 75-78, 83, 88, 90-91, 96, 99, 101-117, 119-128, 130-132, 134-142, 144-146, 148-155, 157-162, 166-167, 172, 176-177, 182-188, 191-193, 198, 202-207) | [6 empty] | 203230
Итоги по смете:
Итого | [6 empty] | 2375565
Временные 1,8% | [6 empty] | 42760
Итого | [6 empty] | 2418325
Зимнее удорожание 2,31% | [6 empty] | 55863
Итого | [6 empty] | 2474188
Непредвиденные затраты 2% | [6 empty] | 49484
Итого с непредвиденными | [6 empty] | 2523672
НДС 18% | [6 empty] | 454261
ВСЕГО по смете | [6 empty] | 2977933
Составил |  |  | Проверил