## Ресурсная смета
СОГЛАСОВАНО: | [8 empty] | УТВЕРЖДАЮ:
____________________ | [8 empty] | _______________________________
"___" __________ 200_ г. | [8 empty] | "____" _______________200_ г.
Детский сад 1-39 застройка М-1 Азино-1
(наименование стройки)
ЛОКАЛЬНЫЙ РЕСУРСНЫЙ СМЕТНЫЙ РАСЧЕТ № 45
(локальная смета)
| на | дополнительные работы по вентиляции
(наименование работ и затрат, наименование объекта)
Сметная стоимость 307 042 р
№ пп | Обоснование | Наименование | Ед. изм. | Кол. |  | Сметная стоимость в текущих (прогнозных) ценах, руб.
|  |  |  | на ед. | всего | на ед. | общая | В том числе
[8 empty] | Осн.З/п | Эк.Маш. | З/пМех | Мат
1 | 2 | 3 | 4 | 5 | 6 | 7 | 8 | 9 | 10 | 11 | 12
Раздел 1. Новый Раздел
1 | ТЕР20-02-002-01 | Установка решеток жалюзийных площадью в свету: до 0,5 м2 | 1 решетка |  | 1 | 113.85 | 114 | 90 | 12 |  | 12
|  | Затраты труда рабочих (ср 3,4) | чел.час | 1.46 | 1.46 | 61.59 | 89.92 | 89.92
| 1. 040502 | Установки для сварки ручной дуговой (постоянного тока) | м-час | 0.12 | 0.12 | 23.7 | 2.84 |  | 2.84
| 2. 330206 | Дрели электрические | м-час | 0.27 | 0.27 | 21.5 | 5.81 |  | 5.81
| 3. 400001 | Автомобили бортовые грузоподъемностью до 5 т | м-час | 0.01 | 0.01 | 317.75 | 3.18 |  | 3.18
| 4. 101-1151 | Прокат для армирования ж/б конструкций круглый и периодического профиля, горячекатаный и термомеханический, термически упрочненный класс А-I, диаметром 12 мм | т | 0.0004 | 0.00043 | 21296.73 | 9.16 |  |  |  | 9.16
| 5. 101-1522 | Электроды диаметром 5 мм Э42А | т | 0.0001 | 0.00011 | 20300.04 | 2.23 |  |  |  | 2.23
| 6. 402-9050 | Раствор цементный | м3 | 0.0003 | 0.0003 | 2352.81 | 0.71 |  |  |  | 0.71
2 | прайс | Решетка наружная алюминиевая в цвет фасада АРН 700-1500 | шт |  | 1 | 9123.72 | 9124 |  |  |  | 9124
3 | ТЕР20-05-001-02 | Установка фильтров аэрозольных | 1 м2 поверхности в свету |  | 0.71 | 954.83 | 678 | 141 | 39 |  | 498
|  | Затраты труда рабочих (ср 3,5) | чел.час | 3.19 | 2.26 | 62.33 | 140.87 | 140.87
| 1. 030305 | Лебедки ручные и рычажные, тяговым усилием 31,39 (3,2) кН (т) | м-час | 0.8 | 0.57 | 9.01 | 5.14 |  | 5.14
| 2. 400001 | Автомобили бортовые грузоподъемностью до 5 т | м-час | 0.15 | 0.11 | 317.75 | 34.95 |  | 34.95
| 3. 101-1703 | Прокладки резиновые (пластина техническая прессованная) | кг | 1.15 | 0.8165 | 65.87 | 53.78 |  |  |  | 53.78
| 4. 101-1714 | Болты строительные с гайками и шайбами | т | 0.0013 | 0.000923 | 53509.89 | 49.39 |  |  |  | 49.39
| 5. 300-0971 | Фланцы стальные плоские приварные из стали ВСт3сп2, ВСт3сп3; давлением 1,0 МПа (10 кгс/см2), диаметром 150 мм | шт | 2 | 1.42 | 277.91 | 394.63 |  |  |  | 394.63
4 | прайс | Фильтр воздушный (корпус) ФЛП 1000*500 | шт |  | 1 | 5285.6 | 5286 |  |  |  | 5286
5 | прайс | Вставка фильтрующая EU-4 1000*500 | шт |  | 1 | 2851.02 | 2851 |  |  |  | 2851
6 | прайс | Фильтр воздушный (корпус) ФЛП 600*350 | шт |  | 1 | 2722.9 | 2723 |  |  |  | 2723
7 | прайс | Вставка фильтрующая EU-4 600*350 | шт |  | 1 | 1537.62 | 1538 |  |  |  | 1538
8 | ТЕР20-02-006-08 | Установка заслонок воздушных КВР с электрическим приводом МЭО16/63-0,25Р-82 периметром: до 2400 мм (400х800) | 1 шт. |  | 1 | 265.35 | 265 | 155 | 15 |  | 95
|  | Затраты труда рабочих (ср 3,4) | чел.час | 2.51 | 2.51 | 61.59 | 154.59 | 154.59
| 1. 021141 | Краны на автомобильном ходу при работе на других видах строительства (кроме магистральных трубопроводов) 10 т | м-час | 0.01 | 0.01 | 397.79 | 3.98 |  | 3.98
| 2. 030305 | Лебедки ручные и рычажные, тяговым усилием 31,39 (3,2) кН (т) | м-час | 0.5 | 0.5 | 9.01 | 4.51 |  | 4.51
| 3. 400001 | Автомобили бортовые грузоподъемностью до 5 т | м-час | 0.02 | 0.02 | 317.75 | 6.36 |  | 6.36
| 4. 101-1703 | Прокладки резиновые (пластина техническая прессованная) | кг | 1.05 | 1.05 | 65.87 | 69.16 |  |  |  | 69.16
| 5. 101-1714 | Болты строительные с гайками и шайбами | т | 0.0005 | 0.0005 | 53509.89 | 26.75 |  |  |  | 26.75
9 | прайс | Клапан воздушный с электроприводом ПВК 600*350 | шт |  | 1 | 12944.07 | 12944 |  |  |  | 12944
10 | ТЕР20-02-006-09 | Установка заслонок воздушных КВР с электрическим приводом МЭО16/63-0,25Р-82 периметром: до 4000 мм (1000х1000) | 1 шт. |  | 1 | 441.77 | 442 | 278 | 25 |  | 139
|  | Затраты труда рабочих (ср 3,4) | чел.час | 4.51 | 4.51 | 61.59 | 277.77 | 277.77
| 1. 021141 | Краны на автомобильном ходу при работе на других видах строительства (кроме магистральных трубопроводов) 10 т | м-час | 0.02 | 0.02 | 397.79 | 7.96 |  | 7.96
| 2. 030305 | Лебедки ручные и рычажные, тяговым усилием 31,39 (3,2) кН (т) | м-час | 0.78 | 0.78 | 9.01 | 7.03 |  | 7.03
| 3. 400001 | Автомобили бортовые грузоподъемностью до 5 т | м-час | 0.03 | 0.03 | 317.75 | 9.53 |  | 9.53
| 4. 101-1703 | Прокладки резиновые (пластина техническая прессованная) | кг | 1.63 | 1.63 | 65.87 | 107.37 |  |  |  | 107.37
| 5. 101-1714 | Болты строительные с гайками и шайбами | т | 0.0006 | 0.0006 | 53509.89 | 32.11 |  |  |  | 32.11
11 | прайс | Клапан воздушный с электроприводом ПВК 1000*500 | шт |  | 1 | 16599.5 | 16600 |  |  |  | 16600
12 | ТЕР20-04-002-01 | Установка калориферов массой: до 0,1 т | 1 калорифер |  | 2 | 564.79 | 1130 | 623 | 89 |  | 418
|  | Затраты труда рабочих (ср 3) | чел.час | 5.31 | 10.62 | 58.63 | 622.65 | 622.65
| 1. 021141 | Краны на автомобильном ходу при работе на других видах строительства (кроме магистральных трубопроводов) 10 т | м-час | 0.03 | 0.06 | 397.79 | 23.87 |  | 23.87
| 2. 030305 | Лебедки ручные и рычажные, тяговым усилием 31,39 (3,2) кН (т) | м-час | 1.22 | 2.44 | 9.01 | 21.98 |  | 21.98
| 3. 040502 | Установки для сварки ручной дуговой (постоянного тока) | м-час | 0.24 | 0.48 | 23.7 | 11.38 |  | 11.38
| 4. 400001 | Автомобили бортовые грузоподъемностью до 5 т | м-час | 0.05 | 0.1 | 317.75 | 31.78 |  | 31.78
| 5. 101-1522 | Электроды диаметром 5 мм Э42А | т | 0.0002 | 0.00042 | 20300.04 | 8.53 |  |  |  | 8.53
| 6. 101-1714 | Болты строительные с гайками и шайбами | т | 0.0003 | 0.00052 | 53509.89 | 27.83 |  |  |  | 27.83
| 7. 300-0965 | Фланцы стальные плоские приварные из стали ВСт3сп2, ВСт3сп3; давлением 1.0 МПа (10 кгс/см2), диаметром 40 мм | шт | 2 | 4 | 91.94 | 367.76 |  |  |  | 367.76
| 8. 541-0063 | Прокладки из паронита марки ПМБ, толщиной 1 мм, диаметром 50 мм | т.шт | 0.002 | 0.004 | 3456.54 | 13.83 |  |  |  | 13.83
13 | прайс | Калорифер водяной ВОП 1000*500/3 | шт |  | 1 | 20584.73 | 20585 |  |  |  | 20585
14 | прайс | Калорифер водяной ВОП 1000*350/3 | шт |  | 1 | 10796.61 | 10797 |  |  |  | 10797
15 | ТЕР20-01-001-15 | Прокладка воздуховодов из листовой, оцинкованной стали и алюминия класса Н (нормальные) толщиной: 0,9 мм, периметром 3700 мм; от 4100 до 4500 мм | 100 м2 поверхности воздуховодов |  | 1.56 | 5723.78 | 8929 | 6378 | 562 |  | 1989
|  | Затраты труда рабочих (ср 3,2) | чел.час | 68.02 | 106.11 | 60.11 | 6378.27 | 6378.27
| 1. 021141 | Краны на автомобильном ходу при работе на других видах строительства (кроме магистральных трубопроводов) 10 т | м-час | 0.29 | 0.45 | 397.79 | 179.01 |  | 179.01
| 2. 030305 | Лебедки ручные и рычажные, тяговым усилием 31,39 (3,2) кН (т) | м-час | 8.69 | 13.56 | 9.01 | 122.18 |  | 122.18
| 3. 030403 | Лебедки электрические, тяговым усилием 19,62 (2) кН (т) | м-час | 0.15 | 0.23 | 17.07 | 3.93 |  | 3.93
| 4. 040502 | Установки для сварки ручной дуговой (постоянного тока) | м-час | 1.15 | 1.79 | 23.7 | 42.42 |  | 42.42
| 5. 400001 | Автомобили бортовые грузоподъемностью до 5 т | м-час | 0.43 | 0.67 | 317.75 | 212.89 |  | 212.89
| 6. 101-0027 | Асбестовый шнур общего назначения (ШАОН-1) диаметром 8,0-10,0 мм | т | 0.0011 | 0.001716 | 203353.42 | 348.95 |  |  |  | 348.95
| 7. 101-0605 | Мастика герметизирующая нетвердеющая "Гэлан" | т | 0.0017 | 0.002605 | 10817.88 | 28.18 |  |  |  | 28.18
| 8. 101-1522 | Электроды диаметром 5 мм Э42А | т | 0.0003 | 0.0004524 | 20300.04 | 9.18 |  |  |  | 9.18
| 9. 101-1703 | Прокладки резиновые (пластина техническая прессованная) | кг | 9.91 | 15.46 | 65.87 | 1018.35 |  |  |  | 1018.35
| 10. 101-1714 | Болты строительные с гайками и шайбами | т | 0.007 | 0.01092 | 53509.89 | 584.33 |  |  |  | 584.33
16 | прайс | Воздуховоды из оцинкованной стали толщ. 1 мм | м2 |  | 156 | 765.88 | 119477 |  |  |  | 119477
17 | ТЕР20-01-001-03 | Прокладка воздуховодов из листовой, оцинкованной стали и алюминия класса Н (нормальные) толщиной: 0,5 мм, периметром 800, 1000 мм | 100 м2 поверхности воздуховодов |  | 0.184 | 11213.39 | 2063 | 1700 | 74 |  | 289
|  | Затраты труда рабочих (ср 3,2) | чел.час | 153.69 | 28.28 | 60.11 | 1699.91 | 1699.91
| 1. 021141 | Краны на автомобильном ходу при работе на других видах строительства (кроме магистральных трубопроводов) 10 т | м-час | 0.41 | 0.08 | 397.79 | 31.82 |  | 31.82
| 2. 030403 | Лебедки электрические, тяговым усилием 19,62 (2) кН (т) | м-час | 0.39 | 0.07 | 17.07 | 1.19 |  | 1.19
| 3. 040502 | Установки для сварки ручной дуговой (постоянного тока) | м-час | 1.62 | 0.3 | 23.7 | 7.11 |  | 7.11
| 4. 400001 | Автомобили бортовые грузоподъемностью до 5 т | м-час | 0.61 | 0.11 | 317.75 | 34.95 |  | 34.95
| 5. 101-0027 | Асбестовый шнур общего назначения (ШАОН-1) диаметром 8,0-10,0 мм | т | 0.0009 | 0.0001638 | 203353.42 | 33.31 |  |  |  | 33.31
| 6. 101-0605 | Мастика герметизирующая нетвердеющая "Гэлан" | т | 0.005 | 0.0009218 | 10817.88 | 9.97 |  |  |  | 9.97
| 7. 101-1522 | Электроды диаметром 5 мм Э42А | т | 0.0004 | 7.544e-05 | 20300.04 | 1.53 |  |  |  | 1.53
| 8. 101-1703 | Прокладки резиновые (пластина техническая прессованная) | кг | 8 | 1.472 | 65.87 | 96.96 |  |  |  | 96.96
| 9. 101-1714 | Болты строительные с гайками и шайбами | т | 0.015 | 0.00276 | 53509.89 | 147.69 |  |  |  | 147.69
18 | прайс | Воздуховоды из оцинкованной стали толщ. 0,5 мм | м2 |  | 18.4 | 562.33 | 10347 |  |  |  | 10347
Итого прямые затраты по смете в текущих ценах | [6 empty] | 225893 | 9365 | 816 |  | 215712
Накладные расходы | [6 empty] | 11268
В том числе, справочно:
128%*0,94 ФОТ (от 9365) (Поз. 1, 3, 8, 10, 12, 15, 17) | [6 empty] | 11268
Сметная прибыль | [6 empty] | 7773
В том числе, справочно:
83% ФОТ (от 9365) (Поз. 1, 3, 8, 10, 12, 15, 17) | [6 empty] | 7773
Итоги по смете:
Итого | [6 empty] | 244934
Временные 1,8% | [6 empty] | 4409
Итого | [6 empty] | 249343
Зимнее удорожание 2,31% | [6 empty] | 5760
Итого | [6 empty] | 255103
Непредвиденные затраты 2% | [6 empty] | 5102
Итого с непредвиденными | [6 empty] | 260205
НДС 18% | [6 empty] | 46837
ВСЕГО по смете | [6 empty] | 307042
| Составил |  |  |  | Проверил