## Ресурсная смета
СОГЛАСОВАНО: | [8 empty] | УТВЕРЖДАЮ:
____________________ | [8 empty] | _______________________________
"___" __________ 200_ г. | [8 empty] | "____" _______________200_ г.
Детский сад 1-39 застройка М-1 Азино-1
(наименование стройки)
ЛОКАЛЬНЫЙ РЕСУРСНЫЙ СМЕТНЫЙ РАСЧЕТ № 7
(локальная смета)
| на | теплоснабжение вентустановок
(наименование работ и затрат, наименование объекта)
Сметная стоимость 237 356 р
№ пп | Обоснование | Наименование | Ед. изм. | Кол. |  | Сметная стоимость в текущих (прогнозных) ценах, руб.
|  |  |  | на ед. | всего | на ед. | общая | В том числе
[8 empty] | Осн.З/п | Эк.Маш. | З/пМех | Мат
1 | 2 | 3 | 4 | 5 | 6 | 7 | 8 | 9 | 10 | 11 | 12
Раздел 1. Теплоснабжение вентустановок
1 | ТЕР16-02-005-01 | Прокладка трубопроводов отопления и газоснабжения из стальных электросварных труб (трубопроводы с гильзами) диаметром: до 40 мм | 100 м трубопровода |  | 1.2 | 25387.31 | 30465 | 4891 | 474 | 84 | 25100
|  | Затраты труда рабочих (ср 4,1) | чел.час | 60.83 | 73 | 67.01 | 4891.73 | 4891.73
|  | Затраты труда машинистов | чел.час | 1.06 | 1.27 | 66.02 | 83.85 |  |  | 83.85
| 1. 020129 | Краны башенные при работе на других видах строительства (кроме монтажа технологического оборудования) 8 т | м-час | 0.12 | 0.14 | 282.7 | 39.58 |  | 39.58
| 2. 021141 | Краны на автомобильном ходу при работе на других видах строительства (кроме магистральных трубопроводов) 10 т | м-час | 0.07 | 0.08 | 397.79 | 31.82 |  | 31.82
| 3. 040504 | Аппараты для газовой сварки и резки | м-час | 18.44 | 22.13 | 3.1 | 68.6 |  | 68.6
| 4. 400001 | Автомобили бортовые грузоподъемностью до 5 т | м-час | 0.87 | 1.04 | 317.75 | 330.46 |  | 330.46
| 5. 101-0324 | Кислород технический газообразный | м3 | 0.35 | 0.42 | 19.09 | 8.02 |  |  |  | 8.02
| 6. 101-0807 | Проволока сварочная легированная диаметром 4 мм | т | 0.0002 | 0.00024 | 45636.34 | 10.95 |  |  |  | 10.95
| 7. 101-1601 | Известь строительная негашеная хлорная марки А | кг | 0.0063 | 0.00756 | 9.34 | 0.07 |  |  |  | 0.07
| 8. 101-1602 | Ацетилен газообразный технический | м3 | 0.32 | 0.384 | 106.09 | 40.74 |  |  |  | 40.74
| 9. 300-1331 | Трубопроводы из стальных электросварных труб с гильзами и креплениями для отопления и водоснабжения: наружный диаметр 45 мм, толщина стенки 3,5 мм | м | 100 | 120 | 208.22 | 24986.4 |  |  |  | 24986.4
| 10. 402-0005 | Раствор готовый кладочный цементный, марка 150 | м3 | 0.008 | 0.0096 | 2916.3 | 28 |  |  |  | 28
| 11. 411-0001 | Вода | м3 | 1.76 | 2.112 | 11.69 | 24.69 |  |  |  | 24.69
2 | СЦМ-300-9240 | Крепления | кг |  | 16.8 | 18.68 | 314 |  |  |  | 314
3 | ТЕР16-07-005-01 | Гидравлическое испытание трубопроводов систем отопления, водопровода и горячего водоснабжения диаметром: до 50 мм | 100 м трубопровода |  | 1.2 | 428.07 | 514 | 479 | 16 |  | 19
|  | Затраты труда рабочих (ср 5,3) | чел.час | 5.01 | 6.01 | 79.72 | 479.12 | 479.12
| 1. 042900 | Установки для гидравлических испытаний трубопроводов, давление нагнетания, низкое 0,1 (1) МПа (кгс/см2), высокое 10 (100) МПа (кгс/см2) | м-час | 1.5 | 1.8 | 8.64 | 15.55 |  | 15.55
| 2. 101-0388 | Краски масляные земляные МА-0115: мумия, сурик железный | т |  | 6e-05 | 39676.27 | 2.38 |  |  |  | 2.38
| 3. 101-0628 | Олифа комбинированная К-3 | т |  | 2.4e-05 | 31717 | 0.76 |  |  |  | 0.76
| 4. 101-1669 | Очес льняной | кг | 0.02 | 0.024 | 70.33 | 1.69 |  |  |  | 1.69
| 5. 411-0001 | Вода | м3 | 1 | 1.2 | 11.69 | 14.03 |  |  |  | 14.03
4 | ЗАО Данфосс | Кран шаровой муфтовый "TEHNO-A" диам.15 мм | шт |  | 28 | 76.22 | 2134 |  |  |  | 2134
5 | ЗАО Данфосс | Кран шаровой муфтовый "TEHNO-A" диам.15 мм | шт |  | 3 | 169.66 | 509 |  |  |  | 509
6 | ЗАО Данфосс | Кран шаровой муфтовый "TEHNO-A" диам.15 мм | шт |  | 6 | 263.09 | 1579 |  |  |  | 1579
7 | ТЕР16-05-001-01 | Установка балансировочных клапанов фланцевыз ф25, ф32 мм | 1 шт |  | 3 | 202.59 | 608 | 275 | 34 | 2 | 299
|  | Затраты труда рабочих (ср 3,5) | чел.час | 1.47 | 4.41 | 62.33 | 274.88 | 274.88
|  | Затраты труда машинистов | чел.час | 0.01 | 0.03 | 66.02 | 1.98 |  |  | 1.98
| 1. 040502 | Установки для сварки ручной дуговой (постоянного тока) | м-час | 0.35 | 1.05 | 23.7 | 24.89 |  | 24.89
| 2. 400001 | Автомобили бортовые грузоподъемностью до 5 т | м-час | 0.01 | 0.03 | 317.75 | 9.53 |  | 9.53
| 3. 101-1522 | Электроды диаметром 5 мм Э42А | т | 0.0001 | 0.00042 | 20300.04 | 8.53 |  |  |  | 8.53
| 4. 300-0039 | Болты с гайками и шайбами для санитарно-технических работ, диаметром 12 мм | т | 0.0011 | 0.0033 | 81568.85 | 269.18 |  |  |  | 269.18
| 5. 541-0063 | Прокладки из паронита марки ПМБ, толщиной 1 мм, диаметром 50 мм | т.шт | 0.002 | 0.006 | 3456.54 | 20.74 |  |  |  | 20.74
8 | ЗАО Данфосс | Балансировочный клапан муфтовый MSY-F диам.25 мм Цена: | шт |  | 1 | 4588.81 | 4589 |  |  |  | 4589
9 | СЦМ-300-0980 | Фланцы стальные плоские приварные из стали ВСт3сп2, ВСт3сп3; давлением 1.6 МПа (16 кгс/см2), диаметром, мм: 25 мм | шт |  | 2 | 78.1 | 156 |  |  |  | 156
10 | ЗАО Данфосс | Балансировочный клапан муфтовый MSY-F диам.32 мм | шт |  | 2 | 5217.42 | 10435 |  |  |  | 10435
11 | СЦМ-300-0981 | Фланцы стальные плоские приварные из стали ВСт3сп2, ВСт3сп3; давлением 1.6 МПа (16 кгс/см2), диаметром, мм: 32 мм | шт |  | 4 | 89.68 | 359 |  |  |  | 359
12 | ТЕР18-06-007-02 | Установка фильтров диаметром: 32 мм | 10 фильтров |  | 0.2 | 10445.41 | 2089 | 106 | 35 | 4 | 1948
|  | Затраты труда рабочих (ср 3,8) | чел.час | 8.18 | 1.64 | 64.55 | 105.86 | 105.86
|  | Затраты труда машинистов | чел.час | 0.3 | 0.06 | 66.02 | 3.96 |  |  | 3.96
| 1. 021141 | Краны на автомобильном ходу при работе на других видах строительства (кроме магистральных трубопроводов) 10 т | м-час | 0.03 | 0.01 | 397.79 | 3.98 |  | 3.98
| 2. 040502 | Установки для сварки ручной дуговой (постоянного тока) | м-час | 3.25 | 0.65 | 23.7 | 15.41 |  | 15.41
| 3. 400001 | Автомобили бортовые грузоподъемностью до 5 т | м-час | 0.27 | 0.05 | 317.75 | 15.89 |  | 15.89
| 4. 101-1522 | Электроды диаметром 5 мм Э42А | т | 0.0008 | 0.00016 | 20300.04 | 3.25 |  |  |  | 3.25
З | 5. 300-1214 | Фильтры для очистки воды | шт | 10 | 2 | 972.64 | 1945.28 |  |  |  | 1945.28
13 | ТЕР18-06-007-01 | Установка фильтров диаметром: 25 мм | 10 фильтров |  | 0.1 | 7467.11 | 747 | 53 | 18 | 2 | 676
|  | Затраты труда рабочих (ср 3,8) | чел.час | 8.18 | 0.82 | 64.55 | 52.93 | 52.93
|  | Затраты труда машинистов | чел.час | 0.36 | 0.04 | 66.02 | 2.64 |  |  | 2.64
| 1. 021141 | Краны на автомобильном ходу при работе на других видах строительства (кроме магистральных трубопроводов) 10 т | м-час | 0.01 |  | 397.79
| 2. 040502 | Установки для сварки ручной дуговой (постоянного тока) | м-час | 2.78 | 0.28 | 23.7 | 6.64 |  | 6.64
| 3. 400001 | Автомобили бортовые грузоподъемностью до 5 т | м-час | 0.35 | 0.03 | 317.75 | 9.53 |  | 9.53
| 4. 101-1522 | Электроды диаметром 5 мм Э42А | т | 0.0007 | 7e-05 | 20300.04 | 1.42 |  |  |  | 1.42
З | 5. 300-1213 | Фильтры для очистки воды | шт | 10 | 1 | 674.38 | 674.38 |  |  |  | 674.38
14 | ТЕР18-05-001-01 | Установка насосов центробежных с электродвигателем массой агрегата: до 0.1 т | 1 насос |  | 3 | 1254.69 | 3764 | 2713 | 125 | 16 | 926
|  | Затраты труда рабочих (ср 3,7) | чел.час | 14.17 | 42.51 | 63.81 | 2712.56 | 2712.56
|  | Затраты труда машинистов | чел.час | 0.08 | 0.24 | 66.02 | 15.84 |  |  | 15.84
| 1. 021141 | Краны на автомобильном ходу при работе на других видах строительства (кроме магистральных трубопроводов) 10 т | м-час | 0.05 | 0.15 | 397.79 | 59.67 |  | 59.67
| 2. 040502 | Установки для сварки ручной дуговой (постоянного тока) | м-час | 0.52 | 1.56 | 23.7 | 36.97 |  | 36.97
| 3. 400001 | Автомобили бортовые грузоподъемностью до 5 т | м-час | 0.03 | 0.09 | 317.75 | 28.6 |  | 28.6
| 4. 101-1522 | Электроды диаметром 5 мм Э42А | т | 0.0004 | 0.00117 | 20300.04 | 23.75 |  |  |  | 23.75
| 5. 101-1703 | Прокладки резиновые (пластина техническая прессованная) | кг | 0.07 | 0.21 | 65.87 | 13.83 |  |  |  | 13.83
| 6. 204-0059 | Анкерные детали из прямых или гнутых круглых стержней с резьбой (в комплекте с шайбами и гайками или без них), поставляемые отдельно | т | 0.0022 | 0.0066 | 38752.47 | 255.77 |  |  |  | 255.77
| 7. 300-0039 | Болты с гайками и шайбами для санитарно-технических работ, диаметром 12 мм | т | 0.0013 | 0.00381 | 81568.85 | 310.78 |  |  |  | 310.78
З | 8. 300-1227 | Фланцы стальные | шт | 2 | 6 | 38.03 | 228.18 |  |  |  | 228.18
| 9. 402-0002 | Раствор готовый кладочный цементный, марка 50 | м3 | 0.014 | 0.042 | 2236.82 | 93.95 |  |  |  | 93.95
15 | WILO RUS | Насос WILO-TOP-S 25/7.5: | шт |  | 3 | 7466.55 | 22400 |  |  |  | 22400
16 | ТЕРм12-12-003-01 | Монтаж клапана регулирующего. Диаметр условного прохода, мм: 15 | шт. |  | 3 | 304.11 | 912 | 871 | 19 | 4 | 22
|  | Затраты труда рабочих (ср 4) | чел.час | 4.4 | 13.2 | 66.02 | 871.46 | 871.46
|  | Затраты труда машинистов | чел.час | 0.02 | 0.06 | 66.02 | 3.96 |  |  | 3.96
| 1. 400001 | Автомобили бортовые грузоподъемностью до 5 т | м-час | 0.02 | 0.06 | 317.75 | 19.07 |  | 19.07
| 2. 101-1703 | Прокладки резиновые (пластина техническая прессованная) | кг | 0.04 | 0.12 | 65.87 | 7.9 |  |  |  | 7.9
| 3. 101-1977 | Болты строительные с гайками и шайбами | кг | 0.084 | 0.252 | 55.13 | 13.89 |  |  |  | 13.89
17 | ЗАО Данфосс | Клапан регулирующий VB2 диам.15мм с электроприводом | шт |  | 3 | 7976.92 | 23931 |  |  |  | 23931
18 | ЗАО Данфосс | Электроприводы АМV 23 | шт |  | 1 | 15322.22 | 15322 |  |  |  | 15322
19 | ТЕР16-05-001-01 | Установка вентилей, задвижек, затворов, клапанов обратных, кранов проходных на трубопроводах из стальных труб диаметром: до 25 мм | 1 шт |  | 1 | 202.59 | 203 | 92 | 11 | 1 | 100
|  | Затраты труда рабочих (ср 3,5) | чел.час | 1.47 | 1.47 | 62.33 | 91.63 | 91.63
|  | Затраты труда машинистов | чел.час | 0.01 | 0.01 | 66.02 | 0.66 |  |  | 0.66
| 1. 040502 | Установки для сварки ручной дуговой (постоянного тока) | м-час | 0.35 | 0.35 | 23.7 | 8.3 |  | 8.3
| 2. 400001 | Автомобили бортовые грузоподъемностью до 5 т | м-час | 0.01 | 0.01 | 317.75 | 3.18 |  | 3.18
| 3. 101-1522 | Электроды диаметром 5 мм Э42А | т | 0.0001 | 0.00014 | 20300.04 | 2.84 |  |  |  | 2.84
| 4. 300-0039 | Болты с гайками и шайбами для санитарно-технических работ, диаметром 12 мм | т | 0.0011 | 0.0011 | 81568.85 | 89.73 |  |  |  | 89.73
| 5. 541-0063 | Прокладки из паронита марки ПМБ, толщиной 1 мм, диаметром 50 мм | т.шт | 0.002 | 0.002 | 3456.54 | 6.91 |  |  |  | 6.91
20 | ЗАО Данфосс | Клапан обратный тип 802 диам.25 мм | шт |  | 1 | 2175.03 | 2175 |  |  |  | 2175
21 | СЦМ-300-0980 | Фланцы стальные плоские приварные из стали ВСт3сп2, ВСт3сп3; давлением 1.6 МПа (16 кгс/см2), диаметром, мм: 25 мм | шт |  | 2 | 78.1 | 156 |  |  |  | 156
22 | ТЕР16-05-001-02 | Установка вентилей, задвижек, затворов, клапанов обратных, кранов проходных на трубопроводах из стальных труб диаметром: до 50 мм | 1 шт |  | 2 | 195.58 | 391 | 183 | 29 | 3 | 179
|  | Затраты труда рабочих (ср 3,5) | чел.час | 1.47 | 2.94 | 62.33 | 183.25 | 183.25
|  | Затраты труда машинистов | чел.час | 0.02 | 0.04 | 66.02 | 2.64 |  |  | 2.64
| 1. 040502 | Установки для сварки ручной дуговой (постоянного тока) | м-час | 0.35 | 0.7 | 23.7 | 16.59 |  | 16.59
| 2. 400001 | Автомобили бортовые грузоподъемностью до 5 т | м-час | 0.02 | 0.04 | 317.75 | 12.71 |  | 12.71
| 3. 101-1522 | Электроды диаметром 5 мм Э42А | т | 0.0001 | 0.00028 | 20300.04 | 5.68 |  |  |  | 5.68
| 4. 300-0040 | Болты с гайками и шайбами для санитарно-технических работ, диаметром 16 мм | т | 0.0011 | 0.0022 | 72312.8 | 159.09 |  |  |  | 159.09
| 5. 541-0063 | Прокладки из паронита марки ПМБ, толщиной 1 мм, диаметром 50 мм | т.шт | 0.002 | 0.004 | 3456.54 | 13.83 |  |  |  | 13.83
23 | ЗАО Данфосс | Клапан обратный тип 802 диам.32 мм | шт |  | 2 | 2860.78 | 5722 |  |  |  | 5722
24 | СЦМ-300-0981 | Фланцы стальные плоские приварные из стали ВСт3сп2, ВСт3сп3; давлением 1.6 МПа (16 кгс/см2), диаметром, мм: 32 мм | шт |  | 4 | 89.68 | 359 |  |  |  | 359
25 | ТЕР18-07-001-04 | Установка термометров в оправе прямых и угловых | 1 комплект |  | 6 | 644.71 | 3868 | 120 |  |  | 3748
|  | Затраты труда рабочих (ср 3,8) | чел.час | 0.31 | 1.86 | 64.55 | 120.06 | 120.06
| 1. 101-0388 | Краски масляные земляные МА-0115: мумия, сурик железный | т |  | 0.00012 | 39676.27 | 4.76 |  |  |  | 4.76
| 2. 101-0587 | Масло индустриальное И-20А | т | 0.0001 | 0.00066 | 26295.23 | 17.35 |  |  |  | 17.35
| 3. 101-0628 | Олифа комбинированная К-3 | т |  | 6e-05 | 31717 | 1.9 |  |  |  | 1.9
| 4. 101-1669 | Очес льняной | кг | 0.01 | 0.06 | 70.33 | 4.22 |  |  |  | 4.22
З | 5. 300-9342 | Термометр | шт | 1 | 6 | 620 | 3720 |  |  |  | 3720
26 | ТЕР18-07-001-03 | Установка манометров: с трехходовым краном и трубкой-сифоном | 1 комплект |  | 6 | 359.86 | 2159 | 125 |  |  | 2034
|  | Затраты труда рабочих (ср 4,1) | чел.час | 0.31 | 1.86 | 67.01 | 124.64 | 124.64
| 1. 101-0388 | Краски масляные земляные МА-0115: мумия, сурик железный | т |  | 0.00012 | 39676.27 | 4.76 |  |  |  | 4.76
| 2. 101-0628 | Олифа комбинированная К-3 | т |  | 6e-05 | 31717 | 1.9 |  |  |  | 1.9
| 3. 101-1669 | Очес льняной | кг | 0.01 | 0.06 | 70.33 | 4.22 |  |  |  | 4.22
З | 4. 300-1223 | Манометр | шт | 1 | 6 | 337.28 | 2023.68 |  |  |  | 2023.68
27 | ТЕРм12-10-002-02 | Устройство отборное для измерения разрежения чистых газов | 1000 шт. |  | 0.024 | 84780.65 | 2035 | 1775 | 245 |  | 15
|  | Затраты труда рабочих (ср 4) | чел.час | 1120 | 26.88 | 66.02 | 1774.62 | 1774.62
|  | Затраты труда машинистов | чел.час | 0.14 |  | 66.02
| 1. 040502 | Установки для сварки ручной дуговой (постоянного тока) | м-час | 429.2 | 10.3 | 23.7 | 244.11 |  | 244.11
| 2. 400001 | Автомобили бортовые грузоподъемностью до 5 т | м-час | 0.14 |  | 317.75
| 3. 101-1537 | Электроды диаметром 8 мм Э42 | т | 0.03 | 0.00072 | 20724.04 | 14.92 |  |  |  | 14.92
28 | сцм-2418-9029-84 | Отборное устройство с трехходовым краном | шт |  | 24 | 232.66 | 5584 |  |  |  | 5584
29 | ТЕРм12-10-001-01 | Закладные устройства приборов. Бобышки, штуцеры на условное давление: до 10 МПа | 100 шт. |  | 0.12 | 13118.32 | 1574 | 518 | 156 |  | 900
|  | Затраты труда рабочих (ср 4) | чел.час | 65.4 | 7.85 | 66.02 | 518.26 | 518.26
|  | Затраты труда машинистов | чел.час | 0.01 |  | 66.02
| 1. 040502 | Установки для сварки ручной дуговой (постоянного тока) | м-час | 54.75 | 6.57 | 23.7 | 155.71 |  | 155.71
| 2. 400001 | Автомобили бортовые грузоподъемностью до 5 т | м-час | 0.01 |  | 317.75
| 3. 101-1537 | Электроды диаметром 8 мм Э42 | т | 0.01 | 0.0012 | 20724.04 | 24.87 |  |  |  | 24.87
| 4. 101-1703 | Прокладки резиновые (пластина техническая прессованная) | кг | 3 | 0.36 | 65.87 | 23.71 |  |  |  | 23.71
| 5. 300-9245 | Колпачки-заглушки 1" | шт | 100 | 12 | 11.24 | 134.88 |  |  |  | 134.88
| 6. 500-9161 | Бобышки скошенные | шт | 100 | 12 | 54.09 | 649.08 |  |  |  | 649.08
| 7. 500-9197 | Пробки П-М27х2 | шт | 100 | 12 | 5.62 | 67.44 |  |  |  | 67.44
Изоляционные работы
30 | ТЕР13-03-002-04 | Огрунтовка металлических поверхностей за один раз: грунтовкой ГФ-021 | 100 м2 окрашиваемой поверхности |  | 0.195 | 847.2 | 165 | 76 | 4 |  | 85
|  | Затраты труда рабочих (ср 4,7) | чел.час | 5.31 | 1.04 | 72.92 | 75.84 | 75.84
|  | Затраты труда машинистов | чел.час | 0.02 |  | 66.02
| 1. 030101 | Автопогрузчики 5 т | м-час | 0.01 |  | 264.51
| 2. 030401 | Лебедки электрические, тяговым усилием до 5,79 (0,59) кН (т) | м-час | 0.01 |  | 5.68
| 3. 340101 | Агрегаты окрасочные высокого давления для окраски поверхностей конструкций мощностью 1 кВт | м-час | 1.12 | 0.22 | 14.3 | 3.15 |  | 3.15
| 4. 400001 | Автомобили бортовые грузоподъемностью до 5 т | м-час | 0.01 |  | 317.75
| 5. 113-0021 | Грунтовка ГФ-021 красно-коричневая | т | 0.012 | 0.00234 | 32956.42 | 77.12 |  |  |  | 77.12
| 6. 113-0077 | Ксилол нефтяной марки А | т | 0.002 | 0.00039 | 21298.14 | 8.31 |  |  |  | 8.31
31 | ТЕР13-03-004-23 | Окраска металлических огрунтованных поверхностей: краской БТ-177 серебристой | 100 м2 окрашиваемой поверхности |  | 0.39 | 839.91 | 328 | 70 | 11 | 1 | 247
|  | Затраты труда рабочих (ср 3,5) | чел.час | 2.88 | 1.12 | 62.33 | 69.81 | 69.81
|  | Затраты труда машинистов | чел.час | 0.03 | 0.01 | 66.02 | 0.66 |  |  | 0.66
| 1. 030101 | Автопогрузчики 5 т | м-час | 0.01 |  | 264.51
| 2. 030401 | Лебедки электрические, тяговым усилием до 5,79 (0,59) кН (т) | м-час | 0.01 |  | 5.68
| 3. 340101 | Агрегаты окрасочные высокого давления для окраски поверхностей конструкций мощностью 1 кВт | м-час | 1.4 | 0.55 | 14.3 | 7.87 |  | 7.87
| 4. 400001 | Автомобили бортовые грузоподъемностью до 5 т | м-час | 0.02 | 0.01 | 317.75 | 3.18 |  | 3.18
| 5. 101-1795 | Краска БТ-177 серебристая | т | 0.009 | 0.00351 | 67068.78 | 235.41 |  |  |  | 235.41
| 6. 113-0077 | Ксилол нефтяной марки А | т | 0.0013 | 0.000507 | 21298.14 | 10.8 |  |  |  | 10.8
32 | ТЕР26-01-006-01 | Изоляция трубопроводов холстами стекловолокнистыми, полотном холстопрошивным стекло- волокнистым марки ПХС, полотном иглопробивным стеклянным марки ИПС-Т | 1 м3 изоляции |  | 0.8 | 6233.91 | 4987 | 4747 | 99 | 20 | 141
|  | Затраты труда рабочих (ср 3,6) | чел.час | 94.08 | 75.26 | 63.07 | 4746.65 | 4746.65
|  | Затраты труда машинистов | чел.час | 0.38 | 0.3 | 66.02 | 19.81 |  |  | 19.81
| 1. 332101 | Установки для изготовления бандажей, диафрагм, пряжек | м-час | 0.73 | 0.58 | 4.1 | 2.38 |  | 2.38
| 2. 400001 | Автомобили бортовые грузоподъемностью до 5 т | м-час | 0.38 | 0.3 | 317.75 | 95.33 |  | 95.33
| 3. 101-0812 | Проволока стальная низкоуглеродистая разного назначения оцинкованная диаметром 1.6 мм | т | 0.0061 | 0.004912 | 22248.22 | 109.28 |  |  |  | 109.28
| 4. 101-1876 | Сталь оцинкованная листовая толщина листа 0.8 мм | т | 0.0005 | 0.000368 | 31931.38 | 11.75 |  |  |  | 11.75
| 5. 101-9225 | Винты самонарезающие оцинкованные | т |  | 4e-05 | 53813.76 | 2.15 |  |  |  | 2.15
| 6. 104-9226 | Нить стеклянная комплексная | кг | 0.064 | 0.0512 | 90.97 | 4.66 |  |  |  | 4.66
| 7. 517-0301 | Листы алюминиевые марки АД1Н, толщиной 1 мм | кг | 0.18 | 0.144 | 93 | 13.39 |  |  |  | 13.39
33 | СЦМ-104-0067 | Холсты стекловолокнистые марки ВВ-Т | 10м2 |  | 29.4168 | 61.52 | 1810 |  |  |  | 1810
34 | ТЕР26-01-054-01 | Обертывание поверхности изоляции рулонными материалами насухо с проклейкой швов | 100 м2 поверхности покрытия изоляции |  | 0.35 | 3727.27 | 1305 | 665 | 59 | 11 | 581
|  | Затраты труда рабочих (ср 3,1) | чел.час | 31.98 | 11.19 | 59.37 | 664.35 | 664.35
|  | Затраты труда машинистов | чел.час | 0.47 | 0.16 | 66.02 | 10.56 |  |  | 10.56
| 1. 121011 | Котлы битумные передвижные 400 л | м-час | 0.23 | 0.08 | 63.82 | 5.11 |  | 5.11
| 2. 332101 | Установки для изготовления бандажей, диафрагм, пряжек | м-час | 1.26 | 0.44 | 4.1 | 1.8 |  | 1.8
| 3. 400001 | Автомобили бортовые грузоподъемностью до 5 т | м-час | 0.47 | 0.16 | 317.75 | 50.84 |  | 50.84
| 4. 101-0072 | Битумы нефтяные строительные изоляционные БНИ-IV-3, БНИ-IV, БНИ-V | т | 0.0126 | 0.00441 | 5083.58 | 22.42 |  |  |  | 22.42
| 5. 101-0540 | Лента стальная упаковочная, мягкая, нормальной точности 0,7х20-50 мм | т | 0.0473 | 0.01656 | 24140.57 | 399.77 |  |  |  | 399.77
| 6. 101-0612 | Мастика клеящая морозостойкая битумно-масляная МБ-50 | т | 0.03 | 0.0105 | 13805.58 | 144.96 |  |  |  | 144.96
| 7. 113-0079 | Лак БТ-577 | т | 0.0013 | 0.000441 | 31241.65 | 13.78 |  |  |  | 13.78
35 | СЦМ-104-0078 | Стеклопластик рулонный марки РСТ-А-Т-В | т.м2 |  | 0.0403 | 90765.92 | 3658 |  |  |  | 3658
Итого прямые затраты по смете в текущих ценах | [6 empty] | 157306 | 17759 | 1335 | 148 | 138212
Накладные расходы | [6 empty] | 18630
В том числе, справочно:
80%*0,94 ФОТ (от 3168) (Поз. 16, 27, 29) | [6 empty] | 2382
90%*0,94 ФОТ (от 147) (Поз. 30-31) | [6 empty] | 124
100%*0,94 ФОТ (от 5443) (Поз. 32, 34) | [6 empty] | 5116
128%*0,94 ФОТ (от 9149) (Поз. 1-15, 17-26, 28, 33, 35) | [6 empty] | 11008
Сметная прибыль | [6 empty] | 13408
В том числе, справочно:
60% ФОТ (от 3168) (Поз. 16, 27, 29) | [6 empty] | 1901
70% ФОТ (от 5590) (Поз. 30-32, 34) | [6 empty] | 3913
83% ФОТ (от 9149) (Поз. 1-15, 17-26, 28, 33, 35) | [6 empty] | 7594
Итоги по смете:
Итого | [6 empty] | 189344
Временные 1,8% | [6 empty] | 3408
Итого | [6 empty] | 192752
Зимнее удорожание 2,31% | [6 empty] | 4453
Итого | [6 empty] | 197205
Непредвиденные 2% | [6 empty] | 3944
Итого с непредвиденными | [6 empty] | 201149
НДС 18% | [6 empty] | 36207
ВСЕГО по смете | [6 empty] | 237356
| Составил |  | Проверил