## Ресурсная смета
СОГЛАСОВАНО: | [8 empty] | УТВЕРЖДАЮ:
____________________ | [8 empty] | _______________________________
"___" __________ 200_ г. | [8 empty] | "____" _______________200_ г.
Детский сад 1-39 застройка М-1 Азино-1
(наименование стройки)
ЛОКАЛЬНЫЙ РЕСУРСНЫЙ СМЕТНЫЙ РАСЧЕТ № 38
(локальная смета)
| на | лестницы
(наименование работ и затрат, наименование объекта)
Сметная стоимость 240 188 р
№ пп | Обоснование | Наименование | Ед. изм. | Кол. |  | Сметная стоимость в текущих (прогнозных) ценах, руб.
|  |  |  | на ед. | всего | на ед. | общая | В том числе
[8 empty] | Осн.З/п | Эк.Маш. | З/пМех | Мат
1 | 2 | 3 | 4 | 5 | 6 | 7 | 8 | 9 | 10 | 11 | 12
Раздел 1. Новый Раздел
1 | ТЕР07-01-021-01 | Укладка перемычек при наибольшей массе монтажных элементов в здании до 5 т массой: до 0,7 т | 100 шт. сборных конструкций |  | 0.05 | 16462.08 | 823 | 291 | 507 | 118 | 25
|  | Затраты труда рабочих (ср 3,2) | чел.час | 96.75 | 4.84 | 60.11 | 290.93 | 290.93
|  | Затраты труда машинистов | чел.час | 35.84 | 1.79 | 66.02 | 118.18 |  |  | 118.18
| 1. 020129 | Краны башенные при работе на других видах строительства (кроме монтажа технологического оборудования) 8 т | м-час | 35.84 | 1.79 | 282.7 | 506.03 |  | 506.03
| 2. 402-0002 | Раствор готовый кладочный цементный, марка 50 | м3 | 0.23 | 0.0115 | 2236.82 | 25.72 |  |  |  | 25.72
2 | СЦМ-442-5001-1039-16 | ПЕРЕМЫЧКИ БРУСКОВЫЕ С.1.038.1-1 5ПБ30-37-П | шт |  | 5 | 1582.04 | 7910 |  |  |  | 7910
3 | ТЕР09-03-015-01 | Монтаж металлических балок КОЭФ. К ПОЗИЦИИ: 3.2..2 Монтаж конструктивных элементов по железобетонным и каменным опорам ОЗП=1,1; ТЗ=1,1 | 1 т конструкций |  | 0.474 | 2150.33 | 1019 | 495 | 368 | 55 | 156
|  | Затраты труда рабочих (ср 3,2) | чел.час | 17.37 | 8.23 | 60.11 | 494.71 | 494.71
|  | Затраты труда машинистов | чел.час | 1.75 | 0.83 | 66.02 | 54.8 |  |  | 54.8
| 1. 020403 | Краны козловые при работе на монтаже технологического оборудования 32 т | м-час | 0.1 | 0.05 | 362.96 | 18.15 |  | 18.15
| 2. 021141 | Краны на автомобильном ходу при работе на других видах строительства (кроме магистральных трубопроводов) 10 т | м-час | 0.13 | 0.06 | 397.79 | 23.87 |  | 23.87
| 3. 021245 | Краны на гусеничном ходу при работе на других видах строительства (кроме магистральных трубопроводов) 40 т | м-час | 1.33 | 0.63 | 449.38 | 283.11 |  | 283.11
| 4. 040504 | Аппараты для газовой сварки и резки | м-час | 0.67 | 0.32 | 3.1 | 0.99 |  | 0.99
| 5. 041000 | Преобразователи сварочные с номинальным сварочным током 315-500 А | м-час | 0.58 | 0.27 | 47.02 | 12.7 |  | 12.7
| 6. 400001 | Автомобили бортовые грузоподъемностью до 5 т | м-час | 0.19 | 0.09 | 317.75 | 28.6 |  | 28.6
| 7. 101-0309 | Канаты пеньковые пропитанные | т | 0.0001 | 4.74e-05 | 57478.03 | 2.72 |  |  |  | 2.72
| 8. 101-0324 | Кислород технический газообразный | м3 | 0.5 | 0.237 | 19.09 | 4.52 |  |  |  | 4.52
| 9. 101-0797 | Катанка горячекатаная в мотках диаметром 6.3-6.5 мм | т |  | 1.422e-05 | 15790.19 | 0.22 |  |  |  | 0.22
| 10. 101-1019 | Швеллеры N 40, сталь марки Ст0 | т | 0.0019 | 0.0009196 | 24544.18 | 22.57 |  |  |  | 22.57
| 11. 101-1513 | Электроды диаметром 4 мм Э42 | т | 0.0026 | 0.001232 | 20862.81 | 25.7 |  |  |  | 25.7
| 12. 101-1714 | Болты строительные с гайками и шайбами | т | 0.003 | 0.001422 | 53509.89 | 76.09 |  |  |  | 76.09
| 13. 101-1805 | Гвозди строительные | т |  | 4.74e-06 | 26994.56 | 0.13 |  |  |  | 0.13
| 14. 101-9412 | Шлифкруги | шт | 0.03 | 0.01422 | 73.13 | 1.04 |  |  |  | 1.04
| 15. 102-0023 | Пиломатериалы хвойных пород. Бруски обрезные длиной 4-6.5 м, шириной 75-150 мм, толщиной 40-75 мм I сорта | м3 | 0.001 | 0.0004882 | 3890.19 | 1.9 |  |  |  | 1.9
| 16. 113-0021 | Грунтовка ГФ-021 красно-коричневая | т | 0.0003 | 0.0001469 | 32956.42 | 4.84 |  |  |  | 4.84
| 17. 113-0156 | Растворитель марки Р-4 | т | 0.0006 | 0.0002844 | 40687.54 | 11.57 |  |  |  | 11.57
| 18. 201-0756 | Отдельные конструктивные элементы зданий и сооружений с преобладанием горячекатаных профилей, средняя масса сборочной единицы свыше 0.1 до 0.5 т | т | 0.0001 | 4.74e-05 | 32561.43 | 1.54 |  |  |  | 1.54
| 19. 537-0097 | Канат двойной свивки типа ТК оцинкованный из проволок марки В, маркировочная группа 1770 н/мм2, диаметром 5.5 мм | 10м | 0.0187 | 0.008864 | 381.49 | 3.38 |  |  |  | 3.38
| 20. 542-0042 | Пропан-бутан, смесь техническая | кг | 0.15 | 0.0711 | 8.16 | 0.58 |  |  |  | 0.58
4 | СЦМ-201-0755 | Металлические балки | т |  | 0.474 | 34446.84 | 16328 |  |  |  | 16328
5 | ТЕР13-03-004-26 | Окраска металлических огрунтованных поверхностей: эмалью ПФ-115 | 100 м2 окрашиваемой поверхности |  | 0.46 | 1080.26 | 497 | 110 | 7 | 1 | 380
|  | Затраты труда рабочих (ср 3,5) | чел.час | 3.83 | 1.76 | 62.33 | 109.7 | 109.7
|  | Затраты труда машинистов | чел.час | 0.02 | 0.01 | 66.02 | 0.66 |  |  | 0.66
| 1. 030101 | Автопогрузчики 5 т | м-час | 0.01 |  | 264.51
| 2. 030401 | Лебедки электрические, тяговым усилием до 5,79 (0,59) кН (т) | м-час | 0.01 |  | 5.68
| 3. 340101 | Агрегаты окрасочные высокого давления для окраски поверхностей конструкций мощностью 1 кВт | м-час | 0.65 | 0.3 | 14.3 | 4.29 |  | 4.29
| 4. 400001 | Автомобили бортовые грузоподъемностью до 5 т | м-час | 0.01 |  | 317.75
| 5. 101-1292 | Уайт-спирит | т | 0.0014 | 0.000644 | 24472.27 | 15.76 |  |  |  | 15.76
| 6. 113-0246 | Эмаль ПФ-115 серая | т | 0.019 | 0.00874 | 41688.91 | 364.36 |  |  |  | 364.36
6 | ТЕР15-02-036-02 | Штукатурка по сетке без устройства каркаса: улучшенная потолков | 100 м2 оштукатуриваемой поверхности |  | 0.172 | 23353.58 | 4017 | 1569 | 35 | 16 | 2413
|  | Затраты труда рабочих (ср 3,6) | чел.час | 144.64 | 24.88 | 63.07 | 1569.18 | 1569.18
|  | Затраты труда машинистов | чел.час | 1.44 | 0.25 | 66.02 | 16.51 |  |  | 16.51
| 1. 030101 | Автопогрузчики 5 т | м-час | 0.14 | 0.02 | 264.51 | 5.29 |  | 5.29
| 2. 031121 | Подъемники мачтовые строительные 0.5 т | м-час | 1.3 | 0.22 | 128.02 | 28.16 |  | 28.16
| 3. 101-0179 | Гвозди строительные с плоской головкой 1.6х50 мм | т | 0.0025 | 0.00043 | 38825.89 | 16.7 |  |  |  | 16.7
| 4. 101-0874 | Сетка тканая с квадратными ячейками N 05 без покрытия | м2 | 108 | 18.58 | 54.66 | 1015.58 |  |  |  | 1015.58
| 5. 101-1305 | Портландцемент общестроительного назначения бездобавочный марки 400 | т | 0.002 | 0.000344 | 3489.14 | 1.2 |  |  |  | 1.2
| 6. 101-1705 | Пакля пропитанная | кг | 12 | 2.064 | 39.1 | 80.7 |  |  |  | 80.7
| 7. 402-0086 | Раствор готовый отделочный тяжелый, известковый 1:2,5 | м3 | 3.2 | 0.5504 | 2359.7 | 1298.78 |  |  |  | 1298.78
| 8. 411-0001 | Вода | м3 | 0.01 | 0.00172 | 11.69 | 0.02 |  |  |  | 0.02
7 | ТЕР15-02-037-02 | Устройство каркаса при оштукатуривании: потолков | 100 м2 оштукатуриваемой поверхности |  | 0.172 | 12189.28 | 2097 | 501 | 10 | 4 | 1586
|  | Затраты труда рабочих (ср 3,6) | чел.час | 46.14 | 7.94 | 63.07 | 500.78 | 500.78
|  | Затраты труда машинистов | чел.час | 0.31 | 0.05 | 66.02 | 3.3 |  |  | 3.3
| 1. 030101 | Автопогрузчики 5 т | м-час | 0.12 | 0.02 | 264.51 | 5.29 |  | 5.29
| 2. 031121 | Подъемники мачтовые строительные 0.5 т | м-час | 0.19 | 0.03 | 128.02 | 3.84 |  | 3.84
| 3. 101-0797 | Катанка горячекатаная в мотках диаметром 6.3-6.5 мм | т | 0.58 | 0.09976 | 15790.19 | 1575.23 |  |  |  | 1575.23
| 4. 101-0821 | Проволока черная диаметром 1.1 мм | т | 0.0019 | 0.0003268 | 34135.99 | 11.16 |  |  |  | 11.16
8 | ТЕР06-01-041-12 | Устройство монолитного участка | 100 м3 в деле |  | 0.0001 | 356041.05 | 36 | 5 | 1 |  | 30
|  | Затраты труда рабочих (ср 3,1) | чел.час | 758.74 | 0.08 | 59.37 | 4.75 | 4.75
|  | Затраты труда машинистов | чел.час | 41.11 |  | 66.02
| 1. 020129 | Краны башенные при работе на других видах строительства (кроме монтажа технологического оборудования) 8 т | м-час | 38.68 |  | 282.7
| 2. 021141 | Краны на автомобильном ходу при работе на других видах строительства (кроме магистральных трубопроводов) 10 т | м-час | 0.94 |  | 397.79
| 3. 030101 | Автопогрузчики 5 т | м-час | 0.27 |  | 264.51
| 4. 040502 | Установки для сварки ручной дуговой (постоянного тока) | м-час | 99.96 | 0.01 | 23.7 | 0.24 |  | 0.24
| 5. 111301 | Вибраторы поверхностные | м-час | 38.32 |  | 1.57
| 6. 331532 | Пилы электрические цепные | м-час | 1.51 |  | 10.06
| 7. 400001 | Автомобили бортовые грузоподъемностью до 5 т | м-час | 1.22 |  | 317.75
| 8. 101-0253 | Известь строительная негашеная комовая, сорт 1 | т | 0.049 | 4.9e-06 | 1628.17 | 0.01 |  |  |  | 0.01
| 9. 101-0797 | Катанка горячекатаная в мотках диаметром 6,3-6,5 мм | т | 0.1 | 1e-05 | 15790.19 | 0.16 |  |  |  | 0.16
| 10. 101-1513 | Электроды диаметром 4 мм Э42 | т | 0.12 | 1.2e-05 | 20862.81 | 0.25 |  |  |  | 0.25
| 11. 101-1805 | Гвозди строительные | т | 0.024 | 2.4e-06 | 26994.56 | 0.06 |  |  |  | 0.06
| 12. 102-0053 | Пиломатериалы хвойных пород. Доски обрезные длиной 4-6,5 м, шириной 75-150 мм, толщиной 25 мм, III сорта | м3 | 0.6 | 6e-05 | 3147.98 | 0.19 |  |  |  | 0.19
| 13. 102-0061 | Пиломатериалы хвойных пород. Доски обрезные длиной 4-6,5 м, шириной 75-150 мм, толщиной 44 мм и более, III сорта | м3 | 1.83 | 0.000183 | 2775.95 | 0.51 |  |  |  | 0.51
| 14. 203-0511 | Щиты из досок толщиной 25 мм | м2 | 97.4 | 0.00974 | 209.44 | 2.04 |  |  |  | 2.04
| 15. 401-0066 | Бетон тяжелый, крупность заполнителя 20 мм, класс В 15 (М200) | м3 | 101.5 | 0.01015 | 2606.92 | 26.46 |  |  |  | 26.46
| 16. 411-0001 | Вода | м3 | 0.136 | 1.36e-05 | 11.69
9 | СЦМ-204-0020 | Горячекатаная арматурная сталь периодического профиля класса А-III диаметром 8 мм | т |  | 0.001 | 26407.15 | 26 |  |  |  | 26
10 | СЦМ-204-0035 | Надбавки к ценам заготовок за сборку и сварку каркасов и сеток плоских диаметром 8 мм | т |  | 0.001 | 6927.33 | 7 |  |  |  | 7
11 | ТЕР06-01-015-07 | Установка закладных деталей весом: до 4 кг | 1 т |  | 0.023 | 42156.85 | 970 | 309 | 3 | 1 | 658
|  | Затраты труда рабочих (ср 3,5) | чел.час | 215.82 | 4.96 | 62.33 | 309.16 | 309.16
|  | Затраты труда машинистов | чел.час | 0.36 | 0.01 | 66.02 | 0.66 |  |  | 0.66
| 1. 021141 | Краны на автомобильном ходу при работе на других видах строительства (кроме магистральных трубопроводов) 10 т | м-час | 0.15 |  | 397.79
| 2. 400001 | Автомобили бортовые грузоподъемностью до 5 т | м-час | 0.21 |  | 317.75
| 3. 204-0062 | Детали закладные и накладные изготовленные без применения сварки, гнутья, сверления (пробивки) отверстий поставляемые отдельно | т | 1 | 0.023 | 28578.39 | 657.3 |  |  |  | 657.3
12 | ТЕР06-01-015-06 | Установка анкеров в готовые отверстия | 1 т |  | 0.00616 | 4945.59 | 30 | 19 | 11 | 2
|  | Затраты труда рабочих (ср 4) | чел.час | 46.33 | 0.29 | 66.02 | 19.15 | 19.15
|  | Затраты труда машинистов | чел.час | 4.38 | 0.03 | 66.02 | 1.98 |  |  | 1.98
| 1. 021141 | Краны на автомобильном ходу при работе на других видах строительства (кроме магистральных трубопроводов) 10 т | м-час | 1.75 | 0.01 | 397.79 | 3.98 |  | 3.98
| 2. 040502 | Установки для сварки ручной дуговой (постоянного тока) | м-час | 8.82 | 0.05 | 23.7 | 1.19 |  | 1.19
| 3. 400001 | Автомобили бортовые грузоподъемностью до 5 т | м-час | 2.63 | 0.02 | 317.75 | 6.36 |  | 6.36
| 4. 101-1513 | Электроды диаметром 4 мм Э42 | т | 0.007 | 4.312e-05 | 20862.81 | 0.9 |  |  |  | 0.9
13 | "HILTI" | Анкер-шпилька HST М8*115 | шт |  | 40 | 67.23 | 2689 |  |  |  | 2689
14 | ТЕР09-03-029-01 | Монтаж металлического ограждения лестницы КОЭФ. К ПОЗИЦИИ: 3.2..2 Монтаж конструктивных элементов по железобетонным и каменным опорам ОЗП=1,1; ТЗ=1,1 | 1 т конструкций |  | 0.26 | 4690.95 | 1220 | 598 | 557 | 100 | 65
|  | Затраты труда рабочих (ср 3,8) | чел.час | 35.61 | 9.26 | 64.55 | 597.73 | 597.73
|  | Затраты труда машинистов | чел.час | 5.83 | 1.52 | 66.02 | 100.35 |  |  | 100.35
| 1. 020403 | Краны козловые при работе на монтаже технологического оборудования 32 т | м-час | 0.07 | 0.02 | 362.96 | 7.26 |  | 7.26
| 2. 021141 | Краны на автомобильном ходу при работе на других видах строительства (кроме магистральных трубопроводов) 10 т | м-час | 0.12 | 0.03 | 397.79 | 11.93 |  | 11.93
| 3. 021243 | Краны на гусеничном ходу при работе на других видах строительства (кроме магистральных трубопроводов) до 16 т | м-час | 5.45 | 1.42 | 282.52 | 401.18 |  | 401.18
| 4. 030204 | Домкраты гидравлические грузоподъемностью до 100 т | м-час | 0.96 | 0.25 | 2.4 | 0.6 |  | 0.6
| 5. 040504 | Аппараты для газовой сварки и резки | м-час | 1.68 | 0.44 | 3.1 | 1.36 |  | 1.36
| 6. 041000 | Преобразователи сварочные с номинальным сварочным током 315-500 А | м-час | 9.62 | 2.5 | 47.02 | 117.55 |  | 117.55
| 7. 041400 | Печи электрические для сушки сварочных материалов с регулированием температуры в пределах 80-500 гр. С | м-час | 0.39 | 0.1 | 23.4 | 2.34 |  | 2.34
| 8. 330301 | Машины шлифовальные электрические | м-час | 0.29 | 0.08 | 4.63 | 0.37 |  | 0.37
| 9. 400001 | Автомобили бортовые грузоподъемностью до 5 т | м-час | 0.19 | 0.05 | 317.75 | 15.89 |  | 15.89
| 10. 101-0309 | Канаты пеньковые пропитанные | т | 0.0001 | 2.6e-05 | 57478.03 | 1.49 |  |  |  | 1.49
| 11. 101-0324 | Кислород технический газообразный | м3 | 1.37 | 0.3562 | 19.09 | 6.8 |  |  |  | 6.8
| 12. 101-0797 | Катанка горячекатаная в мотках диаметром 6.3-6.5 мм | т |  | 7.8e-06 | 15790.19 | 0.12 |  |  |  | 0.12
| 13. 101-1019 | Швеллеры N 40, сталь марки Ст0 | т | 0.0019 | 0.0005044 | 24544.18 | 12.38 |  |  |  | 12.38
| 14. 101-1515 | Электроды диаметром 4 мм Э46 | т | 0.004 | 0.00104 | 20478.31 | 21.3 |  |  |  | 21.3
| 15. 101-1805 | Гвозди строительные | т |  | 2.6e-06 | 26994.56 | 0.07 |  |  |  | 0.07
| 16. 101-9412 | Шлифкруги | шт | 0.07 | 0.0182 | 73.13 | 1.33 |  |  |  | 1.33
| 17. 102-0023 | Пиломатериалы хвойных пород. Бруски обрезные длиной 4-6.5 м, шириной 75-150 мм, толщиной 40-75 мм I сорта | м3 | 0.001 | 0.0002678 | 3890.19 | 1.04 |  |  |  | 1.04
| 18. 113-0021 | Грунтовка ГФ-021 красно-коричневая | т | 0.0003 | 8.06e-05 | 32956.42 | 2.66 |  |  |  | 2.66
| 19. 113-0156 | Растворитель марки Р-4 | т | 0.0006 | 0.000156 | 40687.54 | 6.35 |  |  |  | 6.35
| 20. 201-0756 | Отдельные конструктивные элементы зданий и сооружений с преобладанием горячекатаных профилей, средняя масса сборочной единицы свыше 0.1 до 0.5 т | т | 0.001 | 0.00026 | 32561.43 | 8.47 |  |  |  | 8.47
| 21. 537-0097 | Канат двойной свивки типа ТК оцинкованный из проволок марки В, маркировочная группа 1770 н/мм2, диаметром 5.5 мм | 10м | 0.0187 | 0.004862 | 381.49 | 1.85 |  |  |  | 1.85
| 22. 542-0042 | Пропан-бутан, смесь техническая | кг | 0.41 | 0.1066 | 8.16 | 0.87 |  |  |  | 0.87
15 | СЦМ-524-0028 | Стойки, поручни из нержавеющей стали ф50 мм | 10 м |  | 4.435 | 10659.76 | 47276 |  |  |  | 47276
16 | "PERFOKOM" | Ограждения из перфорированного листа | шт |  | 12 | 3854.44 | 46253 |  |  |  | 46253
17 | ТЕР06-01-015-07 | Установка закладных деталей весом: до 4 кг | 1 т |  | 0.02 | 42156.85 | 843 | 269 | 3 |  | 571
|  | Затраты труда рабочих (ср 3,5) | чел.час | 215.82 | 4.32 | 62.33 | 269.27 | 269.27
|  | Затраты труда машинистов | чел.час | 0.36 | 0.01 | 66.02 | 0.66 |  |  | 0.66
| 1. 021141 | Краны на автомобильном ходу при работе на других видах строительства (кроме магистральных трубопроводов) 10 т | м-час | 0.15 |  | 397.79
| 2. 400001 | Автомобили бортовые грузоподъемностью до 5 т | м-час | 0.21 |  | 317.75
| 3. 204-0062 | Детали закладные и накладные изготовленные без применения сварки, гнутья, сверления (пробивки) отверстий поставляемые отдельно | т | 1 | 0.02 | 28578.39 | 571.57 |  |  |  | 571.57
Металлическая лестница МЛ-1
18 | ТЕР09-03-015-01 | Монтаж металлической балки КОЭФ. К ПОЗИЦИИ: 3.2..2 Монтаж конструктивных элементов по железобетонным и каменным опорам ОЗП=1,1; ТЗ=1,1 | 1 т конструкций |  | 0.474 | 2150.33 | 1019 | 495 | 368 | 55 | 156
|  | Затраты труда рабочих (ср 3,2) | чел.час | 17.37 | 8.23 | 60.11 | 494.71 | 494.71
|  | Затраты труда машинистов | чел.час | 1.75 | 0.83 | 66.02 | 54.8 |  |  | 54.8
| 1. 020403 | Краны козловые при работе на монтаже технологического оборудования 32 т | м-час | 0.1 | 0.05 | 362.96 | 18.15 |  | 18.15
| 2. 021141 | Краны на автомобильном ходу при работе на других видах строительства (кроме магистральных трубопроводов) 10 т | м-час | 0.13 | 0.06 | 397.79 | 23.87 |  | 23.87
| 3. 021245 | Краны на гусеничном ходу при работе на других видах строительства (кроме магистральных трубопроводов) 40 т | м-час | 1.33 | 0.63 | 449.38 | 283.11 |  | 283.11
| 4. 040504 | Аппараты для газовой сварки и резки | м-час | 0.67 | 0.32 | 3.1 | 0.99 |  | 0.99
| 5. 041000 | Преобразователи сварочные с номинальным сварочным током 315-500 А | м-час | 0.58 | 0.27 | 47.02 | 12.7 |  | 12.7
| 6. 400001 | Автомобили бортовые грузоподъемностью до 5 т | м-час | 0.19 | 0.09 | 317.75 | 28.6 |  | 28.6
| 7. 101-0309 | Канаты пеньковые пропитанные | т | 0.0001 | 4.74e-05 | 57478.03 | 2.72 |  |  |  | 2.72
| 8. 101-0324 | Кислород технический газообразный | м3 | 0.5 | 0.237 | 19.09 | 4.52 |  |  |  | 4.52
| 9. 101-0797 | Катанка горячекатаная в мотках диаметром 6.3-6.5 мм | т |  | 1.422e-05 | 15790.19 | 0.22 |  |  |  | 0.22
| 10. 101-1019 | Швеллеры N 40, сталь марки Ст0 | т | 0.0019 | 0.0009196 | 24544.18 | 22.57 |  |  |  | 22.57
| 11. 101-1513 | Электроды диаметром 4 мм Э42 | т | 0.0026 | 0.001232 | 20862.81 | 25.7 |  |  |  | 25.7
| 12. 101-1714 | Болты строительные с гайками и шайбами | т | 0.003 | 0.001422 | 53509.89 | 76.09 |  |  |  | 76.09
| 13. 101-1805 | Гвозди строительные | т |  | 4.74e-06 | 26994.56 | 0.13 |  |  |  | 0.13
| 14. 101-9412 | Шлифкруги | шт | 0.03 | 0.01422 | 73.13 | 1.04 |  |  |  | 1.04
| 15. 102-0023 | Пиломатериалы хвойных пород. Бруски обрезные длиной 4-6.5 м, шириной 75-150 мм, толщиной 40-75 мм I сорта | м3 | 0.001 | 0.0004882 | 3890.19 | 1.9 |  |  |  | 1.9
| 16. 113-0021 | Грунтовка ГФ-021 красно-коричневая | т | 0.0003 | 0.0001469 | 32956.42 | 4.84 |  |  |  | 4.84
| 17. 113-0156 | Растворитель марки Р-4 | т | 0.0006 | 0.0002844 | 40687.54 | 11.57 |  |  |  | 11.57
| 18. 201-0756 | Отдельные конструктивные элементы зданий и сооружений с преобладанием горячекатаных профилей, средняя масса сборочной единицы свыше 0.1 до 0.5 т | т | 0.0001 | 4.74e-05 | 32561.43 | 1.54 |  |  |  | 1.54
| 19. 537-0097 | Канат двойной свивки типа ТК оцинкованный из проволок марки В, маркировочная группа 1770 н/мм2, диаметром 5.5 мм | 10м | 0.0187 | 0.008864 | 381.49 | 3.38 |  |  |  | 3.38
| 20. 542-0042 | Пропан-бутан, смесь техническая | кг | 0.15 | 0.0711 | 8.16 | 0.58 |  |  |  | 0.58
19 | СЦМ-201-0755 | Металлические балки | т |  | 0.474 | 34446.84 | 16328 |  |  |  | 16328
20 | ТЕР09-03-029-01 | Монтаж лестниц прямолинейных и криволинейных, пожарных с ограждением КОЭФ. К ПОЗИЦИИ: 3.2..2 Монтаж конструктивных элементов по железобетонным и каменным опорам ОЗП=1,1; ТЗ=1,1 | 1 т конструкций |  | 0.57 | 4690.95 | 2674 | 1310 | 1222 | 219 | 142
|  | Затраты труда рабочих (ср 3,8) | чел.час | 35.61 | 20.3 | 64.55 | 1310.37 | 1310.37
|  | Затраты труда машинистов | чел.час | 5.83 | 3.32 | 66.02 | 219.19 |  |  | 219.19
| 1. 020403 | Краны козловые при работе на монтаже технологического оборудования 32 т | м-час | 0.07 | 0.04 | 362.96 | 14.52 |  | 14.52
| 2. 021141 | Краны на автомобильном ходу при работе на других видах строительства (кроме магистральных трубопроводов) 10 т | м-час | 0.12 | 0.07 | 397.79 | 27.85 |  | 27.85
| 3. 021243 | Краны на гусеничном ходу при работе на других видах строительства (кроме магистральных трубопроводов) до 16 т | м-час | 5.45 | 3.11 | 282.52 | 878.64 |  | 878.64
| 4. 030204 | Домкраты гидравлические грузоподъемностью до 100 т | м-час | 0.96 | 0.55 | 2.4 | 1.32 |  | 1.32
| 5. 040504 | Аппараты для газовой сварки и резки | м-час | 1.68 | 0.96 | 3.1 | 2.98 |  | 2.98
| 6. 041000 | Преобразователи сварочные с номинальным сварочным током 315-500 А | м-час | 9.62 | 5.48 | 47.02 | 257.67 |  | 257.67
| 7. 041400 | Печи электрические для сушки сварочных материалов с регулированием температуры в пределах 80-500 гр. С | м-час | 0.39 | 0.22 | 23.4 | 5.15 |  | 5.15
| 8. 330301 | Машины шлифовальные электрические | м-час | 0.29 | 0.17 | 4.63 | 0.79 |  | 0.79
| 9. 400001 | Автомобили бортовые грузоподъемностью до 5 т | м-час | 0.19 | 0.11 | 317.75 | 34.95 |  | 34.95
| 10. 101-0309 | Канаты пеньковые пропитанные | т | 0.0001 | 5.7e-05 | 57478.03 | 3.28 |  |  |  | 3.28
| 11. 101-0324 | Кислород технический газообразный | м3 | 1.37 | 0.7809 | 19.09 | 14.91 |  |  |  | 14.91
| 12. 101-0797 | Катанка горячекатаная в мотках диаметром 6.3-6.5 мм | т |  | 1.71e-05 | 15790.19 | 0.27 |  |  |  | 0.27
| 13. 101-1019 | Швеллеры N 40, сталь марки Ст0 | т | 0.0019 | 0.001106 | 24544.18 | 27.15 |  |  |  | 27.15
| 14. 101-1515 | Электроды диаметром 4 мм Э46 | т | 0.004 | 0.00228 | 20478.31 | 46.69 |  |  |  | 46.69
| 15. 101-1805 | Гвозди строительные | т |  | 5.7e-06 | 26994.56 | 0.15 |  |  |  | 0.15
| 16. 101-9412 | Шлифкруги | шт | 0.07 | 0.0399 | 73.13 | 2.92 |  |  |  | 2.92
| 17. 102-0023 | Пиломатериалы хвойных пород. Бруски обрезные длиной 4-6.5 м, шириной 75-150 мм, толщиной 40-75 мм I сорта | м3 | 0.001 | 0.0005871 | 3890.19 | 2.28 |  |  |  | 2.28
| 18. 113-0021 | Грунтовка ГФ-021 красно-коричневая | т | 0.0003 | 0.0001767 | 32956.42 | 5.82 |  |  |  | 5.82
| 19. 113-0156 | Растворитель марки Р-4 | т | 0.0006 | 0.000342 | 40687.54 | 13.92 |  |  |  | 13.92
| 20. 201-0756 | Отдельные конструктивные элементы зданий и сооружений с преобладанием горячекатаных профилей, средняя масса сборочной единицы свыше 0.1 до 0.5 т | т | 0.001 | 0.00057 | 32561.43 | 18.56 |  |  |  | 18.56
| 21. 537-0097 | Канат двойной свивки типа ТК оцинкованный из проволок марки В, маркировочная группа 1770 н/мм2, диаметром 5.5 мм | 10м | 0.0187 | 0.01066 | 381.49 | 4.07 |  |  |  | 4.07
| 22. 542-0042 | Пропан-бутан, смесь техническая | кг | 0.41 | 0.2337 | 8.16 | 1.91 |  |  |  | 1.91
21 | СЦМ-201-0650 | Ограждение лестничных маршей и площадок | т |  | 0.57 | 35666.44 | 20330 |  |  |  | 20330
22 | ТЕР13-03-004-26 | Окраска металлических огрунтованных поверхностей: эмалью ПФ-115 | 100 м2 окрашиваемой поверхности |  | 1.02 | 1080.26 | 1102 | 243 | 15 | 1 | 844
|  | Затраты труда рабочих (ср 3,5) | чел.час | 3.83 | 3.91 | 62.33 | 243.71 | 243.71
|  | Затраты труда машинистов | чел.час | 0.02 | 0.02 | 66.02 | 1.32 |  |  | 1.32
| 1. 030101 | Автопогрузчики 5 т | м-час | 0.01 | 0.01 | 264.51 | 2.65 |  | 2.65
| 2. 030401 | Лебедки электрические, тяговым усилием до 5,79 (0,59) кН (т) | м-час | 0.01 | 0.01 | 5.68 | 0.06 |  | 0.06
| 3. 340101 | Агрегаты окрасочные высокого давления для окраски поверхностей конструкций мощностью 1 кВт | м-час | 0.65 | 0.66 | 14.3 | 9.44 |  | 9.44
| 4. 400001 | Автомобили бортовые грузоподъемностью до 5 т | м-час | 0.01 | 0.01 | 317.75 | 3.18 |  | 3.18
| 5. 101-1292 | Уайт-спирит | т | 0.0014 | 0.001428 | 24472.27 | 34.95 |  |  |  | 34.95
| 6. 113-0246 | Эмаль ПФ-115 серая | т | 0.019 | 0.01938 | 41688.91 | 807.93 |  |  |  | 807.93
23 | ТЕР06-01-015-06 | Установка анкеров в готовые отверстия | 1 т |  | 0.0011 | 4945.59 | 5 | 3 | 2
|  | Затраты труда рабочих (ср 4) | чел.час | 46.33 | 0.05 | 66.02 | 3.3 | 3.3
|  | Затраты труда машинистов | чел.час | 4.38 |  | 66.02
| 1. 021141 | Краны на автомобильном ходу при работе на других видах строительства (кроме магистральных трубопроводов) 10 т | м-час | 1.75 |  | 397.79
| 2. 040502 | Установки для сварки ручной дуговой (постоянного тока) | м-час | 8.82 | 0.01 | 23.7 | 0.24 |  | 0.24
| 3. 400001 | Автомобили бортовые грузоподъемностью до 5 т | м-час | 2.63 |  | 317.75
| 4. 101-1513 | Электроды диаметром 4 мм Э42 | т | 0.007 | 7.7e-06 | 20862.81 | 0.16 |  |  |  | 0.16
24 | "HILTI" | Анкер-шпилька HLC 12*100 | шт |  | 5 | 32.29 | 161 |  |  |  | 161
25 | "HILTI" | Капсула HVU М12*110 | шт |  | 1 | 94.76 | 95 |  |  |  | 95
26 | ТЕР06-01-035-01 | Устройство монолитного бортика | 100 м3 железобетона в деле |  | 0.003 | 385560.4 | 1157 | 188 | 78 | 14 | 891
|  | Затраты труда рабочих (ср 3,4) | чел.час | 1016.26 | 3.05 | 61.59 | 187.85 | 187.85
|  | Затраты труда машинистов | чел.час | 72.31 | 0.22 | 66.02 | 14.52 |  |  | 14.52
| 1. 020129 | Краны башенные при работе на других видах строительства (кроме монтажа технологического оборудования) 8 т | м-час | 69.97 | 0.21 | 282.7 | 59.37 |  | 59.37
| 2. 021141 | Краны на автомобильном ходу при работе на других видах строительства (кроме магистральных трубопроводов) 10 т | м-час | 0.84 |  | 397.79
| 3. 030101 | Автопогрузчики 5 т | м-час | 0.27 |  | 264.51
| 4. 040502 | Установки для сварки ручной дуговой (постоянного тока) | м-час | 208.25 | 0.62 | 23.7 | 14.69 |  | 14.69
| 5. 111100 | Вибраторы глубинные | м-час | 49.09 | 0.15 | 8.18 | 1.23 |  | 1.23
| 6. 400001 | Автомобили бортовые грузоподъемностью до 5 т | м-час | 1.23 |  | 317.75
| 7. 101-0253 | Известь строительная негашеная комовая, сорт 1 | т | 0.04 | 0.00012 | 1628.17 | 0.2 |  |  |  | 0.2
| 8. 101-0797 | Катанка горячекатаная в мотках диаметром 6,3-6,5 мм | т | 0.25 | 0.00075 | 15790.19 | 11.84 |  |  |  | 11.84
| 9. 101-1513 | Электроды диаметром 4 мм Э42 | т | 0.25 | 0.00075 | 20862.81 | 15.65 |  |  |  | 15.65
| 10. 101-1805 | Гвозди строительные | т | 0.037 | 0.000111 | 26994.56 | 3 |  |  |  | 3
| 11. 102-0061 | Пиломатериалы хвойных пород. Доски обрезные длиной 4-6,5 м, шириной 75-150 мм, толщиной 44 мм и более, III сорта | м3 | 0.81 | 0.00243 | 2775.95 | 6.75 |  |  |  | 6.75
| 12. 203-0511 | Щиты из досок толщиной 25 мм | м2 | 77.9 | 0.2337 | 209.44 | 48.95 |  |  |  | 48.95
| 13. 401-0046 | Бетон тяжелый, крупность заполнителя 40 мм, класс В 15 (М200) | м3 | 101.5 | 0.3045 | 2642.98 | 804.79 |  |  |  | 804.79
| 14. 411-0001 | Вода | м3 | 0.12 | 0.00036 | 11.69
27 | СЦМ-204-0029 | Проволока арматурная из низкоуглеродистой стали Вр-I диаметром 4 мм | т |  | 0.04 | 23593.64 | 944 |  |  |  | 944
28 | СЦМ-204-0033 | Надбавки к ценам заготовок за сборку и сварку каркасов и сеток плоских диаметром 4 мм | т |  | 0.04 | 10373.49 | 415 |  |  |  | 415
29 | ТЕР11-01-027-03 | Устройство покрытий на цементном растворе из плиток: керамических для полов одноцветных с красителем | 100 м2 покрытия |  | 0.0315 | 27315.35 | 860 | 227 | 15 | 6 | 618
|  | Затраты труда рабочих (ср 3,2) | чел.час | 119.78 | 3.77 | 60.11 | 226.61 | 226.61
|  | Затраты труда машинистов | чел.час | 2.94 | 0.09 | 66.02 | 5.94 |  |  | 5.94
| 1. 030101 | Автопогрузчики 5 т | м-час | 0.36 | 0.01 | 264.51 | 2.65 |  | 2.65
| 2. 031121 | Подъемники мачтовые строительные 0.5 т | м-час | 2.3 | 0.07 | 128.02 | 8.96 |  | 8.96
| 3. 400001 | Автомобили бортовые грузоподъемностью до 5 т | м-час | 0.28 | 0.01 | 317.75 | 3.18 |  | 3.18
| 4. 101-0287 | Плитки керамические для полов гладкие неглазурованные одноцветные с красителем квадратные и прямоугольные | м2 | 102 | 3.213 | 161.26 | 518.13 |  |  |  | 518.13
| 5. 101-0631 | Опилки древесные | м3 | 3.06 | 0.09639 | 26.23 | 2.53 |  |  |  | 2.53
| 6. 402-9071 | Раствор готовый кладочный тяжелый цементный | м3 | 1.3 | 0.04095 | 2356.11 | 96.48 |  |  |  | 96.48
| 7. 411-0001 | Вода | м3 | 3.85 | 0.1213 | 11.69 | 1.42 |  |  |  | 1.42
30 | ТЕР15-02-024-07 | Облицовка стен гипсокартонными листами по металлическому каркасу (С625 - технология "Тиги-Кнауф") | 100 м2 отделываемой поверхности |  | 0.055 | 25953.66 | 1427 | 457 | 28 | 2 | 942
|  | Затраты труда рабочих (ср 3,8) | чел.час | 128.85 | 7.09 | 64.55 | 457.66 | 457.66
|  | Затраты труда машинистов | чел.час | 0.62 | 0.03 | 66.02 | 1.98 |  |  | 1.98
| 1. 031121 | Подъемники мачтовые строительные 0.5 т | м-час | 0.21 | 0.01 | 128.02 | 1.28 |  | 1.28
| 2. 330206 | Дрели электрические | м-час | 12.23 | 0.67 | 21.5 | 14.41 |  | 14.41
| 3. 330208 | Шуруповерты строительно-монтажные | м-час | 11.12 | 0.61 | 7.31 | 4.46 |  | 4.46
| 4. 400001 | Автомобили бортовые грузоподъемностью до 5 т | м-час | 0.41 | 0.02 | 317.75 | 6.36 |  | 6.36
З | 5. 101-1375-0001-16 | Шпатлевка "Фугенфюллер" | т | 0.03 | 0.00165 | 18831.56 | 31.07 |  |  |  | 31.07
З | 6. 101-9162-0010-16 | Листы гипсокартонные размером 2500х1200х10мм "Тиги-Кнауф" | м2 | 105 | 5.775 | 71.01 | 410.08 |  |  |  | 410.08
З | 7. 101-9162-0033-16 | Профиль ПН 75/40 | м | 70 | 3.85 | 24.71 | 95.13 |  |  |  | 95.13
З | 8. 101-9162-0034-16 | Профиль ПС 75/50 | м | 200 | 11 | 29.09 | 319.99 |  |  |  | 319.99
З | 9. 101-9162-0037-16 | Винты самонарезающиеся TN 25 | т.шт | 1.4 | 0.077 | 129.47 | 9.97 |  |  |  | 9.97
З | 10. 101-9162-0039-16 | Винты самонарезающиеся LN 9 | т.шт | 0.15 | 0.00825 | 176.54 | 1.46 |  |  |  | 1.46
З | 11. 101-9162-0040-16 | Дюбели | шт | 160 | 8.8 | 4.97 | 43.74 |  |  |  | 43.74
З | 12. 101-9162-0041-16 | Лента армирующая | 10м | 7.5 | 0.4125 | 19.02 | 7.85 |  |  |  | 7.85
З | 13. 101-9162-0046-16 | Подвес с зажимом для профиля ПП 60/27 | шт | 70 | 3.85 | 6.01 | 23.14 |  |  |  | 23.14
31 | ТЕР15-04-005-05 | Окраска поливинилацетатными водоэмульсионными составами улучшенная: по сборным конструкциям, подготовленным под окраску стен | 100 м2 окрашиваемой поверхности |  | 0.055 | 3354.65 | 185 | 86 | 2 |  | 97
|  | Затраты труда рабочих (ср 3,4) | чел.час | 25.41 | 1.4 | 61.59 | 86.23 | 86.23
|  | Затраты труда машинистов | чел.час | 0.11 | 0.01 | 66.02 | 0.66 |  |  | 0.66
| 1. 031121 | Подъемники мачтовые строительные 0.5 т | м-час | 0.01 |  | 128.02
| 2. 400001 | Автомобили бортовые грузоподъемностью до 5 т | м-час | 0.1 | 0.01 | 317.75 | 3.18 |  | 3.18
| 3. 101-1596 | Шкурка шлифовальная двухслойная с зернистостью 40/25 | м2 | 0.0008 | 4.62e-05 | 141.61 | 0.01 |  |  |  | 0.01
| 4. 101-1712 | Шпатлевка клеевая | т | 0.005 | 0.000275 | 10491.69 | 2.89 |  |  |  | 2.89
| 5. 101-1757 | Ветошь | кг | 0.31 | 0.01705 | 25.31 | 0.43 |  |  |  | 0.43
| 6. 101-9844 | Краски водоэмульсионные | т | 0.063 | 0.003465 | 26923.17 | 93.29 |  |  |  | 93.29
Итого прямые затраты по смете в текущих ценах | [6 empty] | 178743 | 7175 | 3232 | 594 | 168336
Накладные расходы | [6 empty] | 7284
В том числе, справочно:
90%*0,94 ФОТ (от 3682) (Поз. 3, 14, 18, 20, 5, 22) | [6 empty] | 3115
105%*0,94 ФОТ (от 3445) (Поз. 6-7, 30-31, 8, 11-12, 17, 23, 26) | [6 empty] | 3400
123%*0,94 ФОТ (от 233) (Поз. 29) | [6 empty] | 269
130%*0,94 ФОТ (от 409) (Поз. 1) | [6 empty] | 500
Сметная прибыль | [6 empty] | 5576
В том числе, справочно:
55% ФОТ (от 2635) (Поз. 6-7, 30-31) | [6 empty] | 1449
65% ФОТ (от 810) (Поз. 8, 11-12, 17, 23, 26) | [6 empty] | 527
70% ФОТ (от 355) (Поз. 5, 22) | [6 empty] | 249
75% ФОТ (от 233) (Поз. 29) | [6 empty] | 175
85% ФОТ (от 3736) (Поз. 1, 3, 14, 18, 20) | [6 empty] | 3176
Итоги по смете:
Итого | [6 empty] | 191603
Временные 1,8% | [6 empty] | 3449
Итого | [6 empty] | 195052
Зимнее удорожание 2,31% | [6 empty] | 4506
Итого | [6 empty] | 199558
Непредвиденные 2% | [6 empty] | 3991
Итого с непредвиденными | [6 empty] | 203549
НДС 18% | [6 empty] | 36639
ВСЕГО по смете | [6 empty] | 240188