## Ресурсная смета
СОГЛАСОВАНО: | [8 empty] | УТВЕРЖДАЮ:
____________________ | [8 empty] | _______________________________
"___" __________ 200_ г. | [8 empty] | "____" _______________200_ г.
Детский сад 1-39 застройка М-1 Азино-1
(наименование стройки)
ЛОКАЛЬНЫЙ РЕСУРСНЫЙ СМЕТНЫЙ РАСЧЕТ № 41
(локальная смета)
| на | дополнительные работы по монтажу тепловых сетей
(наименование работ и затрат, наименование объекта)
Сметная стоимость 250 330 р
№ пп | Обоснование | Наименование | Ед. изм. | Кол. |  | Сметная стоимость в текущих (прогнозных) ценах, руб.
|  |  |  | на ед. | всего | на ед. | общая | В том числе
[8 empty] | Осн.З/п | Эк.Маш. | З/пМех | Мат
1 | 2 | 3 | 4 | 5 | 6 | 7 | 8 | 9 | 10 | 11 | 12
Раздел 1. Новый Раздел
1 | ТЕР07-02-002-07 | Установка лотков между сооружениями сечением: до 0,5 м2 | 100 м3 сборных железобетонных конструкций |  | 0.065 | 129971.15 | 8448 | 3746 | 3520 |  | 1182
|  | Затраты труда рабочих (ср 3,5) | чел.час | 924.63 | 60.1 | 62.33 | 3746.03 | 3746.03
| 1. 021143 | Краны на автомобильном ходу при работе на других видах строительства (кроме магистральных трубопроводов) 16 т | м-час | 36.62 | 2.38 | 509.94 | 1213.66 |  | 1213.66
| 2. 021243 | Краны на гусеничном ходу при работе на других видах строительства (кроме магистральных трубопроводов) до 16 т | м-час | 109.76 | 7.13 | 282.52 | 2014.37 |  | 2014.37
| 3. 400001 | Автомобили бортовые грузоподъемностью до 5 т | м-час | 14.06 | 0.91 | 317.75 | 289.15 |  | 289.15
| 4. 101-0782 | Поковки из квадратных заготовок массой 1.8 кг | т | 0.2 | 0.013 | 39573.31 | 514.45 |  |  |  | 514.45
| 5. 401-9021 | Бетон | м3 | 1.01 | 0.06565 | 2590.4 | 170.06 |  |  |  | 170.06
| 6. 402-0004 | Раствор готовый кладочный цементный, марка 100 | м3 | 2.1 | 0.1365 | 2532.87 | 345.74 |  |  |  | 345.74
| 7. 411-0001 | Вода | м3 | 200 | 13 | 11.69 | 151.97 |  |  |  | 151.97
2 | ОАО "Завод ЖБИ-3" | Лотки Л4/2-8 | шт |  | 16 | 2994.9 | 47918 |  |  |  | 47918
3 | ТЕР07-06-002-07 | Устройство плит перекрытий каналов площадью: до 5 м2 | 100 шт. сборных конструкций |  | 0.48 | 25336.07 | 12161 | 3713 | 7901 |  | 547
|  | Затраты труда рабочих (ср 3,8) | чел.час | 119.84 | 57.52 | 64.55 | 3712.92 | 3712.92
| 1. 021243 | Краны на гусеничном ходу при работе на других видах строительства (кроме магистральных трубопроводов) до 16 т | м-час | 58.26 | 27.96 | 282.52 | 7899.26 |  | 7899.26
| 2. 402-0002 | Раствор готовый кладочный цементный, марка 50 | м3 | 0.51 | 0.2448 | 2236.82 | 547.57 |  |  |  | 547.57
4 | ОАО "Завод ЖБИ-3" | Плиты перекрытий каналов П6/3-15 | шт |  | 48 | 986 | 47328 |  |  |  | 47328
5 | ТЕР08-01-003-07 | Гидроизоляция боковая: обмазочная битумная в 2 слоя | 100 м2 изолируемой поверхности |  | 0.962 | 4894.86 | 4709 | 1331 | 181 |  | 3197
|  | Затраты труда рабочих (ср 3,9) | чел.час | 21.2 | 20.39 | 65.28 | 1331.06 | 1331.06
| 1. 121011 | Котлы битумные передвижные 400 л | м-час | 1.95 | 1.88 | 63.82 | 119.98 |  | 119.98
| 2. 400001 | Автомобили бортовые грузоподъемностью до 5 т | м-час | 0.2 | 0.19 | 317.75 | 60.37 |  | 60.37
| 3. 101-0073 | Битумы нефтяные строительные марки БН-90/10 | т | 0.016 | 0.01539 | 6823.21 | 105.01 |  |  |  | 105.01
| 4. 101-0322 | Керосин для технических целей марок КТ-1, КТ-2 | т | 0.024 | 0.02309 | 38314.56 | 884.68 |  |  |  | 884.68
| 5. 101-0594 | Мастика битумная кровельная горячая | т | 0.24 | 0.2309 | 9548.63 | 2204.78 |  |  |  | 2204.78
| 6. 101-1757 | Ветошь | кг | 0.1 | 0.0962 | 25.31 | 2.43 |  |  |  | 2.43
6 | ТЕР08-01-003-02 | Гидроизоляция стен, фундаментов: горизонтальная оклеечная в 1 слой | 100 м2 изолируемой поверхности |  | 1.023 | 10840.72 | 11090 | 858 | 296 |  | 9936
|  | Затраты труда рабочих (ср 3) | чел.час | 14.3 | 14.63 | 58.63 | 857.76 | 857.76
| 1. 121011 | Котлы битумные передвижные 400 л | м-час | 1.79 | 1.83 | 63.82 | 116.79 |  | 116.79
| 2. 400001 | Автомобили бортовые грузоподъемностью до 5 т | м-час | 0.55 | 0.56 | 317.75 | 177.94 |  | 177.94
| 3. 101-0073 | Битумы нефтяные строительные марки БН-90/10 | т | 0.008 | 0.008184 | 6823.21 | 55.84 |  |  |  | 55.84
| 4. 101-0322 | Керосин для технических целей марок КТ-1, КТ-2 | т | 0.006 | 0.006138 | 38314.56 | 235.17 |  |  |  | 235.17
| 5. 101-0594 | Мастика битумная кровельная горячая | т | 0.22 | 0.2251 | 9548.63 | 2149.4 |  |  |  | 2149.4
| 6. 113-9051 | Материалы гидроизоляционные рулонные | м2 | 110 | 112.5 | 13.14 | 1478.25 |  |  |  | 1478.25
| 7. 402-9070 | Раствор готовый кладочный (состав и марка по проекту ) | м3 | 2.5 | 2.557 | 2353.09 | 6016.85 |  |  |  | 6016.85
7 | ТЕР01-01-034-01 | Засыпка песком | 1000 м3 грунта |  | 0.12 | 2545.73 | 305 |  | 305 | 47
|  | Затраты труда машинистов | чел.час | 5.91 | 0.71 | 66.02 | 46.87 |  |  | 46.87
| 1. 070150 | Бульдозеры при работе на других видах строительства (кроме водохозяйственного) 96 (130) кВт (л.с.) | м-час | 5.91 | 0.71 | 430.75 | 305.83 |  | 305.83
8 | СЦМ-408-9040 | Песок для строительных работ | м3 |  | 132 | 263.98 | 34845 |  |  |  | 34845
9 | СЦП3-3-20-1 | Перевозка грузов автомобилями-самосвалами (работающими вне карьеров), расстояние перевозки 20 км: класс груза 1 | 1 т |  | 192 | 68.27 | 13108 |  | 13108
Итого прямые затраты по смете в текущих ценах | [6 empty] | 179912 | 9648 | 25311 | 47 | 144953
Накладные расходы | [6 empty] | 11667
В том числе, справочно:
95%*0,94 ФОТ (от 47) (Поз. 2, 4, 7) | [6 empty] | 42
122%*0,94 ФОТ (от 2189) (Поз. 5-6) | [6 empty] | 2510
130%*0,94 ФОТ (от 7459) (Поз. 1, 3) | [6 empty] | 9115
Сметная прибыль | [6 empty] | 8115
В том числе, справочно:
50% ФОТ (от 47) (Поз. 2, 4, 7) | [6 empty] | 24
80% ФОТ (от 2189) (Поз. 5-6) | [6 empty] | 1751
85% ФОТ (от 7459) (Поз. 1, 3) | [6 empty] | 6340
Итоги по смете:
Итого | [6 empty] | 199694
Временные 1,8% | [6 empty] | 3594
Итого | [6 empty] | 203288
Зимнее удорожание 2,31% | [6 empty] | 4696
Итого | [6 empty] | 207984
Непредвиденные 2% | [6 empty] | 4160
Итого с непредвиденными | [6 empty] | 212144
НДС 18% | [6 empty] | 38186
ВСЕГО по смете | [6 empty] | 250330
| Составил |  |  |  | Проверил