## Ресурсная смета
СОГЛАСОВАНО: | [8 empty] | УТВЕРЖДАЮ:
____________________ | [8 empty] | _______________________________
"___" __________ 200_ г. | [8 empty] | "____" _______________200_ г.
Детский сад 1-39 застройка М-1 Азино-1
(наименование стройки)
ЛОКАЛЬНЫЙ РЕСУРСНЫЙ СМЕТНЫЙ РАСЧЕТ № 31
(локальная смета)
| на | электроосвещение
(наименование работ и затрат, наименование объекта)
Сметная стоимость 32 328 р
№ пп | Обоснование | Наименование | Ед. изм. | Кол. |  | Сметная стоимость в текущих (прогнозных) ценах, руб.
|  |  |  | на ед. | всего | на ед. | общая | В том числе
[8 empty] | Осн.З/п | Эк.Маш. | З/пМех | Мат
1 | 2 | 3 | 4 | 5 | 6 | 7 | 8 | 9 | 10 | 11 | 12
Раздел 1. Электроосвещение
1 | ТЕРм08-03-593-02 | Светильник с подвеской на крюк для помещений с: повышенной влажностью и пыльностью | 100 шт. |  | 0.05 | 13261 | 663 | 213 | 327 | 187 | 123
|  | Затраты труда рабочих (ср 4,2) | чел.час | 62.6 | 3.13 | 67.99 | 212.81 | 212.81
|  | Затраты труда машинистов | чел.час | 56.5 | 2.83 | 66.02 | 186.84 |  |  | 186.84
| 1. 021102 | Краны на автомобильном ходу при работе на монтаже технологического оборудования 10 т | м-час | 0.1 | 0.01 | 375.13 | 3.75 |  | 3.75
| 2. 030902 | Подъемники гидравлические высотой подъема 10 м | м-час | 56.3 | 2.82 | 114.76 | 323.62 |  | 323.62
| 3. 400002 | Автомобили бортовые грузоподъемностью до 8 т | м-час | 0.1 | 0.01 | 353.8 | 3.54 |  | 3.54
| 4. 101-0219 | Гипсовые вяжущие Г-3 | т | 0.0032 | 0.0001575 | 3383.63 | 0.53 |  |  |  | 0.53
| 5. 500-9109 | Крюк | шт | 102 | 5.1 | 14.18 | 72.32 |  |  |  | 72.32
| 6. 500-9129 | Розетка потолочные | 100шт | 1.02 | 0.051 | 335.29 | 17.1 |  |  |  | 17.1
| 7. 500-9264 | Трубка полихлорвиниловая | кг | 1.02 | 0.051 | 87.91 | 4.48 |  |  |  | 4.48
| 8. 500-9361 | Зажим люстровый | шт | 102 | 5.1 | 2.66 | 13.57 |  |  |  | 13.57
| 9. 500-9826 | Сжим соединительный | 100шт | 1.02 | 0.051 | 245.29 | 12.51 |  |  |  | 12.51
| 10. 544-0089 | Лента липкая изоляционная на поликасиновом компаунде марки ЛСЭПЛ, шириной 20-30 мм, толщиной от 0,14 до 0,19 мм включительно | кг | 0.31 | 0.0155 | 195.92 | 3.04 |  |  |  | 3.04
2 | СЦМ-546-0521 | Светильники с лампами накаливания для производственных помещений с тяжелыми условиями среды, подвесной с защитной сеткой и стеклом ,тип НСП09-200/Р50-03-02 | шт. |  | 5 | 145.24 | 726 |  |  |  | 726
3 | ТЕРм08-03-593-05 | Светильник для ламп накаливания потолочный или настенный: уплотненный с креплением винтами или болтами для помещений с тяжелыми условиями среды | 100 шт. |  | 0.07 | 14671.36 | 1027 | 445 | 401 | 192 | 181
|  | Затраты труда рабочих (ср 4,2) | чел.час | 93.4 | 6.54 | 67.99 | 444.65 | 444.65
|  | Затраты труда машинистов | чел.час | 41.6 | 2.91 | 66.02 | 192.12 |  |  | 192.12
| 1. 021102 | Краны на автомобильном ходу при работе на монтаже технологического оборудования 10 т | м-час | 0.8 | 0.06 | 375.13 | 22.51 |  | 22.51
| 2. 030902 | Подъемники гидравлические высотой подъема 10 м | м-час | 40 | 2.8 | 114.76 | 321.33 |  | 321.33
| 3. 330206 | Дрели электрические | м-час | 25.6 | 1.79 | 21.5 | 38.49 |  | 38.49
| 4. 400002 | Автомобили бортовые грузоподъемностью до 8 т | м-час | 0.8 | 0.06 | 353.8 | 21.23 |  | 21.23
| 5. 101-0115 | Винты с полукруглой головкой длиной 50 мм | т | 0.0031 | 0.0002142 | 25102.37 | 5.38 |  |  |  | 5.38
| 6. 101-9103 | Дюбели распорные | 100шт | 4.08 | 0.2856 | 54 | 15.42 |  |  |  | 15.42
| 7. 500-9041 | Сжимы ответвительные | 100шт | 2.04 | 0.1428 | 930.04 | 132.81 |  |  |  | 132.81
| 8. 500-9129 | Розетка потолочные | 100шт | 1.02 | 0.0714 | 335.29 | 23.94 |  |  |  | 23.94
| 9. 544-0089 | Лента липкая изоляционная на поликасиновом компаунде марки ЛСЭПЛ, шириной 20-30 мм, толщиной от 0,14 до 0,19 мм включительно | кг | 0.31 | 0.0217 | 195.92 | 4.25 |  |  |  | 4.25
4 | ООО "Рисар" - | Светильники для ламп накаливания настенный герметичный НБПО 1х60-001УЗ | шт |  | 2 | 130.71 | 261 |  |  |  | 261
5 | СЦМ-546-0501 | Светильники настенные с рассеивателем из силикатного стекла, цилиндрической формы и формы усеченного конуса тип НБ006х100/Р2'0-01УХЛ4 и НБ006х100/Р2'0-03УХЛ4 | шт. |  | 5 | 63.31 | 317 |  |  |  | 317
6 | СЦМ-500-9006 | Лампы накаливания электрические осветительные общего назначения типа: БK220-230-25,40,60,75 | 10 шт. |  | 0.7 | 50.03 | 35 |  |  |  | 35
7 | СЦМ-500-9006-00001-16 | Лампы накаливания Б230-245-150 | 10 шт. |  | 0.3 | 68.04 | 20 |  |  |  | 20
8 | Корпорация "Макском" | Лампа накаливания Б230-240-200 | 10 шт |  | 2 | 10.49 | 21 |  |  |  | 21
9 | ТЕРм08-03-591-03 | Выключатель: полугерметический и герметический | 100 шт. |  | 0.09 | 6756.9 | 608 | 465 | 16 | 1 | 127
|  | Затраты труда рабочих (ср 4,2) | чел.час | 76 | 6.84 | 67.99 | 465.05 | 465.05
|  | Затраты труда машинистов | чел.час | 0.2 | 0.02 | 66.02 | 1.32 |  |  | 1.32
| 1. 021102 | Краны на автомобильном ходу при работе на монтаже технологического оборудования 10 т | м-час | 0.1 | 0.01 | 375.13 | 3.75 |  | 3.75
| 2. 040502 | Установки для сварки ручной дуговой (постоянного тока) | м-час | 4.64 | 0.42 | 23.7 | 9.95 |  | 9.95
| 3. 400002 | Автомобили бортовые грузоподъемностью до 8 т | м-час | 0.1 | 0.01 | 353.8 | 3.54 |  | 3.54
| 4. 101-1755 | Сталь полосовая спокойная марки Ст3сп, шириной 50-200 мм толщиной 4-5 мм | т | 0.014 | 0.00126 | 18580.46 | 23.41 |  |  |  | 23.41
| 5. 101-1786 | Лак битумный БТ-123 | т | 0.0027 | 0.000243 | 37749.67 | 9.17 |  |  |  | 9.17
| 6. 101-1924 | Электроды диаметром 4 мм Э42А | кг | 0.024 | 0.00216 | 23.95 | 0.05 |  |  |  | 0.05
| 7. 101-1977 | Болты строительные с гайками и шайбами | кг | 3.54 | 0.3186 | 55.13 | 17.56 |  |  |  | 17.56
| 8. 101-9100 | Патроны для пристрелки | 10шт | 9.76 | 0.8784 | 12.11 | 10.64 |  |  |  | 10.64
| 9. 101-9109 | Дюбели для пристрелки | 10шт | 9.76 | 0.8784 | 74.88 | 65.77 |  |  |  | 65.77
10 | СЦМ-514-2003 | Выключатели брызгозащищенные | шт. |  | 9 | 22.35 | 201 |  |  |  | 201
11 | СЦМ-500-9096 | Коробка ответвительная У-75УЗ | шт |  | 14 | 17.38 | 243 |  |  |  | 243
12 | ТЕРм08-03-599-02 | Щитки осветительные, устанавливаемые в нише распорными дюбелями, масса щитка, кг, до: 15 | шт. |  | 1 | 346.9 | 347 | 256 | 9 | 1 | 82
|  | Затраты труда рабочих (ср 4,2) | чел.час | 3.76 | 3.76 | 67.99 | 255.64 | 255.64
|  | Затраты труда машинистов | чел.час | 0.02 | 0.02 | 66.02 | 1.32 |  |  | 1.32
| 1. 021102 | Краны на автомобильном ходу при работе на монтаже технологического оборудования 10 т | м-час | 0.01 | 0.01 | 375.13 | 3.75 |  | 3.75
| 2. 331451 | Перфораторы электрические | м-час | 0.38 | 0.38 | 4.61 | 1.75 |  | 1.75
| 3. 400002 | Автомобили бортовые грузоподъемностью до 8 т | м-час | 0.01 | 0.01 | 353.8 | 3.54 |  | 3.54
| 4. 101-9103 | Дюбели распорные | 100шт | 0.04 | 0.04 | 54 | 2.16 |  |  |  | 2.16
| 5. 101-9852 | Краска | кг | 0.2 | 0.2 | 37.59 | 7.52 |  |  |  | 7.52
| 6. 500-9041 | Сжимы ответвительные | 100шт | 0.04 | 0.04 | 930.04 | 37.2 |  |  |  | 37.2
| 7. 500-9081 | Перемычки гибкие, тип ПГС-50 | шт | 1 | 1 | 18.06 | 18.06 |  |  |  | 18.06
| 8. 500-9264 | Трубка полихлорвиниловая | кг | 0.144 | 0.144 | 87.91 | 12.66 |  |  |  | 12.66
| 9. 500-9500 | Бирки маркировочные | 100шт | 0.02 | 0.02 | 34.75 | 0.7 |  |  |  | 0.7
| 10. 544-0089 | Лента липкая изоляционная на поликасиновом компаунде марки ЛСЭПЛ, шириной 20-30 мм, толщиной от 0,14 до 0,19 мм включительно | кг | 0.02 | 0.02 | 195.92 | 3.92 |  |  |  | 3.92
13 | СЦМ-500-9398-55-16 | Осветительные щитки квартирные: ЩК-1101 М УХЛ4 | шт. |  | 1 | 788.47 | 788 |  |  |  | 788
14 | ТЕРм08-02-401-01 | Кабели с креплением накладными скобами, полосками с установкой ответвительных коробок. Кабель 2-4-жильный сечением жилы до 16 мм2 | 100 м |  | 1 | 8512.29 | 8512 | 3331 | 3103 | 1664 | 2078
|  | Затраты труда рабочих (ср 3,8) | чел.час | 51.6 | 51.6 | 64.55 | 3330.78 | 3330.78
|  | Затраты труда машинистов | чел.час | 25.2 | 25.2 | 66.02 | 1663.7 |  |  | 1663.7
| 1. 021102 | Краны на автомобильном ходу при работе на монтаже технологического оборудования 10 т | м-час | 0.25 | 0.25 | 375.13 | 93.78 |  | 93.78
| 2. 030902 | Подъемники гидравлические высотой подъема 10 м | м-час | 24.7 | 24.7 | 114.76 | 2834.57 |  | 2834.57
| 3. 040502 | Установки для сварки ручной дуговой (постоянного тока) | м-час | 2.47 | 2.47 | 23.7 | 58.54 |  | 58.54
| 4. 331451 | Перфораторы электрические | м-час | 6.03 | 6.03 | 4.61 | 27.8 |  | 27.8
| 5. 400002 | Автомобили бортовые грузоподъемностью до 8 т | м-час | 0.25 | 0.25 | 353.8 | 88.45 |  | 88.45
| 6. 101-1148 | Прокат для армирования ж/б конструкций круглый и периодического профиля, горячекатаный и термомеханический, термически упрочненный класс А-I диаметром 6 мм | т | 0.007 | 0.007 | 25395.17 | 177.77 |  |  |  | 177.77
| 7. 101-1481 | Шурупы с полукруглой головкой 4х40 мм | т | 0.0006 | 0.00065 | 34700.6 | 22.56 |  |  |  | 22.56
| 8. 101-1755 | Сталь полосовая спокойная марки Ст3сп, шириной 50-200 мм толщиной 4-5 мм | т | 0.011 | 0.011 | 18580.46 | 204.39 |  |  |  | 204.39
| 9. 101-1924 | Электроды диаметром 4 мм Э42А | кг | 1.75 | 1.75 | 23.95 | 41.91 |  |  |  | 41.91
| 10. 101-9100 | Патроны для пристрелки | 10шт | 4.5 | 4.5 | 12.11 | 54.5 |  |  |  | 54.5
| 11. 101-9103 | Дюбели распорные | 100шт | 2.5 | 2.5 | 54 | 135 |  |  |  | 135
| 12. 101-9109 | Дюбели для пристрелки | 10шт | 4.5 | 4.5 | 74.88 | 336.96 |  |  |  | 336.96
| 13. 101-9852 | Краска | кг | 0.4 | 0.4 | 37.59 | 15.04 |  |  |  | 15.04
| 14. 500-9031 | Скобы | 10шт | 16.5 | 16.5 | 4.24 | 69.96 |  |  |  | 69.96
| 15. 500-9061 | Втулки изолирующие | шт | 24.4 | 24.4 | 1.26 | 30.74 |  |  |  | 30.74
| 16. 500-9101 | Кнопки монтажные | т.шт | 0.002 | 0.00204 | 117.17 | 0.24 |  |  |  | 0.24
| 17. 500-9500 | Бирки маркировочные | 100шт | 0.41 | 0.41 | 34.75 | 14.25 |  |  |  | 14.25
| 18. 500-9623 | Лента К226 | 100м | 0.03 | 0.03 | 247.42 | 7.42 |  |  |  | 7.42
| 19. 500-9719 | Полоски и пряжки для крепления проводов | 100шт | 0.83 | 0.83 | 74.54 | 61.87 |  |  |  | 61.87
| 20. 500-9816 | Полоса монтажная | м | 34 | 34 | 26.64 | 905.76 |  |  |  | 905.76
15 | ОАО "Завод Сарансккабель" - | Кабели силовые с поливинилхлоридной изоляцией с медными жилами на напряжение 600 В: кабели в поливинилхлоридной оболочке, марки ВВГ, с числом жил и сечением, мм2: 2х1,5 Цена: 9249:3,58 | 1000 м |  | 0.025 | 10543 | 264 |  |  |  | 264
16 | СЦМ-501-9001-74-16 | Кабели силовые с поливинилхлоридной изоляцией с медными жилами на напряжение 660В:кабели в поливинилхлоридной оболочке, марки ВВГ, с числом жил и сечением, мм2: 3х1,5 | 1000 м |  | 0.075 | 17790.65 | 1334 |  |  |  | 1334
Итого прямые затраты по смете в текущих ценах | [6 empty] | 15367 | 4710 | 3856 | 2045 | 6801
Накладные расходы | [6 empty] | 6032
В том числе, справочно:
95%*0,94 ФОТ (от 6755) (Поз. 1-16) | [6 empty] | 6032
Сметная прибыль | [6 empty] | 4391
В том числе, справочно:
65% ФОТ (от 6755) (Поз. 1-16) | [6 empty] | 4391
Итоги по смете:
Итого Поз. 1-16 | [6 empty] | 15367 | 4710 | 3856 | 2045 | 6801
Итого c накладными и см. прибылью | [6 empty] | 25790
Временные 1,8% | [6 empty] | 464
Итого | [6 empty] | 26254
Зимнее удорожание 2,31% | [6 empty] | 606
Итого | [6 empty] | 26860
Непредвиденные 2% | [6 empty] | 537
Итого с непредвиденными | [6 empty] | 27397
НДС 18% | [6 empty] | 4931
ВСЕГО по смете | [6 empty] | 32328
| Составил |  |  |  | Проверил