## Ресурсная смета
СОГЛАСОВАНО: | [8 empty] | УТВЕРЖДАЮ:
____________________ | [8 empty] | _______________________________
"___" __________ 200_ г. | [8 empty] | "____" _______________200_ г.
Детский сад 1-39 застройка М-1 Азино-1
(наименование стройки)
ЛОКАЛЬНЫЙ РЕСУРСНЫЙ СМЕТНЫЙ РАСЧЕТ № 46
(локальная смета)
| на | пусконаладочные работы по вентиляции
(наименование работ и затрат, наименование объекта)
Сметная стоимость 168 897 р
№ пп | Обоснование | Наименование | Ед. изм. | Кол. |  | Сметная стоимость в текущих (прогнозных) ценах, руб.
|  |  |  | на ед. | всего | на ед. | общая | В том числе
[8 empty] | Осн.З/п | Эк.Маш. | З/пМех | Мат
1 | 2 | 3 | 4 | 5 | 6 | 7 | 8 | 9 | 10 | 11 | 12
Раздел 1. Приточная вентиляция
1 | ТЕРп03-01-002-13 | Вентилятор радиальный (центробежный), диаметральный или крышный, №: до 5 КОЭФ. К ПОЗИЦИИ: 8.3 При выполнении работ по оборудованию, установкам, устройствам и воздуховодам, расположенным на высоте от пола (площадки) при использовании подмостей или переносной лестницы от 3 до 5м ОЗП=1,1; ТЗ=1,1 | 1 устройство |  | 3 | 363.12 | 1089 | 1089
|  | Ведущий инженер | чел.час | 0.55 | 1.65 | 66.02 | 108.93 | 108.93
|  | Инженер по наладке и испытаниям, категория I (ср 1) | чел.час | 1.38 | 4.14 | 66.02 | 273.32 | 273.32
|  | Инженер по наладке и испытаниям, категория II (ср 2) | чел.час | 1.38 | 4.14 | 66.02 | 273.32 | 273.32
|  | Техник по наладке и испытаниям, категория I (ср 1) | чел.час | 2.2 | 6.6 | 66.02 | 435.73 | 435.73
2 | ТЕРп03-01-011-01 | Регулировочно-запорное устройство: клапан воздушный проходной с электрическим, пневматическим приводом КОЭФ. К ПОЗИЦИИ: 8.3 При выполнении работ по оборудованию, установкам, устройствам и воздуховодам, расположенным на высоте от пола (площадки) при использовании подмостей или переносной лестницы от 3 до 5м ОЗП=1,1; ТЗ=1,1 | 1 устройство |  | 3 | 108.94 | 327 | 327
|  | Ведущий инженер | чел.час | 0.17 | 0.51 | 66.02 | 33.67 | 33.67
|  | Инженер по наладке и испытаниям, категория I (ср 1) | чел.час | 0.33 | 0.99 | 66.02 | 65.36 | 65.36
|  | Инженер по наладке и испытаниям, категория II (ср 2) | чел.час | 0.33 | 0.99 | 66.02 | 65.36 | 65.36
|  | Техник по наладке и испытаниям, категория I (ср 1) | чел.час | 0.33 | 0.99 | 66.02 | 65.36 | 65.36
|  | Электромонтажник-наладчик, разряд 6 (ср 6) | чел.час | 0.5 | 1.5 | 66.02 | 99.03 | 99.03
3 | ТЕРп03-01-029-02 | Фильтр: рукавный КОЭФ. К ПОЗИЦИИ: 8.3 При выполнении работ по оборудованию, установкам, устройствам и воздуховодам, расположенным на высоте от пола (площадки) при использовании подмостей или переносной лестницы от 3 до 5м ОЗП=1,1; ТЗ=1,1 | 1 устройство |  | 3 | 275.97 | 828 | 828
|  | Ведущий инженер | чел.час | 0.42 | 1.26 | 66.02 | 83.19 | 83.19
|  | Инженер по наладке и испытаниям, категория I (ср 1) | чел.час | 1.05 | 3.15 | 66.02 | 207.96 | 207.96
|  | Инженер по наладке и испытаниям, категория II (ср 2) | чел.час | 1.05 | 3.15 | 66.02 | 207.96 | 207.96
|  | Техник по наладке и испытаниям, категория I (ср 1) | чел.час | 1.67 | 5.01 | 66.02 | 330.76 | 330.76
4 | ТЕРп03-01-004-01 | Установка теплообменная с количеством нагревателей: 1 КОЭФ. К ПОЗИЦИИ: 8.3 При выполнении работ по оборудованию, установкам, устройствам и воздуховодам, расположенным на высоте от пола (площадки) при использовании подмостей или переносной лестницы от 3 до 5м ОЗП=1,1; ТЗ=1,1 | 1 установка |  | 3 | 290.49 | 871 | 871
|  | Ведущий инженер | чел.час | 0.44 | 1.32 | 66.02 | 87.15 | 87.15
|  | Инженер по наладке и испытаниям, категория I (ср 1) | чел.час | 1.1 | 3.3 | 66.02 | 217.87 | 217.87
|  | Инженер по наладке и испытаниям, категория III (ср 3) | чел.час | 1.1 | 3.3 | 66.02 | 217.87 | 217.87
|  | Техник по наладке и испытаниям, категория I (ср 1) | чел.час | 1.32 | 3.96 | 66.02 | 261.44 | 261.44
|  | Электромонтажник-наладчик, разряд 6 (ср 6) | чел.час | 0.44 | 1.32 | 66.02 | 87.15 | 87.15
5 | ТЕРп03-01-065-01 | Узел технологический регулирования или защиты | 1 узел |  | 3 | 858.26 | 2575 | 2575
|  | Ведущий инженер | чел.час | 1.3 | 3.9 | 66.02 | 257.48 | 257.48
|  | Инженер по наладке и испытаниям, категория I (ср 1) | чел.час | 2.6 | 7.8 | 66.02 | 514.96 | 514.96
|  | Инженер по наладке и испытаниям, категория II (ср 2) | чел.час | 2.6 | 7.8 | 66.02 | 514.96 | 514.96
|  | Техник по наладке и испытаниям, категория I (ср 1) | чел.час | 2.6 | 7.8 | 66.02 | 514.96 | 514.96
|  | Электромонтажник-наладчик, разряд 6 (ср 6) | чел.час | 3.9 | 11.7 | 66.02 | 772.43 | 772.43
6 | ТЕРп03-01-022-04 | Сети систем вентиляции и кондиционирования воздуха при количестве сечений до: 20 КОЭФ. К ПОЗИЦИИ: 8.3 При выполнении работ по оборудованию, установкам, устройствам и воздуховодам, расположенным на высоте от пола (площадки) при использовании подмостей или переносной лестницы от 3 до 5м ОЗП=1,1; ТЗ=1,1 | 1 вентиляционная сеть |  | 1 | 1888.16 | 1888 | 1888
|  | Ведущий инженер | чел.час | 2.86 | 2.86 | 66.02 | 188.82 | 188.82
|  | Инженер по наладке и испытаниям, категория I (ср 1) | чел.час | 5.72 | 5.72 | 66.02 | 377.63 | 377.63
|  | Инженер по наладке и испытаниям, категория II (ср 2) | чел.час | 5.72 | 5.72 | 66.02 | 377.63 | 377.63
|  | Техник по наладке и испытаниям, категория I (ср 1) | чел.час | 5.72 | 5.72 | 66.02 | 377.63 | 377.63
|  | Электромонтажник-наладчик, разряд 6 (ср 6) | чел.час | 8.58 | 8.58 | 66.02 | 566.45 | 566.45
7 | ТЕРп03-01-022-02 | Сети систем вентиляции и кондиционирования воздуха при количестве сечений до: 10 КОЭФ. К ПОЗИЦИИ: 8.3 При выполнении работ по оборудованию, установкам, устройствам и воздуховодам, расположенным на высоте от пола (площадки) при использовании подмостей или переносной лестницы от 3 до 5м ОЗП=1,1; ТЗ=1,1 | 1 вентиляционная сеть |  | 1 | 1016.72 | 1017 | 1017
|  | Ведущий инженер | чел.час | 1.54 | 1.54 | 66.02 | 101.67 | 101.67
|  | Инженер по наладке и испытаниям, категория I (ср 1) | чел.час | 3.08 | 3.08 | 66.02 | 203.34 | 203.34
|  | Инженер по наладке и испытаниям, категория II (ср 2) | чел.час | 3.08 | 3.08 | 66.02 | 203.34 | 203.34
|  | Техник по наладке и испытаниям, категория I (ср 1) | чел.час | 3.08 | 3.08 | 66.02 | 203.34 | 203.34
|  | Электромонтажник-наладчик, разряд 6 (ср 6) | чел.час | 4.62 | 4.62 | 66.02 | 305.01 | 305.01
8 | ТЕРп03-01-022-01 | Сети систем вентиляции и кондиционирования воздуха при количестве сечений до: 5 КОЭФ. К ПОЗИЦИИ: 8.3 При выполнении работ по оборудованию, установкам, устройствам и воздуховодам, расположенным на высоте от пола (площадки) при использовании подмостей или переносной лестницы от 3 до 5м ОЗП=1,1; ТЗ=1,1 | 1 вентиляционная сеть |  | 1 | 726.22 | 726 | 726
|  | Ведущий инженер | чел.час | 1.1 | 1.1 | 66.02 | 72.62 | 72.62
|  | Инженер по наладке и испытаниям, категория I (ср 1) | чел.час | 2.2 | 2.2 | 66.02 | 145.24 | 145.24
|  | Инженер по наладке и испытаниям, категория II (ср 2) | чел.час | 2.2 | 2.2 | 66.02 | 145.24 | 145.24
|  | Техник по наладке и испытаниям, категория I (ср 1) | чел.час | 2.2 | 2.2 | 66.02 | 145.24 | 145.24
|  | Электромонтажник-наладчик, разряд 6 (ср 6) | чел.час | 3.3 | 3.3 | 66.02 | 217.87 | 217.87
9 | ТЕРп01-09-013-01 | Контур регулирования параметров: 1: с числом органов настройки до 5 | шт. |  | 3 | 4621.4 | 13864 | 13864
|  | Инженер по наладке и испытаниям, категория I (ср 1) | чел.час | 42 | 126 | 66.02 | 8318.52 | 8318.52
|  | Инженер по наладке и испытаниям, категория II (ср 2) | чел.час | 21 | 63 | 66.02 | 4159.26 | 4159.26
|  | Инженер по наладке и испытаниям, категория III (ср 3) | чел.час | 7 | 21 | 66.02 | 1386.42 | 1386.42
10 | ТЕРп01-09-003-02 | Элемент с числом "вход-выход" до 5: с числом органов настройки до 2 КОЭФ. К ПОЗИЦИИ: 0.10 При выполнении пусконаладочных работ на высоте от 2 до 8м ОЗП=1,1; ТЗ=1,1 | шт. |  | 3 | 290.49 | 871 | 871
|  | Инженер по наладке и испытаниям, категория II (ср 2) | чел.час | 1.76 | 5.28 | 66.02 | 348.59 | 348.59
|  | Инженер по наладке и испытаниям, категория III (ср 3) | чел.час | 2.64 | 7.92 | 66.02 | 522.88 | 522.88
Раздел 2. Вытяжная вентиляция
11 | ТЕРп03-01-002-01 | Вентилятор осевой с входными элементами сети, установленный в воздуховоде, шахте, проеме, или крышечного типа, №: 4-8 КОЭФ. К ПОЗИЦИИ: 8.3 При выполнении работ по оборудованию, установкам, устройствам и воздуховодам, расположенным на высоте от пола (площадки) при использовании подмостей или переносной лестницы от 3 до 5м ОЗП=1,1; ТЗ=1,1 | 1 устройство |  | 20 | 363.12 | 7262 | 7262
|  | Ведущий инженер | чел.час | 0.55 | 11 | 66.02 | 726.22 | 726.22
|  | Инженер по наладке и испытаниям, категория I (ср 1) | чел.час | 1.38 | 27.6 | 66.02 | 1822.15 | 1822.15
|  | Инженер по наладке и испытаниям, категория III (ср 3) | чел.час | 1.38 | 27.6 | 66.02 | 1822.15 | 1822.15
|  | Техник по наладке и испытаниям, категория I (ср 1) | чел.час | 1.65 | 33 | 66.02 | 2178.66 | 2178.66
|  | Электромонтажник-наладчик, разряд 6 (ср 6) | чел.час | 0.55 | 11 | 66.02 | 726.22 | 726.22
12 | ТЕРп03-01-011-03 | Регулировочно-запорное устройство: регулятор расхода воздуха КОЭФ. К ПОЗИЦИИ: 8.3 При выполнении работ по оборудованию, установкам, устройствам и воздуховодам, расположенным на высоте от пола (площадки) при использовании подмостей или переносной лестницы от 3 до 5м ОЗП=1,1; ТЗ=1,1 | 1 устройство |  | 28 | 624.54 | 17487 | 17487
|  | Ведущий инженер | чел.час | 0.95 | 26.6 | 66.02 | 1756.13 | 1756.13
|  | Инженер по наладке и испытаниям, категория I (ср 1) | чел.час | 1.89 | 52.92 | 66.02 | 3493.78 | 3493.78
|  | Инженер по наладке и испытаниям, категория II (ср 2) | чел.час | 1.89 | 52.92 | 66.02 | 3493.78 | 3493.78
|  | Техник по наладке и испытаниям, категория I (ср 1) | чел.час | 1.89 | 52.92 | 66.02 | 3493.78 | 3493.78
|  | Электромонтажник-наладчик, разряд 6 (ср 6) | чел.час | 2.84 | 79.52 | 66.02 | 5249.91 | 5249.91
13 | ТЕРп03-01-011-06 | Регулировочно-запорное устройство: клапан огнезадерживающий КОЭФ. К ПОЗИЦИИ: 8.3 При выполнении работ по оборудованию, установкам, устройствам и воздуховодам, расположенным на высоте от пола (площадки) при использовании подмостей или переносной лестницы от 3 до 5м ОЗП=1,1; ТЗ=1,1 | 1 устройство |  | 6 | 312.29 | 1874 | 1874
|  | Ведущий инженер | чел.час | 0.47 | 2.82 | 66.02 | 186.18 | 186.18
|  | Инженер по наладке и испытаниям, категория I (ср 1) | чел.час | 0.95 | 5.7 | 66.02 | 376.31 | 376.31
|  | Инженер по наладке и испытаниям, категория II (ср 2) | чел.час | 0.95 | 5.7 | 66.02 | 376.31 | 376.31
|  | Техник по наладке и испытаниям, категория I (ср 1) | чел.час | 0.95 | 5.7 | 66.02 | 376.31 | 376.31
|  | Электромонтажник-наладчик, разряд 6 (ср 6) | чел.час | 1.42 | 8.52 | 66.02 | 562.49 | 562.49
14 | ТЕРп03-01-011-03 | Регулировочно-запорное устройство: регулятор расхода воздуха в потолочной решетке КОЭФ. К ПОЗИЦИИ: 8.3 При выполнении работ по оборудованию, установкам, устройствам и воздуховодам, расположенным на высоте от пола (площадки) при использовании подмостей или переносной лестницы от 3 до 5м ОЗП=1,1; ТЗ=1,1 | 1 устройство |  | 5 | 624.54 | 3123 | 3123
|  | Ведущий инженер | чел.час | 0.95 | 4.75 | 66.02 | 313.6 | 313.6
|  | Инженер по наладке и испытаниям, категория I (ср 1) | чел.час | 1.89 | 9.45 | 66.02 | 623.89 | 623.89
|  | Инженер по наладке и испытаниям, категория II (ср 2) | чел.час | 1.89 | 9.45 | 66.02 | 623.89 | 623.89
|  | Техник по наладке и испытаниям, категория I (ср 1) | чел.час | 1.89 | 9.45 | 66.02 | 623.89 | 623.89
|  | Электромонтажник-наладчик, разряд 6 (ср 6) | чел.час | 2.84 | 14.2 | 66.02 | 937.48 | 937.48
15 | ТЕРп03-01-022-04 | Сети систем вентиляции и кондиционирования воздуха при количестве сечений до: 20 КОЭФ. К ПОЗИЦИИ: 8.3 При выполнении работ по оборудованию, установкам, устройствам и воздуховодам, расположенным на высоте от пола (площадки) при использовании подмостей или переносной лестницы от 3 до 5м ОЗП=1,1; ТЗ=1,1 | 1 вентиляционная сеть |  | 1 | 1888.16 | 1888 | 1888
|  | Ведущий инженер | чел.час | 2.86 | 2.86 | 66.02 | 188.82 | 188.82
|  | Инженер по наладке и испытаниям, категория I (ср 1) | чел.час | 5.72 | 5.72 | 66.02 | 377.63 | 377.63
|  | Инженер по наладке и испытаниям, категория II (ср 2) | чел.час | 5.72 | 5.72 | 66.02 | 377.63 | 377.63
|  | Техник по наладке и испытаниям, категория I (ср 1) | чел.час | 5.72 | 5.72 | 66.02 | 377.63 | 377.63
|  | Электромонтажник-наладчик, разряд 6 (ср 6) | чел.час | 8.58 | 8.58 | 66.02 | 566.45 | 566.45
16 | ТЕРп03-01-022-02 | Сети систем вентиляции и кондиционирования воздуха при количестве сечений до: 10 КОЭФ. К ПОЗИЦИИ: 8.3 При выполнении работ по оборудованию, установкам, устройствам и воздуховодам, расположенным на высоте от пола (площадки) при использовании подмостей или переносной лестницы от 3 до 5м ОЗП=1,1; ТЗ=1,1 | 1 вентиляционная сеть |  | 1 | 1016.72 | 1017 | 1017
|  | Ведущий инженер | чел.час | 1.54 | 1.54 | 66.02 | 101.67 | 101.67
|  | Инженер по наладке и испытаниям, категория I (ср 1) | чел.час | 3.08 | 3.08 | 66.02 | 203.34 | 203.34
|  | Инженер по наладке и испытаниям, категория II (ср 2) | чел.час | 3.08 | 3.08 | 66.02 | 203.34 | 203.34
|  | Техник по наладке и испытаниям, категория I (ср 1) | чел.час | 3.08 | 3.08 | 66.02 | 203.34 | 203.34
|  | Электромонтажник-наладчик, разряд 6 (ср 6) | чел.час | 4.62 | 4.62 | 66.02 | 305.01 | 305.01
17 | ТЕРп03-01-022-01 | Сети систем вентиляции и кондиционирования воздуха при количестве сечений до: 5 КОЭФ. К ПОЗИЦИИ: 8.3 При выполнении работ по оборудованию, установкам, устройствам и воздуховодам, расположенным на высоте от пола (площадки) при использовании подмостей или переносной лестницы от 3 до 5м ОЗП=1,1; ТЗ=1,1 | 1 вентиляционная сеть |  | 18 | 726.22 | 13072 | 13072
|  | Ведущий инженер | чел.час | 1.1 | 19.8 | 66.02 | 1307.2 | 1307.2
|  | Инженер по наладке и испытаниям, категория I (ср 1) | чел.час | 2.2 | 39.6 | 66.02 | 2614.39 | 2614.39
|  | Инженер по наладке и испытаниям, категория II (ср 2) | чел.час | 2.2 | 39.6 | 66.02 | 2614.39 | 2614.39
|  | Техник по наладке и испытаниям, категория I (ср 1) | чел.час | 2.2 | 39.6 | 66.02 | 2614.39 | 2614.39
|  | Электромонтажник-наладчик, разряд 6 (ср 6) | чел.час | 3.3 | 59.4 | 66.02 | 3921.59 | 3921.59
Итого прямые затраты по смете в текущих ценах | [6 empty] | 69779 | 69779
Накладные расходы | [6 empty] | 42635
В том числе, справочно:
65%*0,94 ФОТ (от 69779) (Поз. 1-8, 11-17, 9-10) | [6 empty] | 42635
Сметная прибыль | [6 empty] | 27912
В том числе, справочно:
40% ФОТ (от 69779) (Поз. 1-8, 11-17, 9-10) | [6 empty] | 27912
Итоги по смете:
Пусконаладочные работы: 'вхолостую' - 75%, 'под нагрузкой' - 25% | [6 empty] | 110694
Пусконаладочные работы: 'вхолостую' - 80%, 'под нагрузкой' - 20% | [6 empty] | 29632
Итого | [6 empty] | 140326
Непредвиденные затраты 2% | [6 empty] | 2807
Итого с непредвиденными | [6 empty] | 143133
НДС 18% | [6 empty] | 25764
ВСЕГО по смете | [6 empty] | 168897
| Составил |  |  |  | Проверил