## Ресурсная смета
СОГЛАСОВАНО: | [8 empty] | УТВЕРЖДАЮ:
____________________ | [8 empty] | _______________________________
"___" __________ 200_ г. | [8 empty] | "____" _______________200_ г.
Детский сад 1-39 застройка М-1 Азино-1
(наименование стройки)
ЛОКАЛЬНЫЙ РЕСУРСНЫЙ СМЕТНЫЙ РАСЧЕТ № 13
(локальная смета)
| на | монтаж средств автоматизации
(наименование работ и затрат, наименование объекта)
Сметная стоимость 395 804 р
№ пп | Обоснование | Наименование | Ед. изм. | Кол. |  | Сметная стоимость в текущих (прогнозных) ценах, руб.
|  |  |  | на ед. | всего | на ед. | общая | В том числе
[8 empty] | Осн.З/п | Эк.Маш. | З/пМех | Мат
1 | 2 | 3 | 4 | 5 | 6 | 7 | 8 | 9 | 10 | 11 | 12
Раздел 1. Автоматика приточной системы П1-П3
1 | ТЕРм11-02-001-01 | Приборы, устанавливаемые на резьбовых соединениях, масса, кг, до: 1,5 | шт. |  | 12 | 70.03 | 840 | 840
|  | Затраты труда рабочих (ср 4,2) | чел.час | 1.03 | 12.36 | 67.99 | 840.36 | 840.36
2 | ООО "Теплоконтроль"г.Казань | Термометр комнатный ТБ-2м | шт |  | 3 | 728.78 | 2186 |  |  |  | 2186
3 | СЦМ-300-1467 | Термометр прямой (угловой) ртутный (ножка 66 мм) до 160град.С в оправе | компл |  | 9 | 482.84 | 4346 |  |  |  | 4346
4 | ТЕРм11-02-002-03 | Приборы, устанавливаемые на фланцевых соединениях, масса, кг, до: 10 (датчики темперптуры канальный) | шт. |  | 3 | 284.77 | 854 | 840 |  |  | 14
|  | Затраты труда рабочих (ср 4,2) | чел.час | 4.12 | 12.36 | 67.99 | 840.36 | 840.36
| 1. 101-2036 | Болты с гайками и шайбами оцинкованные, диаметр 6 мм | кг | 0.059 | 0.177 | 78.82 | 13.95 |  |  |  | 13.95
5 | "FUEHLER SYSTEM" | Канальный датчик температуры KF1/E | шт |  | 3 | 1956 | 5868
6 | ТЕРм11-02-002-03 | Приборы, устанавливаемые на фланцевых соединениях, масса, кг, до: 10 | шт. |  | 3 | 284.77 | 854 | 840 |  |  | 14
|  | Затраты труда рабочих (ср 4,2) | чел.час | 4.12 | 12.36 | 67.99 | 840.36 | 840.36
| 1. 101-2036 | Болты с гайками и шайбами оцинкованные, диаметр 6 мм | кг | 0.059 | 0.177 | 78.82 | 13.95 |  |  |  | 13.95
7 | "FUEHLER SYSTEM"- | Термостат защиты от замораживания JTF/N-1 | шт |  | 3 | 2653 | 7959
8 | ТЕРм11-02-002-02 | Приборы, устанавливаемые на фланцевых соединениях, масса, кг, до: 5 | шт. |  | 3 | 213.11 | 639 | 628 |  |  | 11
|  | Затраты труда рабочих (ср 4,2) | чел.час | 3.08 | 9.24 | 67.99 | 628.23 | 628.23
| 1. 101-2036 | Болты с гайками и шайбами оцинкованные, диаметр 6 мм | кг | 0.047 | 0.141 | 78.82 | 11.11 |  |  |  | 11.11
9 | "FUEHLER SYSTEM" | Накладной термостат OF/E | шт |  | 3 | 2306 | 6918
10 | ТЕРм11-02-032-01 | Дифференциальный манометр контроля | шт. |  | 6 | 354.65 | 2128 | 918 | 922 | 174 | 288
|  | Затраты труда рабочих (ср 4,2) | чел.час | 2.25 | 13.5 | 67.99 | 917.87 | 917.87
|  | Затраты труда машинистов | чел.час | 0.44 | 2.64 | 66.02 | 174.29 |  |  | 174.29
| 1. 021102 | Краны на автомобильном ходу при работе на монтаже технологического оборудования 10 т | м-час | 0.22 | 1.32 | 375.13 | 495.17 |  | 495.17
| 2. 040502 | Установки для сварки ручной дуговой (постоянного тока) | м-час | 0.05 | 0.3 | 23.7 | 7.11 |  | 7.11
| 3. 400001 | Автомобили бортовые грузоподъемностью до 5 т | м-час | 0.22 | 1.32 | 317.75 | 419.43 |  | 419.43
| 4. 101-0092 | Болты с шестигранной головкой диаметром резьбы 16-(18) мм | т | 0.0002 | 0.0012 | 44113.82 | 52.94 |  |  |  | 52.94
| 5. 101-0796 | Проволока канатная оцинкованная диаметром 5.5 мм | т | 0.0015 | 0.009 | 25556.35 | 230.01 |  |  |  | 230.01
| 6. 101-1513 | Электроды диаметром 4 мм Э42 | т |  | 0.00024 | 20862.81 | 5.01 |  |  |  | 5.01
| 7. 101-2050 | Шайбы оцинкованные диаметр 18 мм | кг | 0.001 | 0.006 | 59.49 | 0.36 |  |  |  | 0.36
11 | "FUEHLER SYSTEM" | Дифференциальный манометр контроля W/H-10 | шт |  | 6 | 1560 | 9360
12 | ТЕРм11-02-001-03 | Приборы, масса, кг, до: 10 (датчик) | шт. |  | 3 | 140.06 | 420 | 420
|  | Затраты труда рабочих (ср 4,2) | чел.час | 2.06 | 6.18 | 67.99 | 420.18 | 420.18
13 | "FUEHLER SYSTEM"- | Датчик потока вода | шт |  | 3 | 536 | 1608
14 | ТЕРм11-06-001-02 | Щит автоматики и электроснабжения П1 | шт. |  | 1 | 1067.83 | 1068 | 478 | 57 | 9 | 533
|  | Затраты труда рабочих (ср 3,3) | чел.час | 7.86 | 7.86 | 60.85 | 478.28 | 478.28
|  | Затраты труда машинистов | чел.час | 0.13 | 0.13 | 66.02 | 8.58 |  |  | 8.58
| 1. 021102 | Краны на автомобильном ходу при работе на монтаже технологического оборудования 10 т | м-час | 0.08 | 0.08 | 375.13 | 30.01 |  | 30.01
| 2. 040502 | Установки для сварки ручной дуговой (постоянного тока) | м-час | 0.23 | 0.23 | 23.7 | 5.45 |  | 5.45
| 3. 331002 | Станки сверлильные | м-час | 1.07 | 1.07 | 5.42 | 5.8 |  | 5.8
| 4. 400001 | Автомобили бортовые грузоподъемностью до 5 т | м-час | 0.05 | 0.05 | 317.75 | 15.89 |  | 15.89
| 5. 101-0838 | Растворители для лакокрасочных материалов Р-4 | т |  | 1e-05 | 32995.77 | 0.33 |  |  |  | 0.33
| 6. 101-1111 | Рифленый прокат ромбического рифления, шириной свыше 1 до 1.9 м из горячекатаных листов с обрезными кромками сталь С235, толщиной 4 мм | т | 0.014 | 0.014 | 19847.72 | 277.87 |  |  |  | 277.87
| 7. 101-1292 | Уайт-спирит | т |  | 1e-05 | 24472.27 | 0.24 |  |  |  | 0.24
| 8. 101-1513 | Электроды диаметром 4 мм Э42 | т | 0.0002 | 0.00024 | 20862.81 | 5.01 |  |  |  | 5.01
| 9. 101-2039 | Болты с гайками и шайбами оцинкованные, диаметр 12 мм | кг | 0.2378 | 0.2378 | 59.66 | 14.19 |  |  |  | 14.19
| 10. 111-0120 | Рамка для надписей 55х15 мм | шт | 10 | 10 | 10.03 | 100.3 |  |  |  | 100.3
| 11. 113-0021 | Грунтовка ГФ-021 красно-коричневая | т |  | 1e-05 | 32956.42 | 0.33 |  |  |  | 0.33
| 12. 113-0227 | Эмаль ХВ-124 защитная, зеленая | т |  | 2e-05 | 52278.5 | 1.05 |  |  |  | 1.05
| 13. 201-9180 | Подкладки металлические | кг | 6 | 6 | 22.18 | 133.08 |  |  |  | 133.08
15 | ЗАО "Деира" | Щит автоматики и электроснабжения ШАУ-3435 (КТО-2,2) | шт |  | 1 | 38562 | 38562
16 | ТЕРм11-02-022-03 | Контроллер | шт. |  | 1 | 79.93 | 80 | 62 |  |  | 18
|  | Затраты труда рабочих (ср 3,2) | чел.час | 1.03 | 1.03 | 60.11 | 61.91 | 61.91
| 1. 101-2039 | Болты с гайками и шайбами оцинкованные, диаметр 12 мм | кг | 0.302 | 0.302 | 59.66 | 18.02 |  |  |  | 18.02
17 | "Сегнетикс" | Контроллер SMH 2010-1221-001-6 | шт |  | 1 | 8652 | 8652
18 | ТЕРм11-06-001-02 | Щит автоматики и электроснабжения П2 | шт. |  | 1 | 1067.83 | 1068 | 478 | 57 | 9 | 533
|  | Затраты труда рабочих (ср 3,3) | чел.час | 7.86 | 7.86 | 60.85 | 478.28 | 478.28
|  | Затраты труда машинистов | чел.час | 0.13 | 0.13 | 66.02 | 8.58 |  |  | 8.58
| 1. 021102 | Краны на автомобильном ходу при работе на монтаже технологического оборудования 10 т | м-час | 0.08 | 0.08 | 375.13 | 30.01 |  | 30.01
| 2. 040502 | Установки для сварки ручной дуговой (постоянного тока) | м-час | 0.23 | 0.23 | 23.7 | 5.45 |  | 5.45
| 3. 331002 | Станки сверлильные | м-час | 1.07 | 1.07 | 5.42 | 5.8 |  | 5.8
| 4. 400001 | Автомобили бортовые грузоподъемностью до 5 т | м-час | 0.05 | 0.05 | 317.75 | 15.89 |  | 15.89
| 5. 101-0838 | Растворители для лакокрасочных материалов Р-4 | т |  | 1e-05 | 32995.77 | 0.33 |  |  |  | 0.33
| 6. 101-1111 | Рифленый прокат ромбического рифления, шириной свыше 1 до 1.9 м из горячекатаных листов с обрезными кромками сталь С235, толщиной 4 мм | т | 0.014 | 0.014 | 19847.72 | 277.87 |  |  |  | 277.87
| 7. 101-1292 | Уайт-спирит | т |  | 1e-05 | 24472.27 | 0.24 |  |  |  | 0.24
| 8. 101-1513 | Электроды диаметром 4 мм Э42 | т | 0.0002 | 0.00024 | 20862.81 | 5.01 |  |  |  | 5.01
| 9. 101-2039 | Болты с гайками и шайбами оцинкованные, диаметр 12 мм | кг | 0.2378 | 0.2378 | 59.66 | 14.19 |  |  |  | 14.19
| 10. 111-0120 | Рамка для надписей 55х15 мм | шт | 10 | 10 | 10.03 | 100.3 |  |  |  | 100.3
| 11. 113-0021 | Грунтовка ГФ-021 красно-коричневая | т |  | 1e-05 | 32956.42 | 0.33 |  |  |  | 0.33
| 12. 113-0227 | Эмаль ХВ-124 защитная, зеленая | т |  | 2e-05 | 52278.5 | 1.05 |  |  |  | 1.05
| 13. 201-9180 | Подкладки металлические | кг | 6 | 6 | 22.18 | 133.08 |  |  |  | 133.08
19 | ЗАО "Деира"- | Щит автоматики и электроснабжения ШАУ-3435 (КТО-1,6) | шт |  | 1 | 18530 | 18530
20 | ТЕРм11-02-022-03 | Контроллер | шт. |  | 1 | 79.93 | 80 | 62 |  |  | 18
|  | Затраты труда рабочих (ср 3,2) | чел.час | 1.03 | 1.03 | 60.11 | 61.91 | 61.91
| 1. 101-2039 | Болты с гайками и шайбами оцинкованные, диаметр 12 мм | кг | 0.302 | 0.302 | 59.66 | 18.02 |  |  |  | 18.02
21 | "Сегнетикс" | Контроллер SMH 2010-1221-001-6 | шт |  | 1 | 8652 | 8652
22 | ТЕРм11-06-001-02 | Щит автоматики и электроснабжения П3 | шт. |  | 1 | 1067.83 | 1068 | 478 | 57 | 9 | 533
|  | Затраты труда рабочих (ср 3,3) | чел.час | 7.86 | 7.86 | 60.85 | 478.28 | 478.28
|  | Затраты труда машинистов | чел.час | 0.13 | 0.13 | 66.02 | 8.58 |  |  | 8.58
| 1. 021102 | Краны на автомобильном ходу при работе на монтаже технологического оборудования 10 т | м-час | 0.08 | 0.08 | 375.13 | 30.01 |  | 30.01
| 2. 040502 | Установки для сварки ручной дуговой (постоянного тока) | м-час | 0.23 | 0.23 | 23.7 | 5.45 |  | 5.45
| 3. 331002 | Станки сверлильные | м-час | 1.07 | 1.07 | 5.42 | 5.8 |  | 5.8
| 4. 400001 | Автомобили бортовые грузоподъемностью до 5 т | м-час | 0.05 | 0.05 | 317.75 | 15.89 |  | 15.89
| 5. 101-0838 | Растворители для лакокрасочных материалов Р-4 | т |  | 1e-05 | 32995.77 | 0.33 |  |  |  | 0.33
| 6. 101-1111 | Рифленый прокат ромбического рифления, шириной свыше 1 до 1.9 м из горячекатаных листов с обрезными кромками сталь С235, толщиной 4 мм | т | 0.014 | 0.014 | 19847.72 | 277.87 |  |  |  | 277.87
| 7. 101-1292 | Уайт-спирит | т |  | 1e-05 | 24472.27 | 0.24 |  |  |  | 0.24
| 8. 101-1513 | Электроды диаметром 4 мм Э42 | т | 0.0002 | 0.00024 | 20862.81 | 5.01 |  |  |  | 5.01
| 9. 101-2039 | Болты с гайками и шайбами оцинкованные, диаметр 12 мм | кг | 0.2378 | 0.2378 | 59.66 | 14.19 |  |  |  | 14.19
| 10. 111-0120 | Рамка для надписей 55х15 мм | шт | 10 | 10 | 10.03 | 100.3 |  |  |  | 100.3
| 11. 113-0021 | Грунтовка ГФ-021 красно-коричневая | т |  | 1e-05 | 32956.42 | 0.33 |  |  |  | 0.33
| 12. 113-0227 | Эмаль ХВ-124 защитная, зеленая | т |  | 2e-05 | 52278.5 | 1.05 |  |  |  | 1.05
| 13. 201-9180 | Подкладки металлические | кг | 6 | 6 | 22.18 | 133.08 |  |  |  | 133.08
23 | ЗАО "Деира"- | Щит автоматики и электроснабжения ШАУ-3435 (КТО-1,2) | шт |  | 1 | 17620 | 17620
24 | ТЕРм11-02-022-03 | Контроллер | шт. |  | 1 | 79.93 | 80 | 62 |  |  | 18
|  | Затраты труда рабочих (ср 3,2) | чел.час | 1.03 | 1.03 | 60.11 | 61.91 | 61.91
| 1. 101-2039 | Болты с гайками и шайбами оцинкованные, диаметр 12 мм | кг | 0.302 | 0.302 | 59.66 | 18.02 |  |  |  | 18.02
25 | "Сегнетикс"- | Контроллер SMH 2010-1221-001-6 | шт |  | 1 | 8652 | 8652
26 | ТЕРм08-02-146-01 | Кабели до 35 кв с креплением накладными скобами, масса 1 м кабеля, кг, до: 0,5 | 100 м кабеля |  | 2.95 | 6659.54 | 19646 | 2863 | 9510 | 1675 | 7273
|  | Затраты труда рабочих (ср 4) | чел.час | 14.7 | 43.37 | 66.02 | 2863.29 | 2863.29
|  | Затраты труда машинистов | чел.час | 8.6 | 25.37 | 66.02 | 1674.93 |  |  | 1674.93
| 1. 021102 | Краны на автомобильном ходу при работе на монтаже технологического оборудования 10 т | м-час | 0.24 | 0.71 | 375.13 | 266.34 |  | 266.34
| 2. 030203 | Домкраты гидравлические грузоподъемностью 63 т | м-час | 3.48 | 10.27 | 7.65 | 78.57 |  | 78.57
| 3. 030408 | Лебедки электрические, тяговым усилием 156,96 (16) кН (т) | м-час | 3.48 | 10.27 | 352.5 | 3620.18 |  | 3620.18
| 4. 031050 | Вышки телескопические 25 м | м-час | 4.64 | 13.69 | 386.95 | 5297.35 |  | 5297.35
| 5. 400002 | Автомобили бортовые грузоподъемностью до 8 т | м-час | 0.24 | 0.71 | 353.8 | 251.2 |  | 251.2
| 6. 101-0813 | Проволока стальная низкоуглеродистая разного назначения оцинкованная диаметром 3.0 мм | т | 0.0001 | 0.000295 | 28750.89 | 8.48 |  |  |  | 8.48
| 7. 101-0865 | Роли свинцовые марки С1 толщиной 1.0 мм | т | 0.0016 | 0.00472 | 48752.53 | 230.11 |  |  |  | 230.11
| 8. 101-1786 | Лак битумный БТ-123 | т | 0.0029 | 0.008496 | 37749.67 | 320.72 |  |  |  | 320.72
| 9. 101-9100 | Патроны для пристрелки | 10шт | 24.8 | 73.16 | 12.11 | 885.97 |  |  |  | 885.97
| 10. 101-9109 | Дюбели для пристрелки | 10шт | 24.8 | 73.16 | 74.88 | 5478.22 |  |  |  | 5478.22
| 11. 500-9039 | Скобы и накладки для крепления кабеля | 10шт | 10.2 | 30.09 | 4.47 | 134.5 |  |  |  | 134.5
| 12. 500-9101 | Кнопки монтажные | т.шт | 0.0208 | 0.06136 | 117.17 | 7.19 |  |  |  | 7.19
| 13. 500-9500 | Бирки маркировочные | 100шт | 0.001 | 0.00295 | 34.75 | 0.1 |  |  |  | 0.1
| 14. 500-9623 | Лента К226 | 100м | 0.0245 | 0.07228 | 247.42 | 17.88 |  |  |  | 17.88
| 15. 522-0077 | Припои оловянно-свинцовые бессурьмянистые марки : ПОС 30 | кг | 0.5 | 1.475 | 128.54 | 189.6 |  |  |  | 189.6
27 | ТЕРм08-02-147-10 | Кабели до 35 кв по установленным конструкциям и лоткам с креплением по всей длине, масса 1 м, кг, до: 1 | 100 м кабеля |  | 0.1 | 3024.42 | 302 | 116 | 169 | 31 | 17
|  | Затраты труда рабочих (ср 4) | чел.час | 17.6 | 1.76 | 66.02 | 116.2 | 116.2
|  | Затраты труда машинистов | чел.час | 4.68 | 0.47 | 66.02 | 31.03 |  |  | 31.03
| 1. 021102 | Краны на автомобильном ходу при работе на монтаже технологического оборудования 10 т | м-час | 0.25 | 0.03 | 375.13 | 11.25 |  | 11.25
| 2. 030203 | Домкраты гидравлические грузоподъемностью 63 т | м-час | 4.18 | 0.42 | 7.65 | 3.21 |  | 3.21
| 3. 030408 | Лебедки электрические, тяговым усилием 156,96 (16) кН (т) | м-час | 4.18 | 0.42 | 352.5 | 148.05 |  | 148.05
| 4. 400002 | Автомобили бортовые грузоподъемностью до 8 т | м-час | 0.25 | 0.03 | 353.8 | 10.61 |  | 10.61
| 5. 101-0813 | Проволока стальная низкоуглеродистая разного назначения оцинкованная диаметром 3.0 мм | т | 0.0001 | 1e-05 | 28750.89 | 0.29 |  |  |  | 0.29
| 6. 101-0865 | Роли свинцовые марки С1 толщиной 1.0 мм | т | 0.0008 | 8e-05 | 48752.53 | 3.9 |  |  |  | 3.9
| 7. 101-1481 | Шурупы с полукруглой головкой 4х40 мм | т | 0.0006 | 6.2e-05 | 34700.6 | 2.15 |  |  |  | 2.15
| 8. 101-1786 | Лак битумный БТ-123 | т | 0.0007 | 7.2e-05 | 37749.67 | 2.72 |  |  |  | 2.72
| 9. 500-9031 | Скобы | 10шт | 10.2 | 1.02 | 4.24 | 4.32 |  |  |  | 4.32
| 10. 500-9101 | Кнопки монтажные | т.шт | 0.0208 | 0.00208 | 117.17 | 0.24 |  |  |  | 0.24
| 11. 500-9500 | Бирки маркировочные | 100шт | 0.01 | 0.001 | 34.75 | 0.03 |  |  |  | 0.03
| 12. 500-9623 | Лента К226 | 100м | 0.0245 | 0.00245 | 247.42 | 0.61 |  |  |  | 0.61
| 13. 522-0077 | Припои оловянно-свинцовые бессурьмянистые марки : ПОС 30 | кг | 0.25 | 0.025 | 128.54 | 3.21 |  |  |  | 3.21
28 | ТЕРм08-02-148-01 | Кабели до 35 кв в проложенных трубах, блоках и коробах, масса 1 м, кг, до: 1 | 100 м кабеля |  | 0.1 | 2293.56 | 229 | 82 | 136 | 25 | 11
|  | Затраты труда рабочих (ср 4) | чел.час | 12.4 | 1.24 | 66.02 | 81.86 | 81.86
|  | Затраты труда машинистов | чел.час | 3.78 | 0.38 | 66.02 | 25.09 |  |  | 25.09
| 1. 021102 | Краны на автомобильном ходу при работе на монтаже технологического оборудования 10 т | м-час | 0.39 | 0.04 | 375.13 | 15.01 |  | 15.01
| 2. 030203 | Домкраты гидравлические грузоподъемностью 63 т | м-час | 3 | 0.3 | 7.65 | 2.3 |  | 2.3
| 3. 030408 | Лебедки электрические, тяговым усилием 156,96 (16) кН (т) | м-час | 3 | 0.3 | 352.5 | 105.75 |  | 105.75
| 4. 400002 | Автомобили бортовые грузоподъемностью до 8 т | м-час | 0.39 | 0.04 | 353.8 | 14.15 |  | 14.15
| 5. 101-0813 | Проволока стальная низкоуглеродистая разного назначения оцинкованная диаметром 3.0 мм | т |  | 4e-06 | 28750.89 | 0.12 |  |  |  | 0.12
| 6. 101-0865 | Роли свинцовые марки С1 толщиной 1.0 мм | т | 0.0008 | 8e-05 | 48752.53 | 3.9 |  |  |  | 3.9
| 7. 101-1786 | Лак битумный БТ-123 | т | 0.0001 | 6e-06 | 37749.67 | 0.23 |  |  |  | 0.23
| 8. 500-9101 | Кнопки монтажные | т.шт | 0.0083 | 0.000832 | 117.17 | 0.1 |  |  |  | 0.1
| 9. 500-9500 | Бирки маркировочные | 100шт | 0.0041 | 0.00041 | 34.75 | 0.01 |  |  |  | 0.01
| 10. 500-9623 | Лента К226 | 100м | 0.0096 | 0.00096 | 247.42 | 0.24 |  |  |  | 0.24
| 11. 522-0077 | Припои оловянно-свинцовые бессурьмянистые марки : ПОС 30 | кг | 0.5 | 0.05 | 128.54 | 6.43 |  |  |  | 6.43
29 | ТЕРм08-02-158-04 | Заделки концевые сухие для контрольного кабеля сечением одной жилы до 2,5 мм2, количество жил, до: 4 | шт. |  | 54 | 99.34 | 5364 | 927 | 197 | 36 | 4240
|  | Затраты труда рабочих (ср 4) | чел.час | 0.26 | 14.04 | 66.02 | 926.92 | 926.92
|  | Затраты труда машинистов | чел.час | 0.01 | 0.54 | 66.02 | 35.65 |  |  | 35.65
| 1. 021102 | Краны на автомобильном ходу при работе на монтаже технологического оборудования 10 т | м-час | 0.005 | 0.27 | 375.13 | 101.29 |  | 101.29
| 2. 400002 | Автомобили бортовые грузоподъемностью до 8 т | м-час | 0.005 | 0.27 | 353.8 | 95.53 |  | 95.53
| 3. 101-0633 | Парафин нефтяной твердый П-3 | т |  | 0.00054 | 49527.76 | 26.75 |  |  |  | 26.75
| 4. 101-0813 | Проволока стальная низкоуглеродистая разного назначения оцинкованная диаметром 3.0 мм | т |  | 0.00054 | 28750.89 | 15.53 |  |  |  | 15.53
| 5. 500-9062 | Наконечники кабельные | шт | 1 | 54 | 36.89 | 1992.06 |  |  |  | 1992.06
| 6. 500-9500 | Бирки маркировочные | 100шт | 0.01 | 0.54 | 34.75 | 18.77 |  |  |  | 18.77
| 7. 500-9610 | Жир паяльный | кг | 0.02 | 1.08 | 130.89 | 141.36 |  |  |  | 141.36
| 8. 507-0001 | Провода неизолированные для воздушных линий электропередачи медные марки М, сечением 4 мм2 | т | 0.0001 | 0.00594 | 268019.48 | 1592.04 |  |  |  | 1592.04
| 9. 522-0077 | Припои оловянно-свинцовые бессурьмянистые марки : ПОС 30 | кг | 0.05 | 2.7 | 128.54 | 347.06 |  |  |  | 347.06
| 10. 544-0089 | Лента липкая изоляционная на поликасиновом компаунде марки ЛСЭПЛ, шириной 20-30 мм, толщиной от 0,14 до 0,19 мм включительно | кг | 0.01 | 0.54 | 195.92 | 105.8 |  |  |  | 105.8
30 | СЦМ-503-0021 | Кабели с поливинилхлоридной изоляцией и оболочкой, марки КВВГ, с числом жил и сечением, мм2: 4x1,5 | 1000 м |  | 0.15 | 27238.28 | 4086 |  |  |  | 4086
31 | "Электромонтаж | Кабель экранированный МКЭШ-1-1кв.2005г | м |  | 165 | 22.48 | 3709 |  |  |  | 3709
32 | ТЕРм08-02-395-01 | Лоток металлический штампованный по установленным конструкциям, ширина лотка, мм, до: 200 | т |  | 0.0145 | 8297.48 | 120 | 63 | 54 | 22 | 3
|  | Затраты труда рабочих (ср 3,8) | чел.час | 67.5 | 0.98 | 64.55 | 63.26 | 63.26
|  | Затраты труда машинистов | чел.час | 22.9 | 0.33 | 66.02 | 21.79 |  |  | 21.79
| 1. 021102 | Краны на автомобильном ходу при работе на монтаже технологического оборудования 10 т | м-час | 1.56 | 0.02 | 375.13 | 7.5 |  | 7.5
| 2. 030902 | Подъемники гидравлические высотой подъема 10 м | м-час | 19.8 | 0.29 | 114.76 | 33.28 |  | 33.28
| 3. 040502 | Установки для сварки ручной дуговой (постоянного тока) | м-час | 13.1 | 0.19 | 23.7 | 4.5 |  | 4.5
| 4. 400002 | Автомобили бортовые грузоподъемностью до 8 т | м-час | 1.56 | 0.02 | 353.8 | 7.08 |  | 7.08
| 5. 101-1924 | Электроды диаметром 4 мм Э42А | кг | 3.36 | 0.04872 | 23.95 | 1.17 |  |  |  | 1.17
| 6. 101-1977 | Болты строительные с гайками и шайбами | кг | 2.54 | 0.03683 | 55.13 | 2.03 |  |  |  | 2.03
33 | "Электромонтаж | Лоток перфорированный ЛП 100х25У1 | шт |  | 5 | 22.48 | 112 |  |  |  | 112
34 | ТЕРм08-02-407-02 | Труба стальная по установленным конструкциям, по стенам с креплением скобами, диаметр, мм, до: 40 | 100 м |  | 0.1 | 7077.98 | 708 | 268 | 385 | 187 | 55
|  | Затраты труда рабочих (ср 3,8) | чел.час | 41.5 | 4.15 | 64.55 | 267.88 | 267.88
|  | Затраты труда машинистов | чел.час | 28.4 | 2.84 | 66.02 | 187.5 |  |  | 187.5
| 1. 021102 | Краны на автомобильном ходу при работе на монтаже технологического оборудования 10 т | м-час | 0.8 | 0.08 | 375.13 | 30.01 |  | 30.01
| 2. 030902 | Подъемники гидравлические высотой подъема 10 м | м-час | 26.8 | 2.68 | 114.76 | 307.56 |  | 307.56
| 3. 040502 | Установки для сварки ручной дуговой (постоянного тока) | м-час | 6.42 | 0.64 | 23.7 | 15.17 |  | 15.17
| 4. 331451 | Перфораторы электрические | м-час | 8.47 | 0.85 | 4.61 | 3.92 |  | 3.92
| 5. 400002 | Автомобили бортовые грузоподъемностью до 8 т | м-час | 0.8 | 0.08 | 353.8 | 28.3 |  | 28.3
| 6. 101-0813 | Проволока стальная низкоуглеродистая разного назначения оцинкованная диаметром 3.0 мм | т | 0.0021 | 0.00021 | 28750.89 | 6.04 |  |  |  | 6.04
| 7. 101-1924 | Электроды диаметром 4 мм Э42А | кг | 1.05 | 0.105 | 23.95 | 2.51 |  |  |  | 2.51
| 8. 101-9103 | Дюбели распорные | 100шт | 0.82 | 0.082 | 54 | 4.43 |  |  |  | 4.43
| 9. 101-9852 | Краска | кг | 0.68 | 0.068 | 37.59 | 2.56 |  |  |  | 2.56
| 10. 110-9105 | Гайки установочные заземляющие | 100шт | 0.65 | 0.065 | 168.62 | 10.96 |  |  |  | 10.96
| 11. 500-9030 | Заглушки | 10шт | 1.02 | 0.102 | 54.52 | 5.56 |  |  |  | 5.56
| 12. 500-9031 | Скобы | 10шт | 4.1 | 0.41 | 4.24 | 1.74 |  |  |  | 1.74
| 13. 500-9081 | Перемычки гибкие, тип ПГС-50 | шт | 8 | 0.8 | 18.06 | 14.45 |  |  |  | 14.45
| 14. 500-9140 | Гильзы соединительные | 100шт | 0.08 | 0.008 | 574.95 | 4.6 |  |  |  | 4.6
| 15. 500-9627 | Лента ФУМ | кг | 0.032 | 0.0032 | 649.96 | 2.08 |  |  |  | 2.08
35 | СЦМ-103-0130 | Трубы стальные электросварные прямошовные со снятой фаской диаметром от 20 до 377 мм из стали марок БСт2кп-БСт4кп и БСт2пс-БСт4пс наружный диаметр 32 мм толщина стенки 2.2 мм | м |  | 10 | 45.68 | 457 |  |  |  | 457
Раздел 2. Автоматика вытяжной системы В1-В3
36 | ТЕРм08-03-534-03 | Переключатель универсальный пылеводозащищенный, устанавливаемый на конструкции на стене или колонне, количество секций, до: 16 | шт. |  | 3 | 529.64 | 1589 | 912 | 25 | 2 | 652
|  | Затраты труда рабочих (ср 3,8) | чел.час | 4.71 | 14.13 | 64.55 | 912.09 | 912.09
|  | Затраты труда машинистов | чел.час | 0.012 | 0.04 | 66.02 | 2.64 |  |  | 2.64
| 1. 021102 | Краны на автомобильном ходу при работе на монтаже технологического оборудования 10 т | м-час | 0.006 | 0.02 | 375.13 | 7.5 |  | 7.5
| 2. 040502 | Установки для сварки ручной дуговой (постоянного тока) | м-час | 0.13 | 0.39 | 23.7 | 9.24 |  | 9.24
| 3. 330206 | Дрели электрические | м-час | 0.04 | 0.12 | 21.5 | 2.58 |  | 2.58
| 4. 400002 | Автомобили бортовые грузоподъемностью до 8 т | м-час | 0.006 | 0.02 | 353.8 | 7.08 |  | 7.08
| 5. 101-1924 | Электроды диаметром 4 мм Э42А | кг | 0.07 | 0.21 | 23.95 | 5.03 |  |  |  | 5.03
| 6. 101-1964 | Шпагат бумажный | кг | 0.006 | 0.018 | 45.35 | 0.82 |  |  |  | 0.82
| 7. 101-1977 | Болты строительные с гайками и шайбами | кг | 0.05 | 0.15 | 55.13 | 8.27 |  |  |  | 8.27
| 8. 101-9100 | Патроны для пристрелки | 10шт | 1.22 | 3.66 | 12.11 | 44.32 |  |  |  | 44.32
| 9. 101-9103 | Дюбели распорные | 100шт | 0.014 | 0.042 | 54 | 2.27 |  |  |  | 2.27
| 10. 101-9109 | Дюбели для пристрелки | 10шт | 1.22 | 3.66 | 74.88 | 274.06 |  |  |  | 274.06
| 11. 101-9760 | Лак электроизоляционный 318 | кг | 0.032 | 0.096 | 54.6 | 5.24 |  |  |  | 5.24
| 12. 101-9852 | Краска | кг | 0.038 | 0.114 | 37.59 | 4.29 |  |  |  | 4.29
| 13. 201-9408 | Конструкции стальные индивидуальные решетчатые сварные массой до 0.1 т | т | 0.002 | 0.006 | 34035.78 | 204.21 |  |  |  | 204.21
| 14. 500-9081 | Перемычки гибкие, тип ПГС-50 | шт | 1 | 3 | 18.06 | 54.18 |  |  |  | 54.18
| 15. 500-9500 | Бирки маркировочные | 100шт | 0.02 | 0.06 | 34.75 | 2.09 |  |  |  | 2.09
| 16. 500-9502 | Бирки-оконцеватели | 100шт | 0.326 | 0.978 | 8.13 | 7.95 |  |  |  | 7.95
| 17. 500-9619 | Нитки швейные | кг | 0.003 | 0.009 | 168.46 | 1.52 |  |  |  | 1.52
| 18. 544-0089 | Лента липкая изоляционная на поликасиновом компаунде марки ЛСЭПЛ, шириной 20-30 мм, толщиной от 0,14 до 0,19 мм включительно | кг | 0.064 | 0.192 | 195.92 | 37.62 |  |  |  | 37.62
37 | Корпорация "Маском-электро" | Переключатель ПКУ3-58С-2001УЗА | шт |  | 3 | 370.51 | 1112
38 | ТЕРм08-02-411-01 | Рукав металлический, наружный диаметр, мм, до: 48 | 100 м |  | 0.1 | 6108.82 | 611 | 224 | 61 | 3 | 326
|  | Затраты труда рабочих (ср 3,8) | чел.час | 34.7 | 3.47 | 64.55 | 223.99 | 223.99
|  | Затраты труда машинистов | чел.час | 0.44 | 0.04 | 66.02 | 2.64 |  |  | 2.64
| 1. 021102 | Краны на автомобильном ходу при работе на монтаже технологического оборудования 10 т | м-час | 0.22 | 0.02 | 375.13 | 7.5 |  | 7.5
| 2. 040502 | Установки для сварки ручной дуговой (постоянного тока) | м-час | 17.9 | 1.79 | 23.7 | 42.42 |  | 42.42
| 3. 331451 | Перфораторы электрические | м-час | 4.44 | 0.44 | 4.61 | 2.03 |  | 2.03
| 4. 400002 | Автомобили бортовые грузоподъемностью до 8 т | м-час | 0.22 | 0.02 | 353.8 | 7.08 |  | 7.08
| 5. 101-0115 | Винты с полукруглой головкой длиной 50 мм | т | 0.0022 | 0.000218 | 25102.37 | 5.47 |  |  |  | 5.47
| 6. 101-0813 | Проволока стальная низкоуглеродистая разного назначения оцинкованная диаметром 3.0 мм | т | 0.003 | 0.0003 | 28750.89 | 8.63 |  |  |  | 8.63
| 7. 101-1755 | Сталь полосовая спокойная марки Ст3сп, шириной 50-200 мм толщиной 4-5 мм | т | 0.0515 | 0.00515 | 18580.46 | 95.69 |  |  |  | 95.69
| 8. 101-1924 | Электроды диаметром 4 мм Э42А | кг | 1.05 | 0.105 | 23.95 | 2.51 |  |  |  | 2.51
| 9. 101-9100 | Патроны для пристрелки | 10шт | 21.8 | 2.18 | 12.11 | 26.4 |  |  |  | 26.4
| 10. 101-9109 | Дюбели для пристрелки | 10шт | 21.8 | 2.18 | 74.88 | 163.24 |  |  |  | 163.24
| 11. 500-9031 | Скобы | 10шт | 25 | 2.5 | 4.24 | 10.6 |  |  |  | 10.6
| 12. 500-9061 | Втулки изолирующие | шт | 10 | 1 | 1.26 | 1.26 |  |  |  | 1.26
| 13. 500-9070 | Патрубки | 10шт | 1 | 0.1 | 35.57 | 3.56 |  |  |  | 3.56
| 14. 500-9081 | Перемычки гибкие, тип ПГС-50 | шт | 5 | 0.5 | 18.06 | 9.03 |  |  |  | 9.03
39 | Электромонтаж | Металлорукав РЗ-Ц-Х-Ш-18 | шт |  | 10 | 19.87 | 199 |  |  |  | 199
40 | ТЕРм08-02-412-01 | Провод первый одножильный или многожильный в общей оплетке, суммарное сечение, мм2, до: 2,5 | 100 м |  | 0.1 | 750.65 | 75 | 36 | 1 |  | 38
|  | Затраты труда рабочих (ср 3,8) | чел.час | 5.61 | 0.56 | 64.55 | 36.15 | 36.15
|  | Затраты труда машинистов | чел.час | 0.02 |  | 66.02
| 1. 021102 | Краны на автомобильном ходу при работе на монтаже технологического оборудования 10 т | м-час | 0.01 |  | 375.13
| 2. 400002 | Автомобили бортовые грузоподъемностью до 8 т | м-час | 0.01 |  | 353.8
| 3. 101-1764 | Тальк молотый сорт 1 | т | 0.0004 | 4.3e-05 | 29810.13 | 1.28 |  |  |  | 1.28
| 4. 101-9852 | Краска | кг | 0.02 | 0.002 | 37.59 | 0.08 |  |  |  | 0.08
| 5. 500-9041 | Сжимы ответвительные | 100шт | 0.31 | 0.031 | 930.04 | 28.83 |  |  |  | 28.83
| 6. 500-9056 | Колпачки изолирующие | 10шт | 0.8 | 0.08 | 4.76 | 0.38 |  |  |  | 0.38
| 7. 500-9061 | Втулки изолирующие | шт | 12.2 | 1.22 | 1.26 | 1.54 |  |  |  | 1.54
| 8. 500-9140 | Гильзы соединительные | 100шт | 0.05 | 0.005 | 574.95 | 2.87 |  |  |  | 2.87
| 9. 500-9500 | Бирки маркировочные | 100шт | 0.002 | 0.0002 | 34.75 | 0.01 |  |  |  | 0.01
| 10. 544-0089 | Лента липкая изоляционная на поликасиновом компаунде марки ЛСЭПЛ, шириной 20-30 мм, толщиной от 0,14 до 0,19 мм включительно | кг | 0.16 | 0.016 | 195.92 | 3.13 |  |  |  | 3.13
41 | ТЕРм08-02-412-09 | Провод каждый последующий одножильный или многожильный в общей оплетке, суммарное сечение, мм2, до: 6 | 100 м |  | 0.2 | 509.48 | 102 | 30 | 1 |  | 71
|  | Затраты труда рабочих (ср 3,8) | чел.час | 2.29 | 0.46 | 64.55 | 29.69 | 29.69
|  | Затраты труда машинистов | чел.час | 0.02 |  | 66.02
| 1. 021102 | Краны на автомобильном ходу при работе на монтаже технологического оборудования 10 т | м-час | 0.01 |  | 375.13
| 2. 400002 | Автомобили бортовые грузоподъемностью до 8 т | м-час | 0.01 |  | 353.8
| 3. 101-1764 | Тальк молотый сорт 1 | т | 0.0006 | 0.00012 | 29810.13 | 3.58 |  |  |  | 3.58
| 4. 101-9852 | Краска | кг | 0.02 | 0.004 | 37.59 | 0.15 |  |  |  | 0.15
| 5. 500-9041 | Сжимы ответвительные | 100шт | 0.31 | 0.062 | 930.04 | 57.66 |  |  |  | 57.66
| 6. 500-9061 | Втулки изолирующие | шт | 12.2 | 2.44 | 1.26 | 3.07 |  |  |  | 3.07
| 7. 500-9500 | Бирки маркировочные | 100шт | 0.02 | 0.004 | 34.75 | 0.14 |  |  |  | 0.14
| 8. 544-0089 | Лента липкая изоляционная на поликасиновом компаунде марки ЛСЭПЛ, шириной 20-30 мм, толщиной от 0,14 до 0,19 мм включительно | кг | 0.16 | 0.032 | 195.92 | 6.27 |  |  |  | 6.27
42 | СЦМ-507-0264 | Провода с медной жилой марки ПВ3, сечением, мм2: 1,5 | 1000 м |  | 0.03 | 4762.58 | 143 |  |  |  | 143
Раздел 3. Автоматика узла управления
43 | ТЕРм11-02-001-01 | Приборы, устанавливаемые на резьбовых соединениях, масса, кг, до: 1,5 (датчик) | шт. |  | 4 | 70.03 | 280 | 280
|  | Затраты труда рабочих (ср 4,2) | чел.час | 1.03 | 4.12 | 67.99 | 280.12 | 280.12
44 | ЗАО DANFOSS Россия- | Датчик температуры погружной ESMU | шт |  | 3 | 2155.39 | 6466
45 | ЗАО DANFOSS Россия- | Датчик температуры наружного воздуха ESM-10 | шт |  | 1 | 1314.16 | 1314
46 | ЗАО DANFOSS Россия- | Клеммная панель для настенного монтажа | шт |  | 1 | 1374.27 | 1374
47 | ЗАО DANFOSS Россия | Крепежный комплект для монтажа клеммной панели на DIN-рейке | шт |  | 1 | 245.17 | 245
48 | ТЕРм11-02-022-02 | Устройство защиты от сухого хода | шт. |  | 1 | 74.34 | 74 | 62 |  |  | 12
|  | Затраты труда рабочих (ср 3,2) | чел.час | 1.03 | 1.03 | 60.11 | 61.91 | 61.91
| 1. 101-2038 | Болты с гайками и шайбами оцинкованные, диаметр 10 мм | кг | 0.201 | 0.201 | 61.82 | 12.43 |  |  |  | 12.43
49 | фирма.ООО"WILO" | Устройство защиты от сухого хода WVS | шт |  | 1 | 3373.91 | 3374
Раздел 4. Теплосчетчик
50 | ТЕРм11-03-011-03 | Теплосчетчик | компл. |  | 1 | 1201.75 | 1202 | 836 | 305 | 58 | 61
|  | Затраты труда рабочих (ср 4,2) | чел.час | 12.3 | 12.3 | 67.99 | 836.28 | 836.28
|  | Затраты труда машинистов | чел.час | 0.88 | 0.88 | 66.02 | 58.1 |  |  | 58.1
| 1. 021102 | Краны на автомобильном ходу при работе на монтаже технологического оборудования 10 т | м-час | 0.44 | 0.44 | 375.13 | 165.06 |  | 165.06
| 2. 400001 | Автомобили бортовые грузоподъемностью до 5 т | м-час | 0.44 | 0.44 | 317.75 | 139.81 |  | 139.81
| 3. 101-2037 | Болты с гайками и шайбами оцинкованные, диаметр 8 мм | кг | 0.868 | 0.868 | 69.81 | 60.6 |  |  |  | 60.6
51 | ТЕРм10-02-016-06 | Отдельно устанавливаемый: преобразователь или блок питания | шт. |  | 2 | 1332.31 | 2665 | 1533 | 233 | 58 | 899
|  | Затраты труда рабочих (ср 5) | чел.час | 10.1 | 20.2 | 75.88 | 1532.78 | 1532.78
|  | Затраты труда машинистов | чел.час | 0.44 | 0.88 | 66.02 | 58.1 |  |  | 58.1
| 1. 030101 | Автопогрузчики 5 т | м-час | 0.44 | 0.88 | 264.51 | 232.77 |  | 232.77
| 2. 101-0219 | Гипсовые вяжущие Г-3 | т | 0.0003 | 0.0006 | 3383.63 | 2.03 |  |  |  | 2.03
| 3. 101-0801 | Проволока медная круглая электротехническая ММ (мягкая) диаметром 1.0-3.0 мм и выше | т | 0.0001 | 0.0002 | 311239.81 | 62.25 |  |  |  | 62.25
| 4. 101-1959 | Краски водоэмульсионные ВЭАК-1180 | т |  | 4e-05 | 27944.3 | 1.12 |  |  |  | 1.12
| 5. 101-1963 | Канифоль сосновая | кг | 0.01 | 0.02 | 22.6 | 0.45 |  |  |  | 0.45
| 6. 101-1977 | Болты строительные с гайками и шайбами | кг | 0.3 | 0.6 | 55.13 | 33.08 |  |  |  | 33.08
| 7. 101-2206 | Дюбели пластмассовые с шурупами 12х70 мм | 10шт | 1 | 2 | 10.39 | 20.78 |  |  |  | 20.78
| 8. 110-0113 | Скрепы 10х2 | кг | 0.02 | 0.04 | 15.41 | 0.62 |  |  |  | 0.62
| 9. 500-9062 | Наконечники кабельные | шт | 10 | 20 | 36.89 | 737.8 |  |  |  | 737.8
| 10. 500-9264 | Трубка полихлорвиниловая | кг | 0.08 | 0.16 | 87.91 | 14.07 |  |  |  | 14.07
| 11. 522-0076 | Припои оловянно-свинцовые бессурьмянистые марки : ПОС 40 | кг | 0.06 | 0.12 | 158.69 | 19.04 |  |  |  | 19.04
| 12. 544-0089 | Лента липкая изоляционная на поликасиновом компаунде марки ЛСЭПЛ, шириной 20-30 мм, толщиной от 0,14 до 0,19 мм включительно | кг | 0.02 | 0.04 | 195.92 | 7.84 |  |  |  | 7.84
52 | ООО "ТБН"Энергосерви | Теплосчетчик электромагнитный КМ-5-2-ППР-40 | к-т |  | 1 | 31121.81 | 31122
53 | ООО "ТБН"Энергосервис | Комплект монтажных частей к теплосчетчику электромагнитному КМ-5-2-ППР-040 | к-т |  | 1 | 2056 | 2056
Раздел 5. Аппаратура устанавливаемая в боксе
54 | ТЕРм08-03-573-04 | Шкаф (пульт) управления навесной, высота, ширина и глубина, мм, до: 600х600х350 | шт. |  | 1 | 309.13 | 309 | 161 | 139 | 24 | 9
|  | Затраты труда рабочих (ср 4,2) | чел.час | 2.37 | 2.37 | 67.99 | 161.14 | 161.14
|  | Затраты труда машинистов | чел.час | 0.36 | 0.36 | 66.02 | 23.77 |  |  | 23.77
| 1. 021102 | Краны на автомобильном ходу при работе на монтаже технологического оборудования 10 т | м-час | 0.07 | 0.07 | 375.13 | 26.26 |  | 26.26
| 2. 040502 | Установки для сварки ручной дуговой (постоянного тока) | м-час | 0.71 | 0.71 | 23.7 | 16.83 |  | 16.83
| 3. 050102 | Компрессоры передвижные с двигателем внутреннего сгорания давлением до 686 кПа (7 ат) 5 м3/мин | м-час | 0.22 | 0.22 | 197.86 | 43.53 |  | 43.53
| 4. 100602 | Молотки бурильные легкие при работе от передвижных компрессорных станций | м-час | 0.22 | 0.22 | 126.98 | 27.94 |  | 27.94
| 5. 400002 | Автомобили бортовые грузоподъемностью до 8 т | м-час | 0.07 | 0.07 | 353.8 | 24.77 |  | 24.77
| 6. 101-1924 | Электроды диаметром 4 мм Э42А | кг | 0.1 | 0.1 | 23.95 | 2.4 |  |  |  | 2.4
| 7. 101-1977 | Болты строительные с гайками и шайбами | кг | 0.1 | 0.1 | 55.13 | 5.51 |  |  |  | 5.51
| 8. 101-9852 | Краска | кг | 0.02 | 0.02 | 37.59 | 0.75 |  |  |  | 0.75
55 | ЗАО "Теко" | Бокс навесной 3-1-Н разм.350х682х170 | шт |  | 1 | 716.6 | 717
56 | ТЕРм11-03-001-01 | Приборы, устанавливаемые на металлоконструкциях, щитах и пультах, масса, кг, до: 5 | шт. |  | 1 | 38.11 | 38 | 35 |  |  | 3
|  | Затраты труда рабочих (ср 4,2) | чел.час | 0.52 | 0.52 | 67.99 | 35.35 | 35.35
| 1. 101-2036 | Болты с гайками и шайбами оцинкованные, диаметр 6 мм | кг | 0.035 | 0.035 | 78.82 | 2.76 |  |  |  | 2.76
57 | фирма "ООО WILO" | Прибор управления насосами MGP | шт |  | 1 | 6137.05 | 6137
58 | ТЕРм11-03-001-01 | Приборы, устанавливаемые на металлоконструкциях, щитах и пультах, масса, кг, до: 5 | шт. |  | 1 | 38.11 | 38 | 35 |  |  | 3
|  | Затраты труда рабочих (ср 4,2) | чел.час | 0.52 | 0.52 | 67.99 | 35.35 | 35.35
| 1. 101-2036 | Болты с гайками и шайбами оцинкованные, диаметр 6 мм | кг | 0.035 | 0.035 | 78.82 | 2.76 |  |  |  | 2.76
59 | ЗАО DANFOSS Россия | Регулятор одноканальный- управление клапаном и насосом системы отопления ECL-200 | шт |  | 1 | 12360 | 12360
60 | ЗАО DANFOSS Россия | Карта Р30 | шт |  | 1 | 658.53 | 659
61 | ТЕРм08-01-080-01 | Прибор измерения и защиты, количество подключаемых концов, до: 2 | шт. |  | 2 | 106.24 | 212 | 149 | 58 | 11 | 5
|  | Затраты труда рабочих (ср 4) | чел.час | 1.13 | 2.26 | 66.02 | 149.21 | 149.21
|  | Затраты труда машинистов | чел.час | 0.08 | 0.16 | 66.02 | 10.56 |  |  | 10.56
| 1. 021102 | Краны на автомобильном ходу при работе на монтаже технологического оборудования 10 т | м-час | 0.04 | 0.08 | 375.13 | 30.01 |  | 30.01
| 2. 400002 | Автомобили бортовые грузоподъемностью до 8 т | м-час | 0.04 | 0.08 | 353.8 | 28.3 |  | 28.3
| 3. 101-1977 | Болты строительные с гайками и шайбами | кг | 0.04 | 0.08 | 55.13 | 4.41 |  |  |  | 4.41
| 4. 500-9807 | Оконцеватели маркировочные | 100шт | 0.02 | 0.04 | 13.66 | 0.55 |  |  |  | 0.55
62 | Маском-электро | Реле времени РВЦ-П3-999/999 | шт |  | 1 | 740.36 | 740
63 | "Элтат"г.Казань | Реле электромагнитное РЭП15-220 | шт |  | 1 | 483.28 | 483
64 | ТЕРм08-03-526-01 | Выключатели установочные автоматические (автоматы) или неавтоматические. Автомат одно-, двух-, трехполюсный, устанавливаемый на конструкции на стене или колонне, на ток, А, до: 25 | шт. |  | 2 | 500.58 | 1001 | 204 | 11 | 1 | 786
|  | Затраты труда рабочих (ср 3,9) | чел.час | 1.56 | 3.12 | 65.28 | 203.67 | 203.67
|  | Затраты труда машинистов | чел.час | 0.004 | 0.01 | 66.02 | 0.66 |  |  | 0.66
| 1. 021102 | Краны на автомобильном ходу при работе на монтаже технологического оборудования 10 т | м-час | 0.002 |  | 375.13
| 2. 040502 | Установки для сварки ручной дуговой (постоянного тока) | м-час | 0.13 | 0.26 | 23.7 | 6.16 |  | 6.16
| 3. 330206 | Дрели электрические | м-час | 0.04 | 0.08 | 21.5 | 1.72 |  | 1.72
| 4. 400002 | Автомобили бортовые грузоподъемностью до 8 т | м-час | 0.002 |  | 353.8
| 5. 101-1924 | Электроды диаметром 4 мм Э42А | кг | 0.07 | 0.14 | 23.95 | 3.35 |  |  |  | 3.35
| 6. 101-1964 | Шпагат бумажный | кг | 0.001 | 0.002 | 45.35 | 0.09 |  |  |  | 0.09
| 7. 101-1977 | Болты строительные с гайками и шайбами | кг | 0.049 | 0.098 | 55.13 | 5.4 |  |  |  | 5.4
| 8. 101-9100 | Патроны для пристрелки | 10шт | 1.22 | 2.44 | 12.11 | 29.55 |  |  |  | 29.55
| 9. 101-9103 | Дюбели распорные | 100шт | 0.014 | 0.028 | 54 | 1.51 |  |  |  | 1.51
| 10. 101-9109 | Дюбели для пристрелки | 10шт | 1.22 | 2.44 | 74.88 | 182.71 |  |  |  | 182.71
| 11. 101-9760 | Лак электроизоляционный 318 | кг | 0.006 | 0.012 | 54.6 | 0.66 |  |  |  | 0.66
| 12. 101-9852 | Краска | кг | 0.036 | 0.072 | 37.59 | 2.71 |  |  |  | 2.71
| 13. 201-9408 | Конструкции стальные индивидуальные решетчатые сварные массой до 0.1 т | т | 0.001 | 0.002 | 34035.78 | 68.07 |  |  |  | 68.07
| 14. 500-9062 | Наконечники кабельные | шт | 6.1 | 12.2 | 36.89 | 450.06 |  |  |  | 450.06
| 15. 500-9081 | Перемычки гибкие, тип ПГС-50 | шт | 1 | 2 | 18.06 | 36.12 |  |  |  | 36.12
| 16. 500-9500 | Бирки маркировочные | 100шт | 0.02 | 0.04 | 34.75 | 1.39 |  |  |  | 1.39
| 17. 500-9619 | Нитки швейные | кг | 0.001 | 0.002 | 168.46 | 0.34 |  |  |  | 0.34
| 18. 544-0089 | Лента липкая изоляционная на поликасиновом компаунде марки ЛСЭПЛ, шириной 20-30 мм, толщиной от 0,14 до 0,19 мм включительно | кг | 0.012 | 0.024 | 195.92 | 4.7 |  |  |  | 4.7
65 | "Schneider electric"г.Казань | Выключатель автоматический с дополнительным контактом | шт |  | 2 | 154.55 | 309
66 | ТЕРм08-03-530-04 | Пускатель магнитный общего назначения отдельностоящий, устанавливаемый на конструкции на стене или колонне на ток, А, до: 40 | шт. |  | 2 | 517.88 | 1036 | 405 | 17 | 2 | 614
|  | Затраты труда рабочих (ср 3,7) | чел.час | 3.17 | 6.34 | 63.81 | 404.56 | 404.56
|  | Затраты труда машинистов | чел.час | 0.012 | 0.02 | 66.02 | 1.32 |  |  | 1.32
| 1. 021102 | Краны на автомобильном ходу при работе на монтаже технологического оборудования 10 т | м-час | 0.006 | 0.01 | 375.13 | 3.75 |  | 3.75
| 2. 040502 | Установки для сварки ручной дуговой (постоянного тока) | м-час | 0.13 | 0.26 | 23.7 | 6.16 |  | 6.16
| 3. 330206 | Дрели электрические | м-час | 0.04 | 0.08 | 21.5 | 1.72 |  | 1.72
| 4. 400002 | Автомобили бортовые грузоподъемностью до 8 т | м-час | 0.006 | 0.01 | 353.8 | 3.54 |  | 3.54
| 5. 101-1924 | Электроды диаметром 4 мм Э42А | кг | 0.08 | 0.16 | 23.95 | 3.83 |  |  |  | 3.83
| 6. 101-1964 | Шпагат бумажный | кг | 0.002 | 0.004 | 45.35 | 0.18 |  |  |  | 0.18
| 7. 101-1977 | Болты строительные с гайками и шайбами | кг | 0.373 | 0.746 | 55.13 | 41.13 |  |  |  | 41.13
| 8. 101-9100 | Патроны для пристрелки | 10шт | 1.22 | 2.44 | 12.11 | 29.55 |  |  |  | 29.55
| 9. 101-9103 | Дюбели распорные | 100шт | 0.014 | 0.028 | 54 | 1.51 |  |  |  | 1.51
| 10. 101-9109 | Дюбели для пристрелки | 10шт | 1.22 | 2.44 | 74.88 | 182.71 |  |  |  | 182.71
| 11. 101-9760 | Лак электроизоляционный 318 | кг | 0.012 | 0.024 | 54.6 | 1.31 |  |  |  | 1.31
| 12. 101-9852 | Краска | кг | 0.039 | 0.078 | 37.59 | 2.93 |  |  |  | 2.93
| 13. 201-9408 | Конструкции стальные индивидуальные решетчатые сварные массой до 0.1 т | т | 0.003 | 0.006 | 34035.78 | 204.21 |  |  |  | 204.21
| 14. 500-9081 | Перемычки гибкие, тип ПГС-50 | шт | 1 | 2 | 18.06 | 36.12 |  |  |  | 36.12
| 15. 500-9500 | Бирки маркировочные | 100шт | 0.031 | 0.062 | 34.75 | 2.15 |  |  |  | 2.15
| 16. 500-9502 | Бирки-оконцеватели | 100шт | 6.1 | 12.2 | 8.13 | 99.19 |  |  |  | 99.19
| 17. 500-9619 | Нитки швейные | кг | 0.001 | 0.002 | 168.46 | 0.34 |  |  |  | 0.34
| 18. 544-0089 | Лента липкая изоляционная на поликасиновом компаунде марки ЛСЭПЛ, шириной 20-30 мм, толщиной от 0,14 до 0,19 мм включительно | кг | 0.024 | 0.048 | 195.92 | 9.4 |  |  |  | 9.4
67 | СЦМ-545-3224 | Пускатели электромагнитные серии ПМЛ ПМЛ-1100 04Б | шт. |  | 2 | 130.61 | 261
68 | ТЕРм11-04-028-01 | Блок зажимов | разъем |  | 4 | 14.2 | 57 | 57
|  | Затраты труда рабочих (ср 3,8) | чел.час | 0.22 | 0.88 | 64.55 | 56.8 | 56.8
69 | СЦМ-500-9040 | Зажимы | 100 шт. |  | 0.4 | 405.32 | 162 |  |  |  | 162
70 | "промавтоматика"г.Екатеринбург | Крышка торцевая КТ5У | шт |  | 2 | 4.8 | 10
71 | ТЕРм08-03-593-10 | Световые настенные указатели | 100 шт. |  | 0.01 | 8771.28 | 88 | 67 | 14 | 1 | 7
|  | Затраты труда рабочих (ср 4,2) | чел.час | 98.2 | 0.98 | 67.99 | 66.63 | 66.63
|  | Затраты труда машинистов | чел.час | 2.24 | 0.02 | 66.02 | 1.32 |  |  | 1.32
| 1. 021102 | Краны на автомобильном ходу при работе на монтаже технологического оборудования 10 т | м-час | 1.12 | 0.01 | 375.13 | 3.75 |  | 3.75
| 2. 040502 | Установки для сварки ручной дуговой (постоянного тока) | м-час | 25.6 | 0.26 | 23.7 | 6.16 |  | 6.16
| 3. 400002 | Автомобили бортовые грузоподъемностью до 8 т | м-час | 1.12 | 0.01 | 353.8 | 3.54 |  | 3.54
| 4. 101-9103 | Дюбели распорные | 100шт | 4.08 | 0.0408 | 54 | 2.2 |  |  |  | 2.2
| 5. 507-0001 | Провода неизолированные для воздушных линий электропередачи медные марки М, сечением 4 мм2 | т | 0.0015 | 1.53e-05 | 268019.48 | 4.1 |  |  |  | 4.1
| 6. 544-0089 | Лента липкая изоляционная на поликасиновом компаунде марки ЛСЭПЛ, шириной 20-30 мм, толщиной от 0,14 до 0,19 мм включительно | кг | 0.21 | 0.0021 | 195.92 | 0.41 |  |  |  | 0.41
72 | СЦМ-101-9602-1-16 | Указатель световой СУП-МУ2 | шт |  | 1 | 94.4 | 94 |  |  |  | 94
73 | ОАО "ВНИИР"г.Чебоксары | Установочная рейка L 350мм | шт |  | 5 | 46.49 | 232
74 | ТЕРм08-02-395-01 | Лоток металлический штампованный по установленным конструкциям, ширина лотка, мм, до: 200 | т |  | 0.0319 | 8297.48 | 265 | 139 | 119 | 48 | 7
|  | Затраты труда рабочих (ср 3,8) | чел.час | 67.5 | 2.15 | 64.55 | 138.78 | 138.78
|  | Затраты труда машинистов | чел.час | 22.9 | 0.73 | 66.02 | 48.19 |  |  | 48.19
| 1. 021102 | Краны на автомобильном ходу при работе на монтаже технологического оборудования 10 т | м-час | 1.56 | 0.05 | 375.13 | 18.76 |  | 18.76
| 2. 030902 | Подъемники гидравлические высотой подъема 10 м | м-час | 19.8 | 0.63 | 114.76 | 72.3 |  | 72.3
| 3. 040502 | Установки для сварки ручной дуговой (постоянного тока) | м-час | 13.1 | 0.42 | 23.7 | 9.95 |  | 9.95
| 4. 400002 | Автомобили бортовые грузоподъемностью до 8 т | м-час | 1.56 | 0.05 | 353.8 | 17.69 |  | 17.69
| 5. 101-1924 | Электроды диаметром 4 мм Э42А | кг | 3.36 | 0.1072 | 23.95 | 2.57 |  |  |  | 2.57
| 6. 101-1977 | Болты строительные с гайками и шайбами | кг | 2.54 | 0.08103 | 55.13 | 4.47 |  |  |  | 4.47
75 | ф."Электромонтаж"-№5 | Лоток перфорированный ЛП100х25У1 | шт |  | 11 | 484.55 | 5330 |  |  |  | 5330
76 | ТЕРм08-02-148-01 | Кабели до 35 кв в проложенных трубах, блоках и коробах, масса 1 м, кг, до: 1 | 100 м кабеля |  | 0.65 | 2293.56 | 1491 | 532 | 887 | 162 | 72
|  | Затраты труда рабочих (ср 4) | чел.час | 12.4 | 8.06 | 66.02 | 532.12 | 532.12
|  | Затраты труда машинистов | чел.час | 3.78 | 2.46 | 66.02 | 162.41 |  |  | 162.41
| 1. 021102 | Краны на автомобильном ходу при работе на монтаже технологического оборудования 10 т | м-час | 0.39 | 0.25 | 375.13 | 93.78 |  | 93.78
| 2. 030203 | Домкраты гидравлические грузоподъемностью 63 т | м-час | 3 | 1.95 | 7.65 | 14.92 |  | 14.92
| 3. 030408 | Лебедки электрические, тяговым усилием 156,96 (16) кН (т) | м-час | 3 | 1.95 | 352.5 | 687.38 |  | 687.38
| 4. 400002 | Автомобили бортовые грузоподъемностью до 8 т | м-час | 0.39 | 0.25 | 353.8 | 88.45 |  | 88.45
| 5. 101-0813 | Проволока стальная низкоуглеродистая разного назначения оцинкованная диаметром 3.0 мм | т |  | 2.6e-05 | 28750.89 | 0.75 |  |  |  | 0.75
| 6. 101-0865 | Роли свинцовые марки С1 толщиной 1.0 мм | т | 0.0008 | 0.00052 | 48752.53 | 25.35 |  |  |  | 25.35
| 7. 101-1786 | Лак битумный БТ-123 | т | 0.0001 | 3.9e-05 | 37749.67 | 1.47 |  |  |  | 1.47
| 8. 500-9101 | Кнопки монтажные | т.шт | 0.0083 | 0.005408 | 117.17 | 0.63 |  |  |  | 0.63
| 9. 500-9500 | Бирки маркировочные | 100шт | 0.0041 | 0.002665 | 34.75 | 0.09 |  |  |  | 0.09
| 10. 500-9623 | Лента К226 | 100м | 0.0096 | 0.00624 | 247.42 | 1.54 |  |  |  | 1.54
| 11. 522-0077 | Припои оловянно-свинцовые бессурьмянистые марки : ПОС 30 | кг | 0.5 | 0.325 | 128.54 | 41.78 |  |  |  | 41.78
77 | ТЕРм08-02-147-10 | Кабели до 35 кв по установленным конструкциям и лоткам с креплением по всей длине, масса 1 м, кг, до: 1 | 100 м кабеля |  | 0.25 | 3024.42 | 756 | 290 | 422 | 77 | 44
|  | Затраты труда рабочих (ср 4) | чел.час | 17.6 | 4.4 | 66.02 | 290.49 | 290.49
|  | Затраты труда машинистов | чел.час | 4.68 | 1.17 | 66.02 | 77.24 |  |  | 77.24
| 1. 021102 | Краны на автомобильном ходу при работе на монтаже технологического оборудования 10 т | м-час | 0.25 | 0.06 | 375.13 | 22.51 |  | 22.51
| 2. 030203 | Домкраты гидравлические грузоподъемностью 63 т | м-час | 4.18 | 1.04 | 7.65 | 7.96 |  | 7.96
| 3. 030408 | Лебедки электрические, тяговым усилием 156,96 (16) кН (т) | м-час | 4.18 | 1.04 | 352.5 | 366.6 |  | 366.6
| 4. 400002 | Автомобили бортовые грузоподъемностью до 8 т | м-час | 0.25 | 0.06 | 353.8 | 21.23 |  | 21.23
| 5. 101-0813 | Проволока стальная низкоуглеродистая разного назначения оцинкованная диаметром 3.0 мм | т | 0.0001 | 2.5e-05 | 28750.89 | 0.72 |  |  |  | 0.72
| 6. 101-0865 | Роли свинцовые марки С1 толщиной 1.0 мм | т | 0.0008 | 0.0002 | 48752.53 | 9.75 |  |  |  | 9.75
| 7. 101-1481 | Шурупы с полукруглой головкой 4х40 мм | т | 0.0006 | 0.000155 | 34700.6 | 5.38 |  |  |  | 5.38
| 8. 101-1786 | Лак битумный БТ-123 | т | 0.0007 | 0.00018 | 37749.67 | 6.79 |  |  |  | 6.79
| 9. 500-9031 | Скобы | 10шт | 10.2 | 2.55 | 4.24 | 10.81 |  |  |  | 10.81
| 10. 500-9101 | Кнопки монтажные | т.шт | 0.0208 | 0.0052 | 117.17 | 0.61 |  |  |  | 0.61
| 11. 500-9500 | Бирки маркировочные | 100шт | 0.01 | 0.0025 | 34.75 | 0.09 |  |  |  | 0.09
| 12. 500-9623 | Лента К226 | 100м | 0.0245 | 0.006125 | 247.42 | 1.52 |  |  |  | 1.52
| 13. 522-0077 | Припои оловянно-свинцовые бессурьмянистые марки : ПОС 30 | кг | 0.25 | 0.0625 | 128.54 | 8.03 |  |  |  | 8.03
78 | ТЕРм08-02-146-01 | Кабели до 35 кв с креплением накладными скобами, масса 1 м кабеля, кг, до: 0,5 | 100 м кабеля |  | 0.7 | 6659.54 | 4662 | 679 | 2257 | 397 | 1726
|  | Затраты труда рабочих (ср 4) | чел.час | 14.7 | 10.29 | 66.02 | 679.35 | 679.35
|  | Затраты труда машинистов | чел.час | 8.6 | 6.02 | 66.02 | 397.44 |  |  | 397.44
| 1. 021102 | Краны на автомобильном ходу при работе на монтаже технологического оборудования 10 т | м-час | 0.24 | 0.17 | 375.13 | 63.77 |  | 63.77
| 2. 030203 | Домкраты гидравлические грузоподъемностью 63 т | м-час | 3.48 | 2.44 | 7.65 | 18.67 |  | 18.67
| 3. 030408 | Лебедки электрические, тяговым усилием 156,96 (16) кН (т) | м-час | 3.48 | 2.44 | 352.5 | 860.1 |  | 860.1
| 4. 031050 | Вышки телескопические 25 м | м-час | 4.64 | 3.25 | 386.95 | 1257.59 |  | 1257.59
| 5. 400002 | Автомобили бортовые грузоподъемностью до 8 т | м-час | 0.24 | 0.17 | 353.8 | 60.15 |  | 60.15
| 6. 101-0813 | Проволока стальная низкоуглеродистая разного назначения оцинкованная диаметром 3.0 мм | т | 0.0001 | 7e-05 | 28750.89 | 2.01 |  |  |  | 2.01
| 7. 101-0865 | Роли свинцовые марки С1 толщиной 1.0 мм | т | 0.0016 | 0.00112 | 48752.53 | 54.6 |  |  |  | 54.6
| 8. 101-1786 | Лак битумный БТ-123 | т | 0.0029 | 0.002016 | 37749.67 | 76.1 |  |  |  | 76.1
| 9. 101-9100 | Патроны для пристрелки | 10шт | 24.8 | 17.36 | 12.11 | 210.23 |  |  |  | 210.23
| 10. 101-9109 | Дюбели для пристрелки | 10шт | 24.8 | 17.36 | 74.88 | 1299.92 |  |  |  | 1299.92
| 11. 500-9039 | Скобы и накладки для крепления кабеля | 10шт | 10.2 | 7.14 | 4.47 | 31.92 |  |  |  | 31.92
| 12. 500-9101 | Кнопки монтажные | т.шт | 0.0208 | 0.01456 | 117.17 | 1.71 |  |  |  | 1.71
| 13. 500-9500 | Бирки маркировочные | 100шт | 0.001 | 0.0007 | 34.75 | 0.02 |  |  |  | 0.02
| 14. 500-9623 | Лента К226 | 100м | 0.0245 | 0.01715 | 247.42 | 4.24 |  |  |  | 4.24
| 15. 522-0077 | Припои оловянно-свинцовые бессурьмянистые марки : ПОС 30 | кг | 0.5 | 0.35 | 128.54 | 44.99 |  |  |  | 44.99
79 | ТЕРм08-02-158-04 | Заделки концевые сухие для контрольного кабеля сечением одной жилы до 2,5 мм2, количество жил, до: 4 | шт. |  | 26 | 99.34 | 2583 | 446 | 95 | 17 | 2042
|  | Затраты труда рабочих (ср 4) | чел.час | 0.26 | 6.76 | 66.02 | 446.3 | 446.3
|  | Затраты труда машинистов | чел.час | 0.01 | 0.26 | 66.02 | 17.17 |  |  | 17.17
| 1. 021102 | Краны на автомобильном ходу при работе на монтаже технологического оборудования 10 т | м-час | 0.005 | 0.13 | 375.13 | 48.77 |  | 48.77
| 2. 400002 | Автомобили бортовые грузоподъемностью до 8 т | м-час | 0.005 | 0.13 | 353.8 | 45.99 |  | 45.99
| 3. 101-0633 | Парафин нефтяной твердый П-3 | т |  | 0.00026 | 49527.76 | 12.88 |  |  |  | 12.88
| 4. 101-0813 | Проволока стальная низкоуглеродистая разного назначения оцинкованная диаметром 3.0 мм | т |  | 0.00026 | 28750.89 | 7.48 |  |  |  | 7.48
| 5. 500-9062 | Наконечники кабельные | шт | 1 | 26 | 36.89 | 959.14 |  |  |  | 959.14
| 6. 500-9500 | Бирки маркировочные | 100шт | 0.01 | 0.26 | 34.75 | 9.04 |  |  |  | 9.04
| 7. 500-9610 | Жир паяльный | кг | 0.02 | 0.52 | 130.89 | 68.06 |  |  |  | 68.06
| 8. 507-0001 | Провода неизолированные для воздушных линий электропередачи медные марки М, сечением 4 мм2 | т | 0.0001 | 0.00286 | 268019.48 | 766.54 |  |  |  | 766.54
| 9. 522-0077 | Припои оловянно-свинцовые бессурьмянистые марки : ПОС 30 | кг | 0.05 | 1.3 | 128.54 | 167.1 |  |  |  | 167.1
| 10. 544-0089 | Лента липкая изоляционная на поликасиновом компаунде марки ЛСЭПЛ, шириной 20-30 мм, толщиной от 0,14 до 0,19 мм включительно | кг | 0.01 | 0.26 | 195.92 | 50.94 |  |  |  | 50.94
80 | ТЕРм08-02-158-05 | Заделки концевые сухие для контрольного кабеля сечением одной жилы до 2,5 мм2, количество жил, до: 7 | шт. |  | 4 | 107.26 | 429 | 100 | 15 | 3 | 314
|  | Затраты труда рабочих (ср 4) | чел.час | 0.38 | 1.52 | 66.02 | 100.35 | 100.35
|  | Затраты труда машинистов | чел.час | 0.01 | 0.04 | 66.02 | 2.64 |  |  | 2.64
| 1. 021102 | Краны на автомобильном ходу при работе на монтаже технологического оборудования 10 т | м-час | 0.005 | 0.02 | 375.13 | 7.5 |  | 7.5
| 2. 400002 | Автомобили бортовые грузоподъемностью до 8 т | м-час | 0.005 | 0.02 | 353.8 | 7.08 |  | 7.08
| 3. 101-0633 | Парафин нефтяной твердый П-3 | т |  | 4e-05 | 49527.76 | 1.98 |  |  |  | 1.98
| 4. 101-0813 | Проволока стальная низкоуглеродистая разного назначения оцинкованная диаметром 3.0 мм | т |  | 4e-05 | 28750.89 | 1.15 |  |  |  | 1.15
| 5. 500-9062 | Наконечники кабельные | шт | 1 | 4 | 36.89 | 147.56 |  |  |  | 147.56
| 6. 500-9500 | Бирки маркировочные | 100шт | 0.01 | 0.04 | 34.75 | 1.39 |  |  |  | 1.39
| 7. 500-9610 | Жир паяльный | кг | 0.02 | 0.08 | 130.89 | 10.47 |  |  |  | 10.47
| 8. 507-0001 | Провода неизолированные для воздушных линий электропередачи медные марки М, сечением 4 мм2 | т | 0.0001 | 0.00044 | 268019.48 | 117.93 |  |  |  | 117.93
| 9. 522-0077 | Припои оловянно-свинцовые бессурьмянистые марки : ПОС 30 | кг | 0.05 | 0.2 | 128.54 | 25.71 |  |  |  | 25.71
| 10. 544-0089 | Лента липкая изоляционная на поликасиновом компаунде марки ЛСЭПЛ, шириной 20-30 мм, толщиной от 0,14 до 0,19 мм включительно | кг | 0.01 | 0.04 | 195.92 | 7.84 |  |  |  | 7.84
81 | СЦМ-501-0001 | Кабели в свинцовой оболочке, марки СБГУ, с числом жил и сечением, мм2: 3х10 | 1000 м |  | 0.055 | 110162.98 | 6059 |  |  |  | 6059
82 | СЦМ-503-0011 | Кабели с поливинилхлоридной изоляцией и оболочкой, марки КВВГ, с числом жил и сечением, мм2: 4x1 | 1000 м |  | 0.035 | 19397.98 | 679 |  |  |  | 679
83 | СЦМ-503-0021 | Кабели с поливинилхлоридной изоляцией и оболочкой, марки КВВГ, с числом жил и сечением, мм2: 4x1,5 | 1000 м |  | 0.015 | 27238.28 | 409 |  |  |  | 409
84 | СЦМ-503-0023 | Кабели с поливинилхлоридной изоляцией и оболочкой, марки КВВГ, с числом жил и сечением, мм2: 7x1,5 | 1000 м |  | 0.02 | 43890.17 | 878 |  |  |  | 878
85 | ЗАО"Теко"- | Кабель экранированный (витая пара) STP-2ST. STP-4ST | шт |  | 35 | 14.71 | 515 |  |  |  | 515
86 | ТЕРм11-06-002-02 | Электрические проводки в щитах и пультах: малогабаритных | 100 м |  | 0.2 | 968.79 | 194 | 188 |  |  | 6
|  | Затраты труда рабочих (ср 5) | чел.час | 12.4 | 2.48 | 75.88 | 188.18 | 188.18
| 1. 101-1703 | Прокладки резиновые (пластина техническая прессованная) | кг | 0.1 | 0.02 | 65.87 | 1.32 |  |  |  | 1.32
| 2. 111-0109 | Бирки маркировочные пластмассовые | 100шт | 0.15 | 0.03 | 141.92 | 4.26 |  |  |  | 4.26
87 | СЦМ-507-0261 | Провода с медной жилой марки ПВ3, сечением, мм2: 0,75 | 1000 м |  | 0.02 | 2587.88 | 52 |  |  |  | 52
88 | ТЕРм08-02-411-01 | Рукав металлический, наружный диаметр, мм, до: 48 | 100 м |  | 0.55 | 6108.82 | 3360 | 1232 | 333 | 16 | 1795
|  | Затраты труда рабочих (ср 3,8) | чел.час | 34.7 | 19.09 | 64.55 | 1232.26 | 1232.26
|  | Затраты труда машинистов | чел.час | 0.44 | 0.24 | 66.02 | 15.84 |  |  | 15.84
| 1. 021102 | Краны на автомобильном ходу при работе на монтаже технологического оборудования 10 т | м-час | 0.22 | 0.12 | 375.13 | 45.02 |  | 45.02
| 2. 040502 | Установки для сварки ручной дуговой (постоянного тока) | м-час | 17.9 | 9.85 | 23.7 | 233.45 |  | 233.45
| 3. 331451 | Перфораторы электрические | м-час | 4.44 | 2.44 | 4.61 | 11.25 |  | 11.25
| 4. 400002 | Автомобили бортовые грузоподъемностью до 8 т | м-час | 0.22 | 0.12 | 353.8 | 42.46 |  | 42.46
| 5. 101-0115 | Винты с полукруглой головкой длиной 50 мм | т | 0.0022 | 0.001199 | 25102.37 | 30.1 |  |  |  | 30.1
| 6. 101-0813 | Проволока стальная низкоуглеродистая разного назначения оцинкованная диаметром 3.0 мм | т | 0.003 | 0.00165 | 28750.89 | 47.44 |  |  |  | 47.44
| 7. 101-1755 | Сталь полосовая спокойная марки Ст3сп, шириной 50-200 мм толщиной 4-5 мм | т | 0.0515 | 0.02833 | 18580.46 | 526.38 |  |  |  | 526.38
| 8. 101-1924 | Электроды диаметром 4 мм Э42А | кг | 1.05 | 0.5775 | 23.95 | 13.83 |  |  |  | 13.83
| 9. 101-9100 | Патроны для пристрелки | 10шт | 21.8 | 11.99 | 12.11 | 145.2 |  |  |  | 145.2
| 10. 101-9109 | Дюбели для пристрелки | 10шт | 21.8 | 11.99 | 74.88 | 897.81 |  |  |  | 897.81
| 11. 500-9031 | Скобы | 10шт | 25 | 13.75 | 4.24 | 58.3 |  |  |  | 58.3
| 12. 500-9061 | Втулки изолирующие | шт | 10 | 5.5 | 1.26 | 6.93 |  |  |  | 6.93
| 13. 500-9070 | Патрубки | 10шт | 1 | 0.55 | 35.57 | 19.56 |  |  |  | 19.56
| 14. 500-9081 | Перемычки гибкие, тип ПГС-50 | шт | 5 | 2.75 | 18.06 | 49.67 |  |  |  | 49.67
89 | "Электромонтаж"-N | Металлорукав РЗ-Ц-Х-Ш д.18мм | м |  | 20 | 19.87 | 397 |  |  |  | 397
90 | "Электромонтаж"-N | Металлорукав РЗ-Ц-Х-Ш д.12мм | м |  | 35 | 15.9 | 557 |  |  |  | 557
91 | ТЕРм08-02-407-01 | Труба стальная по установленным конструкциям, по стенам с креплением скобами, диаметр, мм, до: 25 | 100 м |  | 0.1 | 5354.52 | 535 | 199 | 282 | 138 | 54
|  | Затраты труда рабочих (ср 3,8) | чел.час | 30.8 | 3.08 | 64.55 | 198.81 | 198.81
|  | Затраты труда машинистов | чел.час | 20.9 | 2.09 | 66.02 | 137.98 |  |  | 137.98
| 1. 021102 | Краны на автомобильном ходу при работе на монтаже технологического оборудования 10 т | м-час | 0.47 | 0.05 | 375.13 | 18.76 |  | 18.76
| 2. 030902 | Подъемники гидравлические высотой подъема 10 м | м-час | 20 | 2 | 114.76 | 229.52 |  | 229.52
| 3. 040502 | Установки для сварки ручной дуговой (постоянного тока) | м-час | 6.42 | 0.64 | 23.7 | 15.17 |  | 15.17
| 4. 331451 | Перфораторы электрические | м-час | 6.18 | 0.62 | 4.61 | 2.86 |  | 2.86
| 5. 400002 | Автомобили бортовые грузоподъемностью до 8 т | м-час | 0.47 | 0.05 | 353.8 | 17.69 |  | 17.69
| 6. 101-0813 | Проволока стальная низкоуглеродистая разного назначения оцинкованная диаметром 3.0 мм | т | 0.0021 | 0.00021 | 28750.89 | 6.04 |  |  |  | 6.04
| 7. 101-1924 | Электроды диаметром 4 мм Э42А | кг | 1.05 | 0.105 | 23.95 | 2.51 |  |  |  | 2.51
| 8. 101-9103 | Дюбели распорные | 100шт | 0.82 | 0.082 | 54 | 4.43 |  |  |  | 4.43
| 9. 101-9852 | Краска | кг | 0.68 | 0.068 | 37.59 | 2.56 |  |  |  | 2.56
| 10. 110-9105 | Гайки установочные заземляющие | 100шт | 0.65 | 0.065 | 168.62 | 10.96 |  |  |  | 10.96
| 11. 500-9030 | Заглушки | 10шт | 1.02 | 0.102 | 54.52 | 5.56 |  |  |  | 5.56
| 12. 500-9031 | Скобы | 10шт | 4.1 | 0.41 | 4.24 | 1.74 |  |  |  | 1.74
| 13. 500-9081 | Перемычки гибкие, тип ПГС-50 | шт | 8 | 0.8 | 18.06 | 14.45 |  |  |  | 14.45
| 14. 500-9140 | Гильзы соединительные | 100шт | 0.08 | 0.008 | 574.95 | 4.6 |  |  |  | 4.6
| 15. 500-9627 | Лента ФУМ | кг | 0.03 | 0.003 | 649.96 | 1.95 |  |  |  | 1.95
Итого прямые затраты по смете в текущих ценах | [6 empty] | 290922 | 19256 | 16819 | 3195 | 53495
Накладные расходы | [6 empty] | 18723
В том числе, справочно:
80%*0,94 ФОТ (от 9392) (Поз. 1-4, 6, 8, 10, 12, 14, 16, 18, 20, 22, 24, 30-31, 33, 35, 43, 48, 50-51, 56, 58, 69, 72, 75, 86) | [6 empty] | 7063
92%*0,94 ФОТ (от 57) (Поз. 68) | [6 empty] | 49
95%*0,94 ФОТ (от 13002) (Поз. 26-29, 32, 34, 36, 38-42, 54, 61, 64, 66, 71, 74, 76-85, 87-91, 93) | [6 empty] | 11611
Сметная прибыль | [6 empty] | 14123
В том числе, справочно:
60% ФОТ (от 9392) (Поз. 1-4, 6, 8, 10, 12, 14, 16, 18, 20, 22, 24, 30-31, 33, 35, 43, 48, 50-51, 56, 58, 69, 72, 75, 86) | [6 empty] | 5635
65% ФОТ (от 13059) (Поз. 26-29, 32, 34, 36, 38-42, 54, 61, 64, 66, 71, 74, 76-85, 87-91, 93, 68) | [6 empty] | 8488
Итоги по смете:
Итого | [6 empty] | 323768
Итого Монтажные работы для расчета лимитированных затрат | [6 empty] | 122416
Временные 1,8% | [6 empty] | 2203
Итого | [6 empty] | 124619
Зимнее удорожание 2,31% | [6 empty] | 2879
Итого | [6 empty] | 127498
Итого с оборудованием (201 352) | [6 empty] | 328850
Непредвиденные 2% | [6 empty] | 6577
Итого с непредвиденными | [6 empty] | 335427
НДС 18% | [6 empty] | 60377
ВСЕГО по смете | [6 empty] | 395804
Итого с оборудованием (201 352) | [6 empty] | 328850
Непредвиденные 2% | [6 empty] | 6577
Итого с непредвиденными | [6 empty] | 335427
НДС 18% | [6 empty] | 60377
ВСЕГО по смете | [6 empty] | 395804
| Составил |  | Проверил