## Ресурсная смета
СОГЛАСОВАНО: | [8 empty] | УТВЕРЖДАЮ:
____________________ | [8 empty] | _______________________________
"___" __________ 200_ г. | [8 empty] | "____" _______________200_ г.
Детский сад 1-39 застройка М-1 Азино-1
(наименование стройки)
ЛОКАЛЬНЫЙ РЕСУРСНЫЙ СМЕТНЫЙ РАСЧЕТ № 40
(локальная смета)
| на | доп.работы по благоустройству
(наименование работ и затрат, наименование объекта)
Сметная стоимость 1144381 р
№ пп | Обоснование | Наименование | Ед. изм. | Кол. |  | Сметная стоимость в текущих (прогнозных) ценах, руб.
|  |  |  | на ед. | всего | на ед. | общая | В том числе
[8 empty] | Осн.З/п | Эк.Маш. | З/пМех | Мат
1 | 2 | 3 | 4 | 5 | 6 | 7 | 8 | 9 | 10 | 11 | 12
Раздел 1. Новый Раздел
1 | ТЕР01-01-022-20 | Разработка грунта в траншеях экскаватором "обратная лопата" с ковшом вместимостью 0,4 м3, группа грунтов: 2 | 1000 м3 грунта |  | 1.265 | 16577.82 | 20971 |  | 20971 | 4139
|  | Затраты труда машинистов | чел.час | 49.56 | 62.69 | 66.02 | 4138.79 |  |  | 4138.79
| 1. 060246 | Экскаваторы одноковшовые дизельные на гусеничном ходу при работе на других видах строительства (кроме водохозяйственного) 0,4 м3 | м-час | 49.56 | 62.69 | 334.5 | 20969.81 |  | 20969.81
2 | СЦП3-3-20-1 | Перевозка грузов автомобилями-самосвалами (работающими вне карьеров), расстояние перевозки 20 км: класс груза 1 | 1 т |  | 2277 | 68.27 | 155451 |  | 155451
3 | ТЕР01-01-016-02 | Работа на отвале, группа грунтов0: 2-3 | 1000 м3 грунта |  | 1.265 | 1604.35 | 2030 | 247 | 1735 | 338 | 48
|  | Затраты труда рабочих (ср 2) | чел.час | 3.65 | 4.62 | 53.46 | 246.99 | 246.99
|  | Затраты труда машинистов | чел.час | 4.05 | 5.12 | 66.02 | 338.02 |  |  | 338.02
| 1. 070149 | Бульдозеры при работе на других видах строительства (кроме водохозяйственного) 79 (108) кВт (л.с.) | м-час | 3.97 | 5.02 | 338.83 | 1700.93 |  | 1700.93
| 2. 400051 | Автомобили-самосвалы грузоподъемностью до 7 т | м-час | 0.08 | 0.1 | 327.95 | 32.8 |  | 32.8
| 3. 408-9080 | Щебень | м3 | 0.04 | 0.0506 | 945.47 | 47.84 |  |  |  | 47.84
4 | ТЕР01-01-034-01 | Засыпка траншей и котлованов с перемещением грунта до 5 м бульдозерами мощностью: 96 (130) кВт (л.с.), 1 группа грунтов | 1000 м3 грунта |  | 2.13 | 2545.73 | 5422 |  | 5422 | 831
|  | Затраты труда машинистов | чел.час | 5.91 | 12.59 | 66.02 | 831.19 |  |  | 831.19
| 1. 070150 | Бульдозеры при работе на других видах строительства (кроме водохозяйственного) 96 (130) кВт (л.с.) | м-час | 5.91 | 12.59 | 430.75 | 5423.14 |  | 5423.14
5 | СЦМ-408-9040 | Песок для строительных работ | м3 |  | 2343 | 263.98 | 618505 |  |  |  | 618505
6 | ТЕР01-02-005-01 | Уплотнение грунта пневматическими трамбовками, группа грунтов: 1, 2 | 100 м3 уплотненного грунта |  | 19.16 | 1501.04 | 28760 | 14076 | 14684 | 3845
|  | Затраты труда рабочих (ср 3) | чел.час | 12.53 | 240.07 | 58.63 | 14075.3 | 14075.3
|  | Затраты труда машинистов | чел.час | 3.04 | 58.25 | 66.02 | 3845.67 |  |  | 3845.67
| 1. 050102 | Компрессоры передвижные с двигателем внутреннего сгорания давлением до 686 кПа (7 ат) 5 м3/мин | м-час | 3.04 | 58.25 | 197.86 | 11525.35 |  | 11525.35
| 2. 331101 | Трамбовки пневматические | м-час | 12.18 | 233.37 | 13.54 | 3159.83 |  | 3159.83
7 | ТЕР27-02-010-02 | Установка бортовых камней бетонных: при других видах покрытий | 100 м бортового камня |  | 1.08 | 22581.24 | 24388 | 4776 | 306 | 51 | 19306
|  | Затраты труда рабочих (ср 2,9) | чел.час | 76.08 | 82.17 | 58.12 | 4775.72 | 4775.72
|  | Затраты труда машинистов | чел.час | 0.72 | 0.78 | 66.02 | 51.5 |  |  | 51.5
| 1. 021141 | Краны на автомобильном ходу при работе на других видах строительства (кроме магистральных трубопроводов) 10 т | м-час | 0.68 | 0.73 | 397.79 | 290.39 |  | 290.39
| 2. 400001 | Автомобили бортовые грузоподъемностью до 5 т | м-час | 0.04 | 0.04 | 317.75 | 12.71 |  | 12.71
| 3. 101-1805 | Гвозди строительные | т | 0.001 | 0.00108 | 26994.56 | 29.15 |  |  |  | 29.15
| 4. 102-0038 | Пиломатериалы хвойных пород. Брусья необрезные длиной 4-6.5 м, все ширины, толщиной 100, 125 мм IV сорта | м3 | 0.17 | 0.1836 | 2129.29 | 390.94 |  |  |  | 390.94
| 5. 401-0006 | Бетон тяжелый, класс В 15 (М200) | м3 | 5.9 | 6.372 | 2938.19 | 18722.15 |  |  |  | 18722.15
| 6. 402-0004 | Раствор готовый кладочный цементный, марка 100 | м3 | 0.06 | 0.0648 | 2532.87 | 164.13 |  |  |  | 164.13
8 | прайс | Бортовой камень БР100.20.8 | шт |  | 108 | 126.3 | 13640 |  |  |  | 13640
Итого прямые затраты по смете в текущих ценах | [6 empty] | 869167 | 19099 | 198569 | 9204 | 651499
Накладные расходы | [6 empty] | 27407
В том числе, справочно:
95%*0,94 ФОТ (от 23476) (Поз. 1, 3-4, 6) | [6 empty] | 20964
142%*0,94 ФОТ (от 4827) (Поз. 7) | [6 empty] | 6443
Сметная прибыль | [6 empty] | 16324
В том числе, справочно:
50% ФОТ (от 23476) (Поз. 1, 3-4, 6) | [6 empty] | 11738
95% ФОТ (от 4827) (Поз. 7) | [6 empty] | 4586
Итоги по смете:
Земляные работы, выполняемые механизированным способом | [6 empty] | 89885
Перевозка грузов автомобильным транспортом | [6 empty] | 155451
Сантехнические работы - внутренние (трубопроводы, водопровод, канализация, отопление, газоснабжение, вентиляция и кондиционирование воздуха) | [6 empty] | 632145
Автомобильные дороги | [6 empty] | 35417
Итого | [6 empty] | 912898
Временные 1,8% | [6 empty] | 16432
Итого | [6 empty] | 929330
Зимнее удорожание 2,31% | [6 empty] | 21468
Итого | [6 empty] | 950798
Непредвиденные 2% | [6 empty] | 19016
Итого с непредвиденными | [6 empty] | 969814
НДС 18% | [6 empty] | 174567
ВСЕГО по смете | [6 empty] | 1144381
Составил
Проверил