## Ресурсная смета
СОГЛАСОВАНО: | [8 empty] | УТВЕРЖДАЮ:
____________________ | [8 empty] | _______________________________
"___" __________ 200_ г. | [8 empty] | "____" _______________200_ г.
Детский сад 1-39 застройка М-1 Азино-1
(наименование стройки)
ЛОКАЛЬНЫЙ РЕСУРСНЫЙ СМЕТНЫЙ РАСЧЕТ № 22
(локальная смета)
| на | площадки для мусоросборников
(наименование работ и затрат, наименование объекта)
Сметная стоимость 37 487 р
№ пп | Обоснование | Наименование | Ед. изм. | Кол. |  | Сметная стоимость в текущих (прогнозных) ценах, руб.
|  |  |  | на ед. | всего | на ед. | общая | В том числе
[8 empty] | Осн.З/п | Эк.Маш. | З/пМех | Мат
1 | 2 | 3 | 4 | 5 | 6 | 7 | 8 | 9 | 10 | 11 | 12
Раздел 1. Площадка для мусоросборников
1 | ТЕР01-02-058-02 | Разработка грунта вручную | 100 м3 грунта |  | 0.01 | 14968.8 | 150 | 150
|  | Затраты труда рабочих (ср 2) | чел.час | 280 | 2.8 | 53.46 | 149.69 | 149.69
2 | ТЕР11-01-001-02 | Уплотнение грунта: щебнем | 100 м2 площади уплотнения |  | 0.1 | 4204.24 | 420 | 44 | 21 |  | 355
|  | Затраты труда рабочих (ср 2,8) | чел.час | 7.7 | 0.77 | 57.6 | 44.35 | 44.35
| 1. 030101 | Автопогрузчики 5 т | м-час | 0.33 | 0.03 | 264.51 | 7.94 |  | 7.94
| 2. 050102 | Компрессоры передвижные с двигателем внутреннего сгорания давлением до 686 кПа (7 ат) 5 м3/мин | м-час | 0.46 | 0.05 | 197.86 | 9.89 |  | 9.89
| 3. 153101 | Катки дорожные самоходные гладкие 5 т | м-час | 0.09 | 0.01 | 225.6 | 2.26 |  | 2.26
| 4. 331101 | Трамбовки пневматические | м-час | 0.93 | 0.09 | 13.54 | 1.22 |  | 1.22
| 5. 408-9136 | Щебень из природного камня для строительных работ фракции 40-70 мм | м3 | 5.1 | 0.51 | 695.48 | 354.69 |  |  |  | 354.69
| 6. 411-0001 | Вода | м3 | 0.22 | 0.022 | 11.69 | 0.26 |  |  |  | 0.26
3 | ТЕР07-06-002-07 | Укладка плит марки П21/3-8 | 100 шт. сборных конструкций |  | 0.04 | 25336.07 | 1013 | 309 | 658 |  | 46
|  | Затраты труда рабочих (ср 3,8) | чел.час | 119.84 | 4.79 | 64.55 | 309.19 | 309.19
| 1. 021243 | Краны на гусеничном ходу при работе на других видах строительства (кроме магистральных трубопроводов) до 16 т | м-час | 58.26 | 2.33 | 282.52 | 658.27 |  | 658.27
| 2. 402-0002 | Раствор готовый кладочный цементный, марка 50 | м3 | 0.51 | 0.0204 | 2236.82 | 45.63 |  |  |  | 45.63
5 | 585821-0846 | ПЛИТЫ ПЕРЕКРЫТИЯ КАНАЛОВ Н-3/86 П21/3-8 | шт |  | 4 | 2979.53 | 11918 |  |  |  | 11918
6 | ТЕР08-03-002-01 | Кладка стен из легкобетонных камней без облицовки: при высоте этажа до 4 м | 1 м3 кладки |  | 2.2 | 650.21 | 1430 | 579 | 274 |  | 577
|  | Затраты труда рабочих (ср 3,1) | чел.час | 4.43 | 9.75 | 59.37 | 578.86 | 578.86
| 1. 020129 | Краны башенные при работе на других видах строительства (кроме монтажа технологического оборудования) 8 т | м-час | 0.44 | 0.97 | 282.7 | 274.22 |  | 274.22
| 2. 102-0026 | Пиломатериалы хвойных пород. Бруски обрезные длиной 4-6.5 м, шириной 75-150 мм, толщиной 40-75 мм IV сорта | м3 | 0.0005 | 0.0011 | 1854.18 | 2.04 |  |  |  | 2.04
| 3. 402-9070 | Раствор готовый кладочный (состав и марка по проекту ) | м3 | 0.11 | 0.242 | 2353.09 | 569.45 |  |  |  | 569.45
| 4. 411-0001 | Вода | м3 | 0.26 | 0.572 | 11.69 | 6.69 |  |  |  | 6.69
7 | Прайс лист завод КПД-3 КДСК ИЖСС | Блоки стеновые компакт-2000 марки СКЦ-1 | шт |  | 148 | 62.01 | 9177 |  |  |  | 9177
8 | ТЕР06-01-024-01 | Заполнение пустот блоков бетоном | 100 м3 бетона, бутобетона и железобетона в деле |  | 0.011 | 278592.46 | 3065 | 237 | 76 |  | 2752
|  | Затраты труда рабочих (ср 3,2) | чел.час | 358.02 | 3.94 | 60.11 | 236.83 | 236.83
| 1. 020129 | Краны башенные при работе на других видах строительства (кроме монтажа технологического оборудования) 8 т | м-час | 18.8 | 0.21 | 282.7 | 59.37 |  | 59.37
| 2. 021141 | Краны на автомобильном ходу при работе на других видах строительства (кроме магистральных трубопроводов) 10 т | м-час | 1.53 | 0.02 | 397.79 | 7.96 |  | 7.96
| 3. 030101 | Автопогрузчики 5 т | м-час | 0.27 |  | 264.51
| 4. 111100 | Вибраторы глубинные | м-час | 18.21 | 0.2 | 8.18 | 1.64 |  | 1.64
| 5. 331532 | Пилы электрические цепные | м-час | 0.8 | 0.01 | 10.06 | 0.1 |  | 0.1
| 6. 400001 | Автомобили бортовые грузоподъемностью до 5 т | м-час | 2.27 | 0.02 | 317.75 | 6.36 |  | 6.36
| 7. 101-0253 | Известь строительная негашеная комовая, сорт 1 | т | 0.026 | 0.000286 | 1628.17 | 0.47 |  |  |  | 0.47
| 8. 101-1714 | Болты строительные с гайками и шайбами | т | 0.05 | 0.00055 | 53509.89 | 29.43 |  |  |  | 29.43
| 9. 101-1805 | Гвозди строительные | т | 0.043 | 0.000473 | 26994.56 | 12.77 |  |  |  | 12.77
| 10. 102-0025 | Пиломатериалы хвойных пород. Бруски обрезные длиной 4-6,5 м, шириной 75-150 мм, толщиной 40-75 мм III сорта | м3 | 0.07 | 0.00077 | 2515.8 | 1.94 |  |  |  | 1.94
| 11. 102-0061 | Пиломатериалы хвойных пород. Доски обрезные длиной 4-6,5 м, шириной 75-150 мм, толщиной 44 мм и более, III сорта | м3 | 0.86 | 0.00946 | 2775.95 | 26.26 |  |  |  | 26.26
| 12. 203-0511 | Щиты из досок толщиной 25 мм | м2 | 40 | 0.44 | 209.44 | 92.15 |  |  |  | 92.15
| 13. 401-0023 | Бетон тяжелый, крупность заполнителя более 40 мм, класс В 7,5 (М100) | м3 | 102 | 1.122 | 2307.63 | 2589.16 |  |  |  | 2589.16
| 14. 411-0001 | Вода | м3 | 0.077 | 0.000847 | 11.69 | 0.01 |  |  |  | 0.01
9 | ТЕР11-01-011-01 | Устройство стяжек: цементных толщиной 20 мм | 100 м2 стяжки |  | 0.02 | 2370.65 | 47 | 43 | 4
|  | Затраты труда рабочих (ср 2,2) | чел.час | 39.51 | 0.79 | 54.49 | 43.05 | 43.05
| 1. 031121 | Подъемники мачтовые строительные 0.5 т | м-час | 1.27 | 0.03 | 128.02 | 3.84 |  | 3.84
| 2. 111301 | Вибраторы поверхностные | м-час | 9.07 | 0.18 | 1.57 | 0.28 |  | 0.28
| 3. 411-0001 | Вода | м3 | 3.5 | 0.07 | 11.69 | 0.82 |  |  |  | 0.82
11.1 | СЦМ-402-0005 | Раствор готовый кладочный цементный, марка 150 | м3 |  | 0.0408 | 2916.3 | 119 |  |  |  | 119
12 | ТЕР11-01-011-02 | Устройство стяжек: цементных на каждые 5 мм изменения толщины стяжки добавлять или исключать к норме 11-01-011-01 | 100 м2 стяжки |  | 0.04 | 57.77 | 2 | 1 | 1
|  | Затраты труда рабочих (ср 2,2) | чел.час | 0.5 | 0.02 | 54.49 | 1.09 | 1.09
| 1. 031121 | Подъемники мачтовые строительные 0.5 т | м-час | 0.21 | 0.01 | 128.02 | 1.28 |  | 1.28
| 2. 111301 | Вибраторы поверхностные | м-час | 2.32 | 0.09 | 1.57 | 0.14 |  | 0.14
13 | СЦМ-402-0005 | Раствор готовый кладочный цементный, марка 150 | м3 |  | 0.0204 | 2916.3 | 59 |  |  |  | 59
Итого прямые затраты по смете в текущих ценах | [6 empty] | 27400 | 1363 | 1034 |  | 25003
Накладные расходы | [6 empty] | 1491
В том числе, справочно:
80%*0,94 ФОТ (от 150) (Поз. 1) | [6 empty] | 113
105%*0,94 ФОТ (от 237) (Поз. 8) | [6 empty] | 234
122%*0,94 ФОТ (от 579) (Поз. 6) | [6 empty] | 664
123%*0,94 ФОТ (от 88) (Поз. 2, 9, 12) | [6 empty] | 102
130%*0,94 ФОТ (от 309) (Поз. 3, 5, 7, 11.1, 13) | [6 empty] | 378
Сметная прибыль | [6 empty] | 1014
В том числе, справочно:
45% ФОТ (от 150) (Поз. 1) | [6 empty] | 68
65% ФОТ (от 237) (Поз. 8) | [6 empty] | 154
75% ФОТ (от 88) (Поз. 2, 9, 12) | [6 empty] | 66
80% ФОТ (от 579) (Поз. 6) | [6 empty] | 463
85% ФОТ (от 309) (Поз. 3, 5, 7, 11.1, 13) | [6 empty] | 263
Итоги по смете:
Итого | [6 empty] | 29905
Временные 1,8% | [6 empty] | 538
Итого | [6 empty] | 30443
Зимнее удорожание 2,31% | [6 empty] | 703
Итого | [6 empty] | 31146
Непредвиденные 2% | [6 empty] | 623
Итого с непредвиденными | [6 empty] | 31769
НДС 18% | [6 empty] | 5718
ВСЕГО по смете | [6 empty] | 37487
| Составил |  | Проверил