## Ресурсная смета
СОГЛАСОВАНО: | [8 empty] | УТВЕРЖДАЮ:
____________________ | [8 empty] | _______________________________
"___" __________ 200_ г. | [8 empty] | "____" _______________200_ г.
Детский сад 1-39 застройка М-1 Азино-1
(наименование стройки)
ЛОКАЛЬНЫЙ РЕСУРСНЫЙ СМЕТНЫЙ РАСЧЕТ № 2
(локальная смета)
| на | установку дверей
(наименование работ и затрат, наименование объекта)
Сметная стоимость 1 152 101 р
№ пп | Обоснование | Наименование | Ед. изм. | Кол. |  | Сметная стоимость в текущих (прогнозных) ценах, руб.
|  |  |  | на ед. | всего | на ед. | общая | В том числе
[8 empty] | Осн.З/п | Эк.Маш. | З/пМех | Мат
1 | 2 | 3 | 4 | 5 | 6 | 7 | 8 | 9 | 10 | 11 | 12
Раздел 1. Двери поздземная часть
1 | ТЕР09-06-001-01 | Установка металлических противопожарных дверей | 1 т конструкций |  | 1.6 | 5844.19 | 9351 | 8395 | 756 | 129 | 200
|  | Затраты труда рабочих (ср 3) | чел.час | 89.49 | 143.18 | 58.63 | 8394.64 | 8394.64
|  | Затраты труда машинистов | чел.час | 1.22 | 1.95 | 66.02 | 128.74 |  |  | 128.74
| 1. 021141 | Краны на автомобильном ходу при работе на других видах строительства (кроме магистральных трубопроводов) 10 т | м-час | 0.49 | 0.78 | 397.79 | 310.28 |  | 310.28
| 2. 040504 | Аппараты для газовой сварки и резки | м-час | 0.7 | 1.12 | 3.1 | 3.47 |  | 3.47
| 3. 041000 | Преобразователи сварочные с номинальным сварочным током 315-500 А | м-час | 0.88 | 1.41 | 47.02 | 66.3 |  | 66.3
| 4. 041400 | Печи электрические для сушки сварочных материалов с регулированием температуры в пределах 80-500 гр. С | м-час | 0.06 | 0.1 | 23.4 | 2.34 |  | 2.34
| 5. 330301 | Машины шлифовальные электрические | м-час | 0.2 | 0.32 | 4.63 | 1.48 |  | 1.48
| 6. 400001 | Автомобили бортовые грузоподъемностью до 5 т | м-час | 0.73 | 1.17 | 317.75 | 371.77 |  | 371.77
| 7. 101-0309 | Канаты пеньковые пропитанные | т | 0.0001 | 0.00016 | 57478.03 | 9.2 |  |  |  | 9.2
| 8. 101-0324 | Кислород технический газообразный | м3 | 0.5 | 0.8 | 19.09 | 15.27 |  |  |  | 15.27
| 9. 101-0797 | Катанка горячекатаная в мотках диаметром 6.3-6.5 мм | т |  | 4.8e-05 | 15790.19 | 0.76 |  |  |  | 0.76
| 10. 101-1019 | Швеллеры N 40, сталь марки Ст0 | т | 0.0019 | 0.003104 | 24544.18 | 76.19 |  |  |  | 76.19
| 11. 101-1515 | Электроды диаметром 4 мм Э46 | т | 0.0007 | 0.00112 | 20478.31 | 22.94 |  |  |  | 22.94
| 12. 101-1805 | Гвозди строительные | т |  | 1.6e-05 | 26994.56 | 0.43 |  |  |  | 0.43
| 13. 101-9412 | Шлифкруги | шт | 0.05 | 0.08 | 73.13 | 5.85 |  |  |  | 5.85
| 14. 113-0021 | Грунтовка ГФ-021 красно-коричневая | т | 0.0003 | 0.000496 | 32956.42 | 16.35 |  |  |  | 16.35
| 15. 113-0156 | Растворитель марки Р-4 | т | 0.0006 | 0.00096 | 40687.54 | 39.06 |  |  |  | 39.06
| 16. 537-0097 | Канат двойной свивки типа ТК оцинкованный из проволок марки В, маркировочная группа 1770 н/мм2, диаметром 5.5 мм | 10м | 0.0187 | 0.02992 | 381.49 | 11.41 |  |  |  | 11.41
| 17. 542-0042 | Пропан-бутан, смесь техническая | кг | 0.15 | 0.24 | 8.16 | 1.96 |  |  |  | 1.96
2 | Компания Продстрой | Дверь металлическая размером 2,1х0,9 | шт |  | 7 | 12014.23 | 84100 |  |  |  | 84100
3 | Компания Продстрой | Дверь металлическая размером 2,1х1,3 | шт |  | 2 | 17353.91 | 34708 |  |  |  | 34708
4 | Компания Продстрой | Дверь металлическая размером 2,3х1,0 | шт |  | 1 | 7437.41 | 7437 |  |  |  | 7437
5 | ТЕР10-01-039-01 | Установка блоков в наружных и внутренних дверных проемах: в каменных стенах площадью проема до 3 м2 | 100 м2 проемов |  | 0.0464 | 21850.58 | 1014 | 305 | 192 | 41 | 517
|  | Затраты труда рабочих (ср 3,6) | чел.час | 104.28 | 4.84 | 63.07 | 305.26 | 305.26
|  | Затраты труда машинистов | чел.час | 13.34 | 0.62 | 66.02 | 40.93 |  |  | 40.93
| 1. 020129 | Краны башенные при работе на других видах строительства (кроме монтажа технологического оборудования) 8 т | м-час | 9.69 | 0.45 | 282.7 | 127.22 |  | 127.22
| 2. 021141 | Краны на автомобильном ходу при работе на других видах строительства (кроме магистральных трубопроводов) 10 т | м-час | 1.66 | 0.08 | 397.79 | 31.82 |  | 31.82
| 3. 121011 | Котлы битумные передвижные 400 л | м-час | 1.79 | 0.08 | 63.82 | 5.11 |  | 5.11
| 4. 400001 | Автомобили бортовые грузоподъемностью до 5 т | м-час | 1.99 | 0.09 | 317.75 | 28.6 |  | 28.6
| 5. 101-0195 | Гвозди толевые круглые 3.0х40 мм | т | 0.0021 | 9.744e-05 | 28286.02 | 2.76 |  |  |  | 2.76
| 6. 101-0219 | Гипсовые вяжущие Г-3 | т | 0.016 | 0.0007424 | 3383.63 | 2.51 |  |  |  | 2.51
| 7. 101-1591 | Смола каменноугольная для дорожного строительства | т | 0.0236 | 0.001095 | 4510.91 | 4.94 |  |  |  | 4.94
| 8. 101-1705 | Пакля пропитанная | кг | 108 | 5.011 | 39.1 | 195.93 |  |  |  | 195.93
| 9. 101-1742 | Толь с крупнозернистой посыпкой гидроизоляционный марки ТГ-350 | м2 | 89 | 4.13 | 17.34 | 71.61 |  |  |  | 71.61
| 10. 101-1805 | Гвозди строительные | т | 0.0041 | 0.0001916 | 26994.56 | 5.17 |  |  |  | 5.17
| 11. 101-9185 | Ерши металлические | кг | 37.5 | 1.74 | 120.73 | 210.07 |  |  |  | 210.07
| 12. 102-0053 | Пиломатериалы хвойных пород. Доски обрезные длиной 4-6.5 м, шириной 75-150 мм, толщиной 25 мм III сорта | м3 | 0.08 | 0.003712 | 3147.98 | 11.69 |  |  |  | 11.69
| 13. 402-0079 | Раствор готовый отделочный тяжелый, известковый 1:2,0 | м3 | 0.105 | 0.004872 | 2386.81 | 11.63 |  |  |  | 11.63
6 | СЦМ-203-0199 | Блоки дверные однопольные с полотном глухим ДГ 21-10, пл.2.01 м2 | м2 |  | 2.01 | 553.98 | 1113 |  |  |  | 1113
7 | СЦМ-203-0205 | Блоки дверные двупольные с полотном глухим ДГ 21-13, пл.2.63 м2 | м2 |  | 2.63 | 561.61 | 1477 |  |  |  | 1477
8 | СЦМ-101-0889 | Скобяные изделия для блоков входных дверей в помещение однопольных | компл |  | 1 | 120.24 | 120 |  |  |  | 120
9 | СЦМ-101-0890 | Скобяные изделия для блоков входных дверей в помещение двупольных | компл |  | 1 | 125.22 | 125 |  |  |  | 125
10 | СЦМ-101-0950 | Замок врезной оцинкованный с цилиндровым механизмом | шт |  | 2 | 199.8 | 400 |  |  |  | 400
Раздел 2. Двери надземная часть
14 | ТЕР09-06-001-01 | Монтаж: конструкций дверей, КОЭФ. К ПОЗИЦИИ: 3.2..2 Монтаж конструктивных элементов по железобетонным и каменным опорам ОЗП=1,1; ТЗ=1,1 | 1 т конструкций |  | 1.59 | 6368.87 | 10127 | 9177 | 752 | 128 | 198
|  | Затраты труда рабочих (ср 3) | чел.час | 98.44 | 156.52 | 58.63 | 9176.77 | 9176.77
|  | Затраты труда машинистов | чел.час | 1.22 | 1.94 | 66.02 | 128.08 |  |  | 128.08
| 1. 021141 | Краны на автомобильном ходу при работе на других видах строительства (кроме магистральных трубопроводов) 10 т | м-час | 0.49 | 0.78 | 397.79 | 310.28 |  | 310.28
| 2. 040504 | Аппараты для газовой сварки и резки | м-час | 0.7 | 1.11 | 3.1 | 3.44 |  | 3.44
| 3. 041000 | Преобразователи сварочные с номинальным сварочным током 315-500 А | м-час | 0.88 | 1.4 | 47.02 | 65.83 |  | 65.83
| 4. 041400 | Печи электрические для сушки сварочных материалов с регулированием температуры в пределах 80-500 гр. С | м-час | 0.06 | 0.1 | 23.4 | 2.34 |  | 2.34
| 5. 330301 | Машины шлифовальные электрические | м-час | 0.2 | 0.32 | 4.63 | 1.48 |  | 1.48
| 6. 400001 | Автомобили бортовые грузоподъемностью до 5 т | м-час | 0.73 | 1.16 | 317.75 | 368.59 |  | 368.59
| 7. 101-0309 | Канаты пеньковые пропитанные | т | 0.0001 | 0.000159 | 57478.03 | 9.14 |  |  |  | 9.14
| 8. 101-0324 | Кислород технический газообразный | м3 | 0.5 | 0.795 | 19.09 | 15.18 |  |  |  | 15.18
| 9. 101-0797 | Катанка горячекатаная в мотках диаметром 6.3-6.5 мм | т |  | 4.77e-05 | 15790.19 | 0.75 |  |  |  | 0.75
| 10. 101-1019 | Швеллеры N 40, сталь марки Ст0 | т | 0.0019 | 0.003085 | 24544.18 | 75.72 |  |  |  | 75.72
| 11. 101-1515 | Электроды диаметром 4 мм Э46 | т | 0.0007 | 0.001113 | 20478.31 | 22.79 |  |  |  | 22.79
| 12. 101-1805 | Гвозди строительные | т |  | 1.59e-05 | 26994.56 | 0.43 |  |  |  | 0.43
| 13. 101-9412 | Шлифкруги | шт | 0.05 | 0.0795 | 73.13 | 5.81 |  |  |  | 5.81
| 14. 113-0021 | Грунтовка ГФ-021 красно-коричневая | т | 0.0003 | 0.0004929 | 32956.42 | 16.24 |  |  |  | 16.24
| 15. 113-0156 | Растворитель марки Р-4 | т | 0.0006 | 0.000954 | 40687.54 | 38.82 |  |  |  | 38.82
| 16. 537-0097 | Канат двойной свивки типа ТК оцинкованный из проволок марки В, маркировочная группа 1770 н/мм2, диаметром 5.5 мм | 10м | 0.0187 | 0.02973 | 381.49 | 11.34 |  |  |  | 11.34
| 17. 542-0042 | Пропан-бутан, смесь техническая | кг | 0.15 | 0.2385 | 8.16 | 1.95 |  |  |  | 1.95
15 | Компания Продстрой | Дверь металлическая размером 2,1х0,9 | шт |  | 9 | 12014.23 | 108128 |  |  |  | 108128
16 | Компания Продстрой | Дверь металлическая размером 1,9х0,9 | шт |  | 1 | 9784.14 | 9784 |  |  |  | 9784
17 | Компания Продстрой | Дверь металлическая размером 1,9х0,9 | шт |  | 1 | 6693.63 | 6694 |  |  |  | 6694
18 | ТЕР10-01-039-01 | Установка блоков в наружных и внутренних дверных проемах: в каменных стенах площадью проема до 3 м2 | 100 м2 проемов |  | 0.657 | 21850.58 | 14356 | 4321 | 2724 | 579 | 7311
|  | Затраты труда рабочих (ср 3,6) | чел.час | 104.28 | 68.51 | 63.07 | 4320.93 | 4320.93
|  | Затраты труда машинистов | чел.час | 13.34 | 8.76 | 66.02 | 578.34 |  |  | 578.34
| 1. 020129 | Краны башенные при работе на других видах строительства (кроме монтажа технологического оборудования) 8 т | м-час | 9.69 | 6.37 | 282.7 | 1800.8 |  | 1800.8
| 2. 021141 | Краны на автомобильном ходу при работе на других видах строительства (кроме магистральных трубопроводов) 10 т | м-час | 1.66 | 1.09 | 397.79 | 433.59 |  | 433.59
| 3. 121011 | Котлы битумные передвижные 400 л | м-час | 1.79 | 1.18 | 63.82 | 75.31 |  | 75.31
| 4. 400001 | Автомобили бортовые грузоподъемностью до 5 т | м-час | 1.99 | 1.31 | 317.75 | 416.25 |  | 416.25
| 5. 101-0195 | Гвозди толевые круглые 3.0х40 мм | т | 0.0021 | 0.00138 | 28286.02 | 39.03 |  |  |  | 39.03
| 6. 101-0219 | Гипсовые вяжущие Г-3 | т | 0.016 | 0.01051 | 3383.63 | 35.56 |  |  |  | 35.56
| 7. 101-1591 | Смола каменноугольная для дорожного строительства | т | 0.0236 | 0.01551 | 4510.91 | 69.96 |  |  |  | 69.96
| 8. 101-1705 | Пакля пропитанная | кг | 108 | 70.96 | 39.1 | 2774.54 |  |  |  | 2774.54
| 9. 101-1742 | Толь с крупнозернистой посыпкой гидроизоляционный марки ТГ-350 | м2 | 89 | 58.47 | 17.34 | 1013.87 |  |  |  | 1013.87
| 10. 101-1805 | Гвозди строительные | т | 0.0041 | 0.002713 | 26994.56 | 73.24 |  |  |  | 73.24
| 11. 101-9185 | Ерши металлические | кг | 37.5 | 24.64 | 120.73 | 2974.79 |  |  |  | 2974.79
| 12. 102-0053 | Пиломатериалы хвойных пород. Доски обрезные длиной 4-6.5 м, шириной 75-150 мм, толщиной 25 мм III сорта | м3 | 0.08 | 0.05256 | 3147.98 | 165.46 |  |  |  | 165.46
| 13. 402-0079 | Раствор готовый отделочный тяжелый, известковый 1:2,0 | м3 | 0.105 | 0.06899 | 2386.81 | 164.67 |  |  |  | 164.67
19 | ТЕР10-01-039-02 | Установка блоков в наружных и внутренних дверных проемах: в каменных стенах площадью проема более 3 м2 | 100 м2 проемов |  | 0.0693 | 16616.34 | 1152 | 416 | 228 | 48 | 508
|  | Затраты труда рабочих (ср 3,8) | чел.час | 92.92 | 6.44 | 64.55 | 415.7 | 415.7
|  | Затраты труда машинистов | чел.час | 10.52 | 0.73 | 66.02 | 48.19 |  |  | 48.19
| 1. 020129 | Краны башенные при работе на других видах строительства (кроме монтажа технологического оборудования) 8 т | м-час | 7.08 | 0.49 | 282.7 | 138.52 |  | 138.52
| 2. 021141 | Краны на автомобильном ходу при работе на других видах строительства (кроме магистральных трубопроводов) 10 т | м-час | 1.37 | 0.09 | 397.79 | 35.8 |  | 35.8
| 3. 121011 | Котлы битумные передвижные 400 л | м-час | 1.31 | 0.09 | 63.82 | 5.74 |  | 5.74
| 4. 400001 | Автомобили бортовые грузоподъемностью до 5 т | м-час | 2.07 | 0.14 | 317.75 | 44.49 |  | 44.49
| 5. 101-0195 | Гвозди толевые круглые 3.0х40 мм | т | 0.0015 | 0.0001053 | 28286.02 | 2.98 |  |  |  | 2.98
| 6. 101-0219 | Гипсовые вяжущие Г-3 | т | 0.011 | 0.0007623 | 3383.63 | 2.58 |  |  |  | 2.58
| 7. 101-1591 | Смола каменноугольная для дорожного строительства | т | 0.0171 | 0.001185 | 4510.91 | 5.35 |  |  |  | 5.35
| 8. 101-1705 | Пакля пропитанная | кг | 74 | 5.128 | 39.1 | 200.5 |  |  |  | 200.5
| 9. 101-1742 | Толь с крупнозернистой посыпкой гидроизоляционный марки ТГ-350 | м2 | 65 | 4.505 | 17.34 | 78.12 |  |  |  | 78.12
| 10. 101-1805 | Гвозди строительные | т | 0.0017 | 0.0001164 | 26994.56 | 3.14 |  |  |  | 3.14
| 11. 101-9185 | Ерши металлические | кг | 22.41 | 1.553 | 120.73 | 187.49 |  |  |  | 187.49
| 12. 102-0053 | Пиломатериалы хвойных пород. Доски обрезные длиной 4-6.5 м, шириной 75-150 мм, толщиной 25 мм III сорта | м3 | 0.07 | 0.004851 | 3147.98 | 15.27 |  |  |  | 15.27
| 13. 402-0079 | Раствор готовый отделочный тяжелый, известковый 1:2,0 | м3 | 0.076 | 0.005267 | 2386.81 | 12.57 |  |  |  | 12.57
20 | ТЕР10-01-039-03 | Установка блоков в наружных и внутренних дверных проемах: в перегородках и деревянных нерубленых стенах площадью проема до 3 м2 | 100 м2 проемов |  | 0.608 | 23788.9 | 14464 | 4306 | 753 | 157 | 9405
|  | Затраты труда рабочих (ср 3,4) | чел.час | 115 | 69.92 | 61.59 | 4306.37 | 4306.37
|  | Затраты труда машинистов | чел.час | 3.9 | 2.37 | 66.02 | 156.47 |  |  | 156.47
| 1. 400001 | Автомобили бортовые грузоподъемностью до 5 т | м-час | 3.9 | 2.37 | 317.75 | 753.07 |  | 753.07
| 2. 101-1705 | Пакля пропитанная | кг | 108 | 65.66 | 39.1 | 2567.31 |  |  |  | 2567.31
| 3. 101-1805 | Гвозди строительные | т | 0.0101 | 0.006153 | 26994.56 | 166.1 |  |  |  | 166.1
| 4. 102-0053 | Пиломатериалы хвойных пород. Доски обрезные длиной 4-6.5 м, шириной 75-150 мм, толщиной 25 мм III сорта | м3 | 0.08 | 0.04864 | 3147.98 | 153.12 |  |  |  | 153.12
| 5. 203-9054 | Наличники | м | 540 | 328.3 | 19.85 | 6516.76 |  |  |  | 6516.76
21 | ТЕР10-01-039-04 | Установка блоков в наружных и внутренних дверных проемах: в перегородках и деревянных нерубленых стенах площадью проема более 3 м2 | 100 м2 проемов |  | 0.0305 | 18409.87 | 562 | 190 | 37 | 8 | 335
|  | Затраты труда рабочих (ср 3,6) | чел.час | 98.7 | 3.01 | 63.07 | 189.84 | 189.84
|  | Затраты труда машинистов | чел.час | 3.84 | 0.12 | 66.02 | 7.92 |  |  | 7.92
| 1. 400001 | Автомобили бортовые грузоподъемностью до 5 т | м-час | 3.84 | 0.12 | 317.75 | 38.13 |  | 38.13
| 2. 101-1705 | Пакля пропитанная | кг | 74 | 2.257 | 39.1 | 88.25 |  |  |  | 88.25
| 3. 101-1805 | Гвозди строительные | т | 0.0063 | 0.0001909 | 26994.56 | 5.15 |  |  |  | 5.15
| 4. 102-0053 | Пиломатериалы хвойных пород. Доски обрезные длиной 4-6.5 м, шириной 75-150 мм, толщиной 25 мм III сорта | м3 | 0.07 | 0.002135 | 3147.98 | 6.72 |  |  |  | 6.72
| 5. 203-9054 | Наличники | м | 387 | 11.8 | 19.85 | 234.23 |  |  |  | 234.23
22 | ТЕР10-01-039-01 | Установка блоков в наружных и внутренних дверных проемах: в каменных стенах площадью проема до 3 м2 КОЭФ. К ПОЗИЦИИ: Новый коэффициент ОЗП=1,03; ТЗ=1,03 | 100 м2 проемов |  | 0.018 | 22047.89 | 397 | 122 | 75 | 16 | 200
|  | Затраты труда рабочих (ср 3,6) | чел.час | 107.41 | 1.93 | 63.07 | 121.73 | 121.73
|  | Затраты труда машинистов | чел.час | 13.34 | 0.24 | 66.02 | 15.84 |  |  | 15.84
| 1. 020129 | Краны башенные при работе на других видах строительства (кроме монтажа технологического оборудования) 8 т | м-час | 9.69 | 0.17 | 282.7 | 48.06 |  | 48.06
| 2. 021141 | Краны на автомобильном ходу при работе на других видах строительства (кроме магистральных трубопроводов) 10 т | м-час | 1.66 | 0.03 | 397.79 | 11.93 |  | 11.93
| 3. 121011 | Котлы битумные передвижные 400 л | м-час | 1.79 | 0.03 | 63.82 | 1.91 |  | 1.91
| 4. 400001 | Автомобили бортовые грузоподъемностью до 5 т | м-час | 1.99 | 0.04 | 317.75 | 12.71 |  | 12.71
| 5. 101-0195 | Гвозди толевые круглые 3.0х40 мм | т | 0.0021 | 3.78e-05 | 28286.02 | 1.07 |  |  |  | 1.07
| 6. 101-0219 | Гипсовые вяжущие Г-3 | т | 0.016 | 0.000288 | 3383.63 | 0.97 |  |  |  | 0.97
| 7. 101-1591 | Смола каменноугольная для дорожного строительства | т | 0.0236 | 0.0004248 | 4510.91 | 1.92 |  |  |  | 1.92
| 8. 101-1705 | Пакля пропитанная | кг | 108 | 1.944 | 39.1 | 76.01 |  |  |  | 76.01
| 9. 101-1742 | Толь с крупнозернистой посыпкой гидроизоляционный марки ТГ-350 | м2 | 89 | 1.602 | 17.34 | 27.78 |  |  |  | 27.78
| 10. 101-1805 | Гвозди строительные | т | 0.0041 | 7.434e-05 | 26994.56 | 2.01 |  |  |  | 2.01
| 11. 101-9185 | Ерши металлические | кг | 37.5 | 0.675 | 120.73 | 81.49 |  |  |  | 81.49
| 12. 102-0053 | Пиломатериалы хвойных пород. Доски обрезные длиной 4-6.5 м, шириной 75-150 мм, толщиной 25 мм III сорта | м3 | 0.08 | 0.00144 | 3147.98 | 4.53 |  |  |  | 4.53
| 13. 402-0079 | Раствор готовый отделочный тяжелый, известковый 1:2,0 | м3 | 0.105 | 0.00189 | 2386.81 | 4.51 |  |  |  | 4.51
23 | СЦМ-203-0198 | Блоки дверные однопольные с полотном глухим ДГ 21-7, пл.1.39 м2; ДГ 21-8, пл.1.59 м2 | м2 |  | 15.29 | 656.34 | 10035 |  |  |  | 10035
24 | СЦМ-203-0199 | Блоки дверные однопольные с полотном глухим ДГ 21-9, пл.1.80 м2; ДГ 21-10, пл.2.01 м2 | м2 |  | 41.4 | 553.98 | 22935 |  |  |  | 22935
25 | СЦМ-203-0199 | Блоки дверные однопольные с полотном глухим ДГ 21-9, пл.1.80 м2; ДГ 21-10, пл.2.01 м2 | м2 |  | 40.2 | 553.98 | 22270 |  |  |  | 22270
26 | СЦМ-203-0205 | Блоки дверные двупольные с полотном глухим ДГ 21-13, пл.2.63 м2 | м2 |  | 7.89 | 561.61 | 4431 |  |  |  | 4431
27 | СЦМ-203-0205 | Блоки дверные двупольные с полотном глухим ДГ 21-13, пл.2.63 м2 | м2 |  | 6.1 | 561.61 | 3426 |  |  |  | 3426
28 | СЦМ-203-0202 | Блоки дверные однопольные с полотном под остекление ДО 21-9, пл.1.80 м2; до 21-10, пл.2.00 м2 | м2 |  | 5.4 | 490.17 | 2647 |  |  |  | 2647
29 | СЦМ-203-0202 | Блоки дверные однопольные с полотном под остекление ДО 21-9, пл.1.80 м2; до 21-10, пл.2.00 м2 | м2 |  | 4 | 490.17 | 1961 |  |  |  | 1961
30 | СЦМ-203-0208 | Блоки дверные двупольные с полотном под остекление ДО 21-13, пл.2.63 м2 | м2 |  | 10.52 | 528.45 | 5559 |  |  |  | 5559
31 | СЦМ-203-0209 | Блоки дверные двупольные с полотном под остекление ДО 24-15, пл.3.49 м2 | м2 |  | 3.88 | 497.79 | 1931 |  |  |  | 1931
32 | СЦМ-203-0199 | Блоки дверные однопольные с полотном глухим ДГ 21-9, пл.1.80 м2; ДГ 21-10, пл.2.01 м2 | м2 |  | 3.6 | 553.98 | 1994 |  |  |  | 1994
33 | ТЕР15-05-002-02 | Остекление стеклом армированным прочих дверей: на эластичных прокладках | 100 м2 площади остекления дверей и витрин |  | 0.0788 | 9189.96 | 724 | 437 | 19 | 4 | 268
|  | Затраты труда рабочих (ср 3) | чел.час | 94.58 | 7.45 | 58.63 | 436.79 | 436.79
|  | Затраты труда машинистов | чел.час | 0.79 | 0.06 | 66.02 | 3.96 |  |  | 3.96
| 1. 020129 | Краны башенные при работе на других видах строительства (кроме монтажа технологического оборудования) 8 т | м-час | 0.33 | 0.03 | 282.7 | 8.48 |  | 8.48
| 2. 400001 | Автомобили бортовые грузоподъемностью до 5 т | м-час | 0.46 | 0.04 | 317.75 | 12.71 |  | 12.71
| 3. 101-0623 | Мыло твердое хозяйственное 72% | шт | 1 | 0.0788 | 4.11 | 0.32 |  |  |  | 0.32
| 4. 101-0627 | Олифа комбинированная К-2 | т | 0.0013 | 0.0001024 | 28253.52 | 2.89 |  |  |  | 2.89
| 5. 101-1703 | Прокладки резиновые (пластина техническая прессованная) | кг | 51 | 4.019 | 65.87 | 264.73 |  |  |  | 264.73
| 6. 101-1757 | Ветошь | кг | 0.2 | 0.01576 | 25.31 | 0.4 |  |  |  | 0.4
34 | СЦМ-101-1272 | Стекло армированное листовое бесцветное, толщиной 5.5 мм узорчатое | м2 |  | 8.353 | 447.33 | 3737 |  |  |  | 3737
35 | ТЕР15-05-002-02 | Остекление стеклом узорчатым прочих дверей: на эластичных прокладках | 100 м2 площади остекления дверей и витрин |  | 0.0237 | 9189.96 | 218 | 131 | 6 | 1 | 81
|  | Затраты труда рабочих (ср 3) | чел.час | 94.58 | 2.24 | 58.63 | 131.33 | 131.33
|  | Затраты труда машинистов | чел.час | 0.79 | 0.02 | 66.02 | 1.32 |  |  | 1.32
| 1. 020129 | Краны башенные при работе на других видах строительства (кроме монтажа технологического оборудования) 8 т | м-час | 0.33 | 0.01 | 282.7 | 2.83 |  | 2.83
| 2. 400001 | Автомобили бортовые грузоподъемностью до 5 т | м-час | 0.46 | 0.01 | 317.75 | 3.18 |  | 3.18
| 3. 101-0623 | Мыло твердое хозяйственное 72% | шт | 1 | 0.0237 | 4.11 | 0.1 |  |  |  | 0.1
| 4. 101-0627 | Олифа комбинированная К-2 | т | 0.0013 | 3.081e-05 | 28253.52 | 0.87 |  |  |  | 0.87
| 5. 101-1703 | Прокладки резиновые (пластина техническая прессованная) | кг | 51 | 1.209 | 65.87 | 79.64 |  |  |  | 79.64
| 6. 101-1757 | Ветошь | кг | 0.2 | 0.00474 | 25.31 | 0.12 |  |  |  | 0.12
36 | СЦМ-101-1275 | Стекло листовое узорчатое бесцветное толщиной 5.0 мм | м2 |  | 2.512 | 173.74 | 436 |  |  |  | 436
37 | СЦМ-101-0889 | Скобяные изделия для блоков входных дверей в помещение однопольных | компл |  | 59 | 120.24 | 7094 |  |  |  | 7094
38 | СЦМ-101-0890 | Скобяные изделия для блоков входных дверей в помещение двупольных | компл |  | 10 | 125.22 | 1252 |  |  |  | 1252
39 | СЦМ-101-0950 | Замок врезной оцинкованный с цилиндровым механизмом | шт |  | 58 | 199.8 | 11588 |  |  |  | 11588
40 | СЦМ-101-2004 | Пружины | шт |  | 1 | 22.64 | 23 |  |  |  | 23
41 | ТЕР10-01-031-01 | Устройство коробки окна выдачи2 | 100 м2 проемов |  | 0.0226 | 24678.09 | 558 | 244 | 39 | 6 | 275
|  | Затраты труда рабочих (ср 3,1) | чел.час | 182.03 | 4.11 | 59.37 | 244.01 | 244.01
|  | Затраты труда машинистов | чел.час | 4.09 | 0.09 | 66.02 | 5.94 |  |  | 5.94
| 1. 021141 | Краны на автомобильном ходу при работе на других видах строительства (кроме магистральных трубопроводов) 10 т | м-час | 2.46 | 0.06 | 397.79 | 23.87 |  | 23.87
| 2. 121011 | Котлы битумные передвижные 400 л | м-час | 1.6 | 0.04 | 63.82 | 2.55 |  | 2.55
| 3. 330208 | Шуруповерты строительно-монтажные | м-час | 16.69 | 0.38 | 7.31 | 2.78 |  | 2.78
| 4. 400001 | Автомобили бортовые грузоподъемностью до 5 т | м-час | 1.63 | 0.04 | 317.75 | 12.71 |  | 12.71
| 5. 101-0195 | Гвозди толевые круглые 3.0х40 мм | т | 0.0022 | 4.927e-05 | 28286.02 | 1.39 |  |  |  | 1.39
| 6. 101-0219 | Гипсовые вяжущие Г-3 | т | 0.0202 | 0.0004565 | 3383.63 | 1.54 |  |  |  | 1.54
| 7. 101-1591 | Смола каменноугольная для дорожного строительства | т | 0.0456 | 0.001031 | 4510.91 | 4.65 |  |  |  | 4.65
| 8. 101-1705 | Пакля пропитанная | кг | 136 | 3.074 | 39.1 | 120.19 |  |  |  | 120.19
| 9. 101-1742 | Толь с крупнозернистой посыпкой гидроизоляционный марки ТГ-350 | м2 | 116 | 2.622 | 17.34 | 45.47 |  |  |  | 45.47
| 10. 101-1805 | Гвозди строительные | т | 0.0006 | 1.424e-05 | 26994.56 | 0.38 |  |  |  | 0.38
| 11. 101-9186 | Закрепы металлические | кг | 22 | 0.4972 | 115.19 | 57.27 |  |  |  | 57.27
| 12. 101-9680 | Шурупы строительные | т | 0.0112 | 0.0002531 | 33799.34 | 8.55 |  |  |  | 8.55
| 13. 102-0044 | Пиломатериалы хвойных пород. Доски обрезные длиной 4-6.5 м, шириной 75-150 мм, толщиной 16 мм II сорта | м3 | 0.04 | 0.000904 | 5042.26 | 4.56 |  |  |  | 4.56
| 14. 102-0081 | Пиломатериалы хвойных пород. Доски необрезные длиной 4-6.5 м, все ширины, толщиной 44 мм и более III сорта | м3 | 0.49 | 0.01107 | 1935.57 | 21.43 |  |  |  | 21.43
| 15. 402-0079 | Раствор готовый отделочный тяжелый, известковый 1:2,0 | м3 | 0.17 | 0.003842 | 2386.81 | 9.17 |  |  |  | 9.17
42 | СЦМ-203-0330 | Стоимость коробок | м |  | 7.02 | 52.98 | 372 |  |  |  | 372
43 | ТЕР10-01-058-01 | Установка дверки окна выдачи | 10 шт. блоков |  | 0.22 | 841.02 | 185 | 89 | 32 | 7 | 64
|  | Затраты труда рабочих (ср 2,7) | чел.час | 7.1 | 1.56 | 57.08 | 89.04 | 89.04
|  | Затраты труда машинистов | чел.час | 0.48 | 0.11 | 66.02 | 7.26 |  |  | 7.26
| 1. 020129 | Краны башенные при работе на других видах строительства (кроме монтажа технологического оборудования) 8 т | м-час | 0.21 | 0.05 | 282.7 | 14.14 |  | 14.14
| 2. 400001 | Автомобили бортовые грузоподъемностью до 5 т | м-час | 0.27 | 0.06 | 317.75 | 19.07 |  | 19.07
| 3. 101-1805 | Гвозди строительные | т | 0.0006 | 0.000132 | 26994.56 | 3.56 |  |  |  | 3.56
| 4. 102-0057 | Пиломатериалы хвойных пород. Доски обрезные длиной 4-6.5 м, шириной 75-150 мм, толщиной 32-40 мм III сорта | м3 | 0.09 | 0.0198 | 3048.82 | 60.37 |  |  |  | 60.37
44 | СЦМ-203-0437 | Стоимость дверки окна выдачи | м2 |  | 2.26 | 540.54 | 1222 |  |  |  | 1222
45 | ТЕР10-01-029-02 | Установка приборов: оконных | 100 комплектов |  | 0.02 | 2739.6 | 55 | 54 | 1
|  | Затраты труда рабочих (ср 3,2) | чел.час | 44.5 | 0.89 | 60.11 | 53.5 | 53.5
|  | Затраты труда машинистов | чел.час | 0.13 |  | 66.02
| 1. 330208 | Шуруповерты строительно-монтажные | м-час | 3.2 | 0.06 | 7.31 | 0.44 |  | 0.44
| 2. 400001 | Автомобили бортовые грузоподъемностью до 5 т | м-час | 0.13 |  | 317.75
46 | СЦМ-101-0936 | Приборы для раздаточного окна-дверного блока ИДВ-1 | компл |  | 2 | 25.78 | 52 |  |  |  | 52
47 | ТЕР10-02-041-01 | Подоконная доска для раздаточного окна | 100 м перил |  | 0.0154 | 2366.35 | 36 | 27 | 6 | 1 | 3
|  | Затраты труда рабочих (ср 3,3) | чел.час | 28.78 | 0.44 | 60.85 | 26.77 | 26.77
|  | Затраты труда машинистов | чел.час | 1.17 | 0.02 | 66.02 | 1.32 |  |  | 1.32
| 1. 021141 | Краны на автомобильном ходу при работе на других видах строительства (кроме магистральных трубопроводов) 10 т | м-час | 0.47 | 0.01 | 397.79 | 3.98 |  | 3.98
| 2. 400001 | Автомобили бортовые грузоподъемностью до 5 т | м-час | 0.7 | 0.01 | 317.75 | 3.18 |  | 3.18
| 3. 101-1805 | Гвозди строительные | т | 0.0076 | 0.0001173 | 26994.56 | 3.17 |  |  |  | 3.17
48 | СЦМ-203-0394 | Доска подоконная для раздаточного окна дверного блока ИДВ-1 | м |  | 1.54 | 195.66 | 301 |  |  |  | 301
49 | ТЕР11-01-037-02 | Оклейка прилавка линолеумом | 100 м2 покрытия |  | 0.02 | 17136.06 | 343 | 55 | 4 | 1 | 284
|  | Затраты труда рабочих (ср 2,9) | чел.час | 47.06 | 0.94 | 58.12 | 54.63 | 54.63
|  | Затраты труда машинистов | чел.час | 0.88 | 0.02 | 66.02 | 1.32 |  |  | 1.32
| 1. 031121 | Подъемники мачтовые строительные 0.5 т | м-час | 0.36 | 0.01 | 128.02 | 1.28 |  | 1.28
| 2. 400001 | Автомобили бортовые грузоподъемностью до 5 т | м-час | 0.52 | 0.01 | 317.75 | 3.18 |  | 3.18
| 3. 101-0609 | Мастика клеящая каучуковая КН-2 | кг | 50 | 1 | 44.44 | 44.44 |  |  |  | 44.44
| 4. 101-1380 | Шпатлевка ПФ-002 красно-коричневая | т | 0.002 | 4e-05 | 28833.2 | 1.15 |  |  |  | 1.15
| 5. 101-1757 | Ветошь | кг | 0.5 | 0.01 | 25.31 | 0.25 |  |  |  | 0.25
| 6. 101-9879 | Линолеум резиновый без подосновы (релин) | м2 | 102 | 2.04 | 116.64 | 237.95 |  |  |  | 237.95
50 | СЦМ-203-0496 | Кронштейны для прилавка | шт |  | 8 | 5.83 | 47 |  |  |  | 47
51 | ТЕР10-01-027-01 | Установка фрамуг | 100 м2 проемов |  | 0.07 | 24562.26 | 1719 | 813 | 212 | 42 | 694
|  | Затраты труда рабочих (ср 3,4) | чел.час | 188.6 | 13.2 | 61.59 | 812.99 | 812.99
|  | Затраты труда машинистов | чел.час | 9.01 | 0.63 | 66.02 | 41.59 |  |  | 41.59
| 1. 020129 | Краны башенные при работе на других видах строительства (кроме монтажа технологического оборудования) 8 т | м-час | 5.31 | 0.37 | 282.7 | 104.6 |  | 104.6
| 2. 021141 | Краны на автомобильном ходу при работе на других видах строительства (кроме магистральных трубопроводов) 10 т | м-час | 1.48 | 0.1 | 397.79 | 39.78 |  | 39.78
| 3. 121011 | Котлы битумные передвижные 400 л | м-час | 2.38 | 0.17 | 63.82 | 10.85 |  | 10.85
| 4. 330208 | Шуруповерты строительно-монтажные | м-час | 10.17 | 0.71 | 7.31 | 5.19 |  | 5.19
| 5. 400001 | Автомобили бортовые грузоподъемностью до 5 т | м-час | 2.22 | 0.16 | 317.75 | 50.84 |  | 50.84
| 6. 101-0195 | Гвозди толевые круглые 3.0х40 мм | т | 0.0028 | 0.000196 | 28286.02 | 5.54 |  |  |  | 5.54
| 7. 101-0219 | Гипсовые вяжущие Г-3 | т | 0.0298 | 0.002086 | 3383.63 | 7.06 |  |  |  | 7.06
| 8. 101-1591 | Смола каменноугольная для дорожного строительства | т | 0.031 | 0.00217 | 4510.91 | 9.79 |  |  |  | 9.79
| 9. 101-1705 | Пакля пропитанная | кг | 173 | 12.11 | 39.1 | 473.5 |  |  |  | 473.5
| 10. 101-1742 | Толь с крупнозернистой посыпкой гидроизоляционный марки ТГ-350 | м2 | 118 | 8.26 | 17.34 | 143.23 |  |  |  | 143.23
| 11. 101-1805 | Гвозди строительные | т | 0.003 | 0.0002072 | 26994.56 | 5.59 |  |  |  | 5.59
| 12. 101-9680 | Шурупы строительные | т | 0.0114 | 0.000798 | 33799.34 | 26.97 |  |  |  | 26.97
| 13. 402-0079 | Раствор готовый отделочный тяжелый, известковый 1:2,0 | м3 | 0.138 | 0.00966 | 2386.81 | 23.06 |  |  |  | 23.06
52 | СЦМ-203-0002 | Фрамуги пл.0.75 м2 | м2 |  | 4.48 | 1091.1 | 4888 |  |  |  | 4888
53 | СЦМ-203-0003 | Фрамуги пл.1.27 м2 | м2 |  | 2.52 | 929.11 | 2341 |  |  |  | 2341
54 | ТЕР15-05-001-05 | Остекление оконным стеклом фрамуг с одним переплетом | 100 м2 площади проемов по наружному обводу коробок |  | 0.07 | 16967.06 | 1188 | 147 | 10 | 2 | 1031
|  | Затраты труда рабочих (ср 3) | чел.час | 35.71 | 2.5 | 58.63 | 146.58 | 146.58
|  | Затраты труда машинистов | чел.час | 0.45 | 0.03 | 66.02 | 1.98 |  |  | 1.98
| 1. 020129 | Краны башенные при работе на других видах строительства (кроме монтажа технологического оборудования) 8 т | м-час | 0.19 | 0.01 | 282.7 | 2.83 |  | 2.83
| 2. 400001 | Автомобили бортовые грузоподъемностью до 5 т | м-час | 0.26 | 0.02 | 317.75 | 6.36 |  | 6.36
| 3. 101-0244 | Замазка оконная на олифе | т | 0.043 | 0.00301 | 44893.83 | 135.13 |  |  |  | 135.13
| 4. 101-0623 | Мыло твердое хозяйственное 72% | шт | 1 | 0.07 | 4.11 | 0.29 |  |  |  | 0.29
| 5. 101-0627 | Олифа комбинированная К-2 | т | 0.0015 | 0.000105 | 28253.52 | 2.97 |  |  |  | 2.97
| 6. 101-1757 | Ветошь | кг | 0.2 | 0.014 | 25.31 | 0.35 |  |  |  | 0.35
| 7. 101-9882 | Стекло оконное | м2 | 87 | 6.09 | 146.61 | 892.85 |  |  |  | 892.85
55 | ФЕР10-01-047-01 | Установка блоков из ПХВ в наружных и внутренних дверных проемах в каменных стенах площадью проема до 3 м2 | 100 м2 проемов |  | 0.2433 | 52305.72 | 12726 | 2976 | 382 | 74 | 9368
|  | Затраты труда рабочих (ср 3,3) | чел.час | 201 | 48.9 | 60.85 | 2975.57 | 2975.57
|  | Затраты труда машинистов | чел.час | 4.62 | 1.12 | 66.02 | 73.94 |  |  | 73.94
| 1. 031121 | Подъемники мачтовые строительные 0,5 т | маш.-ч | 1.05 | 0.26 | 128.02 | 33.29 |  | 33.29
| 2. 330208 | Шуруповерты строительно-монтажные | маш.-ч | 20.91 | 5.09 | 7.31 | 37.21 |  | 37.21
| 3. 331451 | Перфораторы электрические | маш.-ч | 32.21 | 7.84 | 4.61 | 36.14 |  | 36.14
| 4. 400001 | Автомобили бортовые грузоподъемностью до 5 т | маш.-ч | 3.57 | 0.87 | 317.75 | 276.44 |  | 276.44
З | 5. 101-1921 | Герметик пенополиуретановый (пена монтажная) типа Makrofleks, Soudal в баллонах по 750 мл | шт. | 123.5 | 30.05 | 129.51 | 3891.78 |  |  |  | 3891.78
З | 6. 101-9102 | Дюбели монтажные 10x130 (10x132, 10x150) мм | 10 шт. | 65.2 | 15.86 | 41.46 | 657.56 |  |  |  | 657.56
| 7. 101-9112 | Клинья пластиковые монтажные | шт. | 800 | 194.6 | 1.79 | 348.33 |  |  |  | 348.33
| 8. 101-9452 | Лента бутиловая | м | 402 | 97.81 | 22.84 | 2233.98 |  |  |  | 2233.98
| 9. 101-9453 | Лента бутиловая диффузионная | м | 43 | 10.46 | 28.46 | 297.69 |  |  |  | 297.69
| 10. 101-9454 | Лента бутиловая ПСУЛ | м | 293 | 71.29 | 27.2 | 1939.09 |  |  |  | 1939.09
56 | ФЕР10-01-047-02 | Установка блоков из ПХВ в наружных и внутренних дверных проемах в каменных стенах площадью проема более 3 м2 | 100 м2 проемов |  | 0.436 | 30903.65 | 13474 | 3274 | 586 | 118 | 9614
|  | Затраты труда рабочих (ср 3,2) | чел.час | 124.91 | 54.46 | 60.11 | 3273.59 | 3273.59
|  | Затраты труда машинистов | чел.час | 4.09 | 1.78 | 66.02 | 117.52 |  |  | 117.52
| 1. 031121 | Подъемники мачтовые строительные 0,5 т | маш.-ч | 0.52 | 0.23 | 128.02 | 29.44 |  | 29.44
| 2. 330208 | Шуруповерты строительно-монтажные | маш.-ч | 9.97 | 4.35 | 7.31 | 31.8 |  | 31.8
| 3. 331451 | Перфораторы электрические | маш.-ч | 15.36 | 6.7 | 4.61 | 30.89 |  | 30.89
| 4. 400001 | Автомобили бортовые грузоподъемностью до 5 т | маш.-ч | 3.57 | 1.56 | 317.75 | 495.69 |  | 495.69
З | 5. 101-1921 | Герметик пенополиуретановый (пена монтажная) типа Makrofleks, Soudal в баллонах по 750 мл | шт. | 70.3 | 30.65 | 129.51 | 3969.48 |  |  |  | 3969.48
З | 6. 101-9102 | Дюбели монтажные 10x130 (10x132, 10x150) мм | 10 шт. | 31.1 | 13.56 | 41.46 | 562.2 |  |  |  | 562.2
| 7. 101-9112 | Клинья пластиковые монтажные | шт. | 800 | 348.8 | 1.79 | 624.35 |  |  |  | 624.35
| 8. 101-9452 | Лента бутиловая | м | 218 | 95.05 | 22.84 | 2170.94 |  |  |  | 2170.94
| 9. 101-9453 | Лента бутиловая диффузионная | м | 40 | 17.44 | 28.46 | 496.34 |  |  |  | 496.34
| 10. 101-9454 | Лента бутиловая ПСУЛ | м | 151 | 65.84 | 27.2 | 1790.85 |  |  |  | 1790.85
57 | Экология-строй | Двери из ПВХ профиля ДПНФ28-19, | шт |  | 3 | 29419.69 | 88259 |  |  |  | 88259
58 | Экология-строй | Двери из ПВХ профиля ДПНФ28-13, | шт |  | 2 | 20012.24 | 40024 |  |  |  | 40024
59 | Экология-строй | Двери из ПВХ профиля ДПНФ28-13, | шт |  | 6 | 20468.36 | 122810 |  |  |  | 122810
60 | Экология-строй | Двери из ПВХ профиля ДПНФ2500-970, | шт |  | 3 | 16494.96 | 49485 |  |  |  | 49485
61 | Экология-строй | Двери из ПВХ профиля ДПНФ2500-970, утепленная | шт |  | 3 | 16548.62 | 49646 |  |  |  | 49646
62 | Экология-строй | Двери из ПВХ профиля ДПВ2100-870 | шт |  | 4 | 10791.66 | 43167 |  |  |  | 43167
63 | Экология-строй | Двери из ПВХ профиля ДПВ2100-1270 | шт |  | 1 | 15222.98 | 15223 |  |  |  | 15223
Итого прямые затраты по смете в текущих ценах | [6 empty] | 855891 | 35479 | 6814 | 1362 | 813598
Накладные расходы | [6 empty] | 36086
В том числе, справочно:
90%*0,94 ФОТ (от 17829) (Поз. 1-4, 6-10, 14-17, 23-32, 42, 44, 46, 48, 50, 52-53, 57-63) | [6 empty] | 15083
105%*0,94 ФОТ (от 722) (Поз. 33-40, 54) | [6 empty] | 713
118%*0,94 ФОТ (от 18234) (Поз. 5, 18-22, 41, 43, 45, 47, 51, 55-56) | [6 empty] | 20225
123%*0,94 ФОТ (от 56) (Поз. 49) | [6 empty] | 65
Сметная прибыль | [6 empty] | 27081
В том числе, справочно:
55% ФОТ (от 722) (Поз. 33-40, 54) | [6 empty] | 397
63% ФОТ (от 18234) (Поз. 5, 18-22, 41, 43, 45, 47, 51, 55-56) | [6 empty] | 11487
75% ФОТ (от 56) (Поз. 49) | [6 empty] | 42
85% ФОТ (от 17829) (Поз. 1-4, 6-10, 14-17, 23-32, 42, 44, 46, 48, 50, 52-53, 57-63) | [6 empty] | 15155
Итоги по смете:
Итого | [6 empty] | 919058
Временные 1,8% | [6 empty] | 16543
Итого | [6 empty] | 935601
Зимнее удорожание 2,31% | [6 empty] | 21612
Итого | [6 empty] | 957213
Непредвиденные 2% | [6 empty] | 19144
Итого с непредвиденными | [6 empty] | 976357
НДС 18% | [6 empty] | 175744
ВСЕГО по смете | [6 empty] | 1152101
|  | Составил |  | Проверил