## Ресурсная смета
СОГЛАСОВАНО: | [8 empty] | УТВЕРЖДАЮ:
____________________ | [8 empty] | _______________________________
"___" __________ 200_ г. | [8 empty] | "____" _______________200_ г.
Детский сад 1-39 застройка М-1 Азино-1
(наименование стройки)
ЛОКАЛЬНЫЙ РЕСУРСНЫЙ СМЕТНЫЙ РАСЧЕТ № 19
(локальная смета)
| на | сети канализации
(наименование работ и затрат, наименование объекта)
Сметная стоимость 406 114 р
№ пп | Обоснование | Наименование | Ед. изм. | Кол. |  | Сметная стоимость в текущих (прогнозных) ценах, руб.
|  |  |  | на ед. | всего | на ед. | общая | В том числе
[8 empty] | Осн.З/п | Эк.Маш. | З/пМех | Мат
1 | 2 | 3 | 4 | 5 | 6 | 7 | 8 | 9 | 10 | 11 | 12
Раздел 1. Земляные работы
Разборка и восстановление дорожных покрытий
1 | ТЕР27-03-008-04 | Разборка покрытий и оснований: асфальтобетонных | 100 м3 конструкций |  | 0.0264 | 23545.69 | 622 | 271 | 351 | 80
|  | Затраты труда рабочих (ср 2,7) | чел.час | 179.8 | 4.75 | 57.08 | 271.13 | 271.13
|  | Затраты труда машинистов | чел.час | 45.63 | 1.2 | 66.02 | 79.22 |  |  | 79.22
| 1. 050102 | Компрессоры передвижные с двигателем внутреннего сгорания давлением до 686 кПа (7 ат) 5 м3/мин | м-час | 44.08 | 1.16 | 195.22 | 226.46 |  | 226.46
| 2. 120202 | Автогрейдеры среднего типа 99 (135) кВт (л.с.) | м-час | 1.55 | 0.04 | 484.36 | 19.37 |  | 19.37
| 3. 330804 | Молотки отбойные пневматические | м-час | 88.16 | 2.33 | 44.54 | 103.78 |  | 103.78
2 | СЦП1-1-27 | Погрузочные работы при автомобильных перевозках: Мусор строительный | т |  | 5.544 | 8.62 | 48 |  | 48
3 | СЦП1-2-27 | Разгрузочные работы при автомобильных перевозках: Мусор строительный | т |  | 5.544 | 10.53 | 58 |  | 58
4 | СЦП3-1-15-1 | Отвозка мусора автосамосвалом на 15 км | 1 т |  | 5.544 | 35.39 | 196 |  | 196
Восстановление дорожных покрытий немагистральных улиц и дворовых проездов
5 | ТЕР27-04-001-01 | Устройство подстилающих и выравнивающих слоев оснований: из песка | 100 м3 материала основания (в плотном теле) |  | 0.066 | 7220.42 | 477 | 57 | 416 | 60 | 4
|  | Затраты труда рабочих (ср 2,3) | чел.час | 15.72 | 1.04 | 55.01 | 57.21 | 57.21
|  | Затраты труда машинистов | чел.час | 13.88 | 0.92 | 66.02 | 60.74 |  |  | 60.74
| 1. 030101 | Автопогрузчики 5 т | м-час | 4.29 | 0.28 | 252.7 | 70.76 |  | 70.76
| 2. 120202 | Автогрейдеры среднего типа 99 (135) кВт (л.с.) | м-час | 1.77 | 0.12 | 484.36 | 58.12 |  | 58.12
| 3. 120911 | Катки дорожные самоходные на пневмоколесном ходу 30 т | м-час | 7.08 | 0.47 | 579.48 | 272.36 |  | 272.36
| 4. 121601 | Машины поливомоечные 6000 л | м-час | 0.74 | 0.05 | 342.02 | 17.1 |  | 17.1
| 5. 411-0001 | Вода | м3 | 5 | 0.33 | 11.69 | 3.86 |  |  |  | 3.86
6 | СЦМ-408-9040 | Песок для строительных работ природный | м3 |  | 7.26 | 229.55 | 1667 |  |  |  | 1667
7 | ТЕР27-04-006-01 | Устройство оснований толщиной 15 см из щебня фракции 40-70 мм (при укатке каменных материалов с пределом прочности на сжатие свыше 68,6 (700) до 98,1 (1000) МПа (кгс/см2)): однослойных | 1000 м2 основания |  | 0.033 | 105784.06 | 3491 | 68 | 391 | 91 | 3032
|  | Затраты труда рабочих (ср 2,5) | чел.час | 36.96 | 1.22 | 56.05 | 68.38 | 68.38
|  | Затраты труда машинистов | чел.час | 41.95 | 1.38 | 66.02 | 91.11 |  |  | 91.11
| 1. 030101 | Автопогрузчики 5 т | м-час | 3.98 | 0.13 | 252.7 | 32.85 |  | 32.85
| 2. 070149 | Бульдозеры при работе на других видах строительства (кроме водохозяйственного) 79 (108) кВт (л.с.) | м-час | 2.59 | 0.09 | 334.93 | 30.14 |  | 30.14
| 3. 120202 | Автогрейдеры среднего типа 99 (135) кВт (л.с.) | м-час | 0.41 | 0.01 | 484.36 | 4.84 |  | 4.84
| 4. 120906 | Катки дорожные самоходные гладкие 8 т | м-час | 9.7 | 0.32 | 227.44 | 72.78 |  | 72.78
| 5. 120907 | Катки дорожные самоходные гладкие 13 т | м-час | 21.66 | 0.71 | 293.53 | 208.41 |  | 208.41
| 6. 121601 | Машины поливомоечные 6000 л | м-час | 2.96 | 0.1 | 342.02 | 34.2 |  | 34.2
| 7. 121803 | Распределители каменной мелочи | м-час | 0.65 | 0.02 | 300.12 | 6 |  | 6
| 8. 408-0014 | Щебень из природного камня для строительных работ марка 800, фракция 20-40 мм | м3 | 15 | 0.495 | 526.99 | 260.86 |  |  |  | 260.86
| 9. 408-0016 | Щебень из природного камня для строительных работ марка 800, фракция 40-70 мм | м3 | 189 | 6.237 | 442.4 | 2759.25 |  |  |  | 2759.25
| 10. 411-0001 | Вода | м3 | 30 | 0.99 | 11.69 | 11.57 |  |  |  | 11.57
8 | ТЕР27-04-006-04 | Добавляется с к-5 к объему до толщины основания 20см по расценке 27-04-006-3 | 1000 м2 основания |  | 0.165 | 6220.27 | 1026 |  | 107 | 27 | 919
|  | Затраты труда машинистов | чел.час | 2.51 | 0.41 | 66.02 | 27.07 |  |  | 27.07
| 1. 030101 | Автопогрузчики 5 т | м-час | 0.83 | 0.14 | 252.7 | 35.38 |  | 35.38
| 2. 120906 | Катки дорожные самоходные гладкие 8 т | м-час | 0.86 | 0.14 | 227.44 | 31.84 |  | 31.84
| 3. 120907 | Катки дорожные самоходные гладкие 13 т | м-час | 0.82 | 0.14 | 293.53 | 41.09 |  | 41.09
| 4. 408-0016 | Щебень из природного камня для строительных работ марка 800, фракция 40-70 мм | м3 | 12.6 | 2.079 | 442.4 | 919.75 |  |  |  | 919.75
9 | ТЕР27-06-020-06 | Устройство покрытия толщиной 4 см из горячих асфальтобетонных смесей пористых крупнозернистых, плотность каменных материалов: 2,5-2,9 т/м3 | 1000 м2 покрытия |  | 0.033 | 8645.15 | 285 | 83 | 192 | 42 | 10
|  | Затраты труда рабочих (ср 4) | чел.час | 38.3 | 1.26 | 66.02 | 83.19 | 83.19
|  | Затраты труда машинистов | чел.час | 19.06 | 0.63 | 66.02 | 41.59 |  |  | 41.59
| 1. 120500 | Гудронаторы ручные | м-час | 1.4 | 0.05 | 1.12 | 0.06 |  | 0.06
| 2. 120906 | Катки дорожные самоходные гладкие 8 т | м-час | 3.96 | 0.13 | 227.44 | 29.57 |  | 29.57
| 3. 120907 | Катки дорожные самоходные гладкие 13 т | м-час | 11.51 | 0.38 | 293.53 | 111.54 |  | 111.54
| 4. 121601 | Машины поливомоечные 6000 л | м-час | 0.39 | 0.01 | 342.02 | 3.42 |  | 3.42
| 5. 122000 | Укладчики асфальтобетона | м-час | 3.19 | 0.11 | 437.96 | 48.18 |  | 48.18
| 6. 400001 | Автомобили бортовые грузоподъемностью до 5 т | м-час | 0.01 |  | 310.34
| 7. 101-0782 | Поковки из квадратных заготовок массой 1.8 кг | т | 0.0062 | 0.0002046 | 39573.31 | 8.1 |  |  |  | 8.1
| 8. 101-9010 | Битум | т | 0.0108 | 0.0003564 | 5267.78 | 1.88 |  |  |  | 1.88
10 | СЦМ-410-0022 | Смеси асфальтобетонные дорожные, аэродромные и асфальтобетон, марка II | т |  | 3.0525 | 1234.9 | 3770 |  |  |  | 3770
11 | ТЕР27-06-021-06 | Добавляется с к-4 к объему до толщины слоя 6см по расценке 27-06-020-6 | 1000 м2 покрытия |  | 0.132 | 13.5 | 2 | 1 |  |  | 1
|  | Затраты труда рабочих (ср 4) | чел.час | 0.09 | 0.01 | 66.02 | 0.66 | 0.66
| 1. 120500 | Гудронаторы ручные | м-час | 0.17 | 0.02 | 1.12 | 0.02 |  | 0.02
| 2. 101-9010 | Битум | т | 0.0014 | 0.0001848 | 5267.78 | 0.97 |  |  |  | 0.97
12 | СЦМ-410-0022 | Смеси асфальтобетонные дорожные, аэродромные и асфальтобетон (горячие и теплые для пористого асфальтобетона щебеночные и гравийные), марка II | т |  | 1.5312 | 1234.9 | 1891 |  |  |  | 1891
13 | ТЕР27-06-020-01 | Устройство покрытия толщиной 4 см из горячих асфальтобетонных смесей плотных мелкозернистых типа АБВ, плотность каменных материалов: 2,5-2,9 т/м3 | 1000 м2 покрытия |  | 0.033 | 9043.66 | 298 | 83 | 193 | 42 | 22
|  | Затраты труда рабочих (ср 4) | чел.час | 38.3 | 1.26 | 66.02 | 83.19 | 83.19
|  | Затраты труда машинистов | чел.час | 19.12 | 0.63 | 66.02 | 41.59 |  |  | 41.59
| 1. 021141 | Краны на автомобильном ходу при работе на других видах строительства (кроме магистральных трубопроводов) 10 т | м-час | 0.03 |  | 394.39
| 2. 120500 | Гудронаторы ручные | м-час | 1.4 | 0.05 | 1.12 | 0.06 |  | 0.06
| 3. 120906 | Катки дорожные самоходные гладкие 8 т | м-час | 3.96 | 0.13 | 227.44 | 29.57 |  | 29.57
| 4. 120907 | Катки дорожные самоходные гладкие 13 т | м-час | 11.51 | 0.38 | 293.53 | 111.54 |  | 111.54
| 5. 121601 | Машины поливомоечные 6000 л | м-час | 0.39 | 0.01 | 342.02 | 3.42 |  | 3.42
| 6. 122000 | Укладчики асфальтобетона | м-час | 3.19 | 0.11 | 437.96 | 48.18 |  | 48.18
| 7. 400001 | Автомобили бортовые грузоподъемностью до 5 т | м-час | 0.04 |  | 310.34
| 8. 101-0782 | Поковки из квадратных заготовок массой 1.8 кг | т | 0.0062 | 0.0002046 | 39573.31 | 8.1 |  |  |  | 8.1
| 9. 101-9010 | Битум | т | 0.0108 | 0.0003564 | 5267.78 | 1.88 |  |  |  | 1.88
| 10. 102-0025 | Пиломатериалы хвойных пород. Бруски обрезные длиной 4-6.5 м, шириной 75-150 мм, толщиной 40-75 мм III сорта | м3 | 0.15 | 0.00495 | 2515.8 | 12.45 |  |  |  | 12.45
14 | СЦМ-410-0007 | Смеси асфальтобетонные дорожные, аэродромные и асфальтобетон марка II, тип В | т |  | 3.1878 | 1360.48 | 4337 |  |  |  | 4337
Земляные работы с отвозкой грунта во временный отвал
15 | ТЕР01-01-022-20 | Разработка грунта в траншеях экскаватором "обратная лопата" с ковшом вместимостью 0,4 м3, группа грунтов: 2 | 1000 м3 грунта |  | 0.2008 | 16432.11 | 3300 |  | 3300 | 657
|  | Затраты труда машинистов | чел.час | 49.56 | 9.95 | 66.02 | 656.9 |  |  | 656.9
| 1. 060246 | Экскаваторы одноковшовые дизельные на гусеничном ходу при работе на других видах строительства (кроме водохозяйственного) 0,4 м3 | м-час | 49.56 | 9.95 | 331.56 | 3299.02 |  | 3299.02
16 | ТЕР01-02-055-08 | Доработка грунта вручную КОЭФ. К ПОЗИЦИИ: 3.187 Доработка вручную, зачистка дна и стенок с выкидкой грунта в котлованах и траншеях, разработанных механизированным способом ОЗП=1,2; ТЗ=1,2 | 100 м3 грунта |  | 0.0621 | 18247.68 | 1133 | 1133
|  | Затраты труда рабочих (ср 2,8) | чел.час | 316.8 | 19.67 | 57.6 | 1132.99 | 1132.99
17 | СЦП3-3-10-1 | Отвозка грунта автосамосвалом на 10 км | 1 т |  | 362.25 | 36.91 | 13371 |  | 13371
18 | ТЕР01-01-016-02 | Работа на отвале, группа грунтов0: 2-3 | 1000 м3 грунта |  | 0.207 | 1574.47 | 326 | 40 | 281 | 55 | 5
|  | Затраты труда рабочих (ср 2) | чел.час | 3.65 | 0.76 | 53.46 | 40.63 | 40.63
|  | Затраты труда машинистов | чел.час | 4.05 | 0.84 | 66.02 | 55.46 |  |  | 55.46
| 1. 070149 | Бульдозеры при работе на других видах строительства (кроме водохозяйственного) 79 (108) кВт (л.с.) | м-час | 3.97 | 0.82 | 334.93 | 274.64 |  | 274.64
| 2. 400051 | Автомобили-самосвалы грузоподъемностью до 7 т | м-час | 0.08 | 0.02 | 323.07 | 6.46 |  | 6.46
| 3. 408-9080 | Щебень | м3 | 0.04 | 0.00828 | 595.57 | 4.93 |  |  |  | 4.93
19 | ТЕР01-01-022-19 | Погрузка грунта для обратной засыпки | 1000 м3 грунта |  | 0.196 | 12423.55 | 2435 |  | 2435 | 485
|  | Затраты труда машинистов | чел.час | 37.47 | 7.34 | 66.02 | 484.59 |  |  | 484.59
| 1. 060246 | Экскаваторы одноковшовые дизельные на гусеничном ходу при работе на других видах строительства (кроме водохозяйственного) 0,4 м3 | м-час | 37.47 | 7.34 | 331.56 | 2433.65 |  | 2433.65
21 | СЦП3-3-10-1 | Подвозка грунта для обратной засыпки | 1 т |  | 343 | 36.91 | 12660 |  | 12660
22 | ТЕР01-01-034-02 | Засыпка траншей и котлованов с перемещением грунта до 5 м бульдозерами мощностью: 96 (130) кВт (л.с.), 2 группа грунтов | 1000 м3 грунта |  | 0.1666 | 2854.1 | 475 |  | 475 | 74
|  | Затраты труда машинистов | чел.час | 6.71 | 1.12 | 66.02 | 73.94 |  |  | 73.94
| 1. 070150 | Бульдозеры при работе на других видах строительства (кроме водохозяйственного) 96 (130) кВт (л.с.) | м-час | 6.71 | 1.12 | 425.35 | 476.39 |  | 476.39
23 | ТЕР01-02-061-02 | Засыпка вручную траншей, пазух котлованов и ям, группа грунтов: 2 | 100 м3 грунта |  | 0.294 | 4993.16 | 1468 | 1468
|  | Затраты труда рабочих (ср 1,5) | чел.час | 97.2 | 28.58 | 51.37 | 1468.15 | 1468.15
24 | ТЕР01-02-005-01 | Уплотнение грунта пневматическими трамбовками, группа грунтов: 1, 2 | 100 м3 уплотненного грунта |  | 1.666 | 1493.02 | 2487 | 1224 | 1263 | 334
|  | Затраты труда рабочих (ср 3) | чел.час | 12.53 | 20.87 | 58.63 | 1223.61 | 1223.61
|  | Затраты труда машинистов | чел.час | 3.04 | 5.06 | 66.02 | 334.06 |  |  | 334.06
| 1. 050102 | Компрессоры передвижные с двигателем внутреннего сгорания давлением до 686 кПа (7 ат) 5 м3/мин | м-час | 3.04 | 5.06 | 195.22 | 987.81 |  | 987.81
| 2. 331101 | Трамбовки пневматические | м-час | 12.18 | 20.29 | 13.54 | 274.73 |  | 274.73
Земляные работы с разработкой в отвл
25 | ТЕР01-01-009-20 | Разработка грунта в траншеях экскаватором "обратная лопата" с ковшом вместимостью 0,4 м3, группа грунтов: 2 | 1000 м3 грунта |  | 0.442 | 12814.79 | 5664 |  | 5664 | 1128
|  | Затраты труда машинистов | чел.час | 38.65 | 17.08 | 66.02 | 1127.62 |  |  | 1127.62
| 1. 060246 | Экскаваторы одноковшовые дизельные на гусеничном ходу при работе на других видах строительства (кроме водохозяйственного) 0,4 м3 | м-час | 38.65 | 17.08 | 331.56 | 5663.04 |  | 5663.04
26 | ТЕР01-02-055-08 | Доработка грунта вручную КОЭФ. К ПОЗИЦИИ: 3.187 Доработка вручную, зачистка дна и стенок с выкидкой грунта в котлованах и траншеях, разработанных механизированным способом ОЗП=1,2; ТЗ=1,2 | 100 м3 грунта |  | 0.1368 | 18247.68 | 2496 | 2496
|  | Затраты труда рабочих (ср 2,8) | чел.час | 316.8 | 43.34 | 57.6 | 2496.38 | 2496.38
27 | ТЕР01-02-055-08 | Разработка грунта вручную в местах пересечений с подземными коммуникациями КОЭФ. К ПОЗИЦИИ: 3.188 Разработка грунта в местах, находящихся на расстоянии до 1м от незащищенных кабелей ОЗП=1,3; ТЗ=1,3 | 100 м3 грунта |  | 1.51 | 19768.32 | 29850 | 29850
|  | Затраты труда рабочих (ср 2,8) | чел.час | 343.2 | 518.23 | 57.6 | 29850.05 | 29850.05
28 | ТЕР01-01-022-19 | Погрузка лишнего грунта | 1000 м3 грунта |  | 0.0333 | 12423.55 | 414 |  | 414 | 82
|  | Затраты труда машинистов | чел.час | 37.47 | 1.25 | 66.02 | 82.53 |  |  | 82.53
| 1. 060246 | Экскаваторы одноковшовые дизельные на гусеничном ходу при работе на других видах строительства (кроме водохозяйственного) 0,4 м3 | м-час | 37.47 | 1.25 | 331.56 | 414.45 |  | 414.45
29 | СЦП3-3-15-1 | Отвозка лишнего грунта автосамосвалом на 15 км | 1 т |  | 58.275 | 52.58 | 3064 |  | 3064
30 | ТЕР01-01-016-02 | Работа на отвале, группа грунтов: 2-3 | 1000 м3 грунта |  | 0.423 | 1574.47 | 666 | 83 | 573 | 113 | 10
|  | Затраты труда рабочих (ср 2) | чел.час | 3.65 | 1.54 | 53.46 | 82.33 | 82.33
|  | Затраты труда машинистов | чел.час | 4.05 | 1.71 | 66.02 | 112.89 |  |  | 112.89
| 1. 070149 | Бульдозеры при работе на других видах строительства (кроме водохозяйственного) 79 (108) кВт (л.с.) | м-час | 3.97 | 1.68 | 334.93 | 562.68 |  | 562.68
| 2. 400051 | Автомобили-самосвалы грузоподъемностью до 7 т | м-час | 0.08 | 0.03 | 323.07 | 9.69 |  | 9.69
| 3. 408-9080 | Щебень | м3 | 0.04 | 0.01692 | 595.57 | 10.08 |  |  |  | 10.08
31 | ТЕР01-01-034-02 | Засыпка траншей и котлованов с перемещением грунта до 5 м бульдозерами мощностью: 96 (130) кВт (л.с.), 2 группа грунтов | 1000 м3 грунта |  | 0.359 | 2854.1 | 1025 |  | 1025 | 159
|  | Затраты труда машинистов | чел.час | 6.71 | 2.41 | 66.02 | 159.11 |  |  | 159.11
| 1. 070150 | Бульдозеры при работе на других видах строительства (кроме водохозяйственного) 96 (130) кВт (л.с.) | м-час | 6.71 | 2.41 | 425.35 | 1025.09 |  | 1025.09
32 | ТЕР01-02-061-02 | Засыпка вручную траншей, пазух котлованов и ям, группа грунтов: 2 | 100 м3 грунта |  | 0.634 | 4993.16 | 3166 | 3166
|  | Затраты труда рабочих (ср 1,5) | чел.час | 97.2 | 61.62 | 51.37 | 3165.42 | 3165.42
33 | ТЕР01-02-005-01 | Уплотнение грунта пневматическими трамбовками, группа грунтов: 1, 2 | 100 м3 уплотненного грунта |  | 3.593 | 1493.02 | 5364 | 2639 | 2725 | 721
|  | Затраты труда рабочих (ср 3) | чел.час | 12.53 | 45.02 | 58.63 | 2639.52 | 2639.52
|  | Затраты труда машинистов | чел.час | 3.04 | 10.92 | 66.02 | 720.94 |  |  | 720.94
| 1. 050102 | Компрессоры передвижные с двигателем внутреннего сгорания давлением до 686 кПа (7 ат) 5 м3/мин | м-час | 3.04 | 10.92 | 195.22 | 2131.8 |  | 2131.8
| 2. 331101 | Трамбовки пневматические | м-час | 12.18 | 43.76 | 13.54 | 592.51 |  | 592.51
Раздел 2. Трубопроводы
34 | ТЕР23-01-001-01 | Устройство основания: песчаного | 10 м3 основания |  | 1.462 | 3185.21 | 4657 | 836 | 129 | 34 | 3692
|  | Затраты труда рабочих (ср 2,5) | чел.час | 10.2 | 14.91 | 56.05 | 835.71 | 835.71
|  | Затраты труда машинистов | чел.час | 0.35 | 0.51 | 66.02 | 33.67 |  |  | 33.67
| 1. 030101 | Автопогрузчики 5 т | м-час | 0.35 | 0.51 | 252.7 | 128.88 |  | 128.88
| 2. 408-9040 | Песок для строительных работ | м3 | 11 | 16.08 | 229.55 | 3691.16 |  |  |  | 3691.16
35 | ТЕР22-01-021-06 | Укладка трубопроводов из полиэтиленовых труб диаметром: 200 мм | 1 км трубопровода |  | 0.126 | 41284.4 | 5202 | 2636 | 2450 | 481 | 116
|  | Затраты труда рабочих (ср 3,6) | чел.час | 331.76 | 41.8 | 63.07 | 2636.33 | 2636.33
|  | Затраты труда машинистов | чел.час | 57.81 | 7.28 | 66.02 | 480.63 |  |  | 480.63
| 1. 021141 | Краны на автомобильном ходу при работе на других видах строительства (кроме магистральных трубопроводов) 10 т | м-час | 1.13 | 0.14 | 394.39 | 55.21 |  | 55.21
| 2. 040102 | Электростанции передвижные 4 кВт | м-час | 3.48 | 0.44 | 109.42 | 48.14 |  | 48.14
| 3. 042901 | Установки для гидравлических испытаний трубопроводов,давления нагнетания,низкое 0,1 (1) Мпа (кгс/см2),высокое 10 (100) Мпа | м-час | 30 | 3.78 | 5.71 | 21.58 |  | 21.58
| 4. 081600 | Агрегаты для сварки полиэтиленовых труб | м-час | 51.5 | 6.49 | 347.89 | 2257.81 |  | 2257.81
| 5. 400001 | Автомобили бортовые грузоподъемностью до 5 т | м-час | 1.7 | 0.21 | 310.34 | 65.17 |  | 65.17
| 6. 101-1742 | Толь с крупнозернистой посыпкой гидроизоляционный марки ТГ-350 | м2 | 3.43 | 0.4322 | 15.62 | 6.75 |  |  |  | 6.75
| 7. 411-0001 | Вода | м3 | 74 | 9.324 | 11.69 | 109 |  |  |  | 109
36 | СЦМ-530-0054 | Трубы напорные из полиэтилена низкого давления среднего типа, наружным диаметром, мм: 225 | 10 м |  | 12.726 | 5464.49 | 69541 |  |  |  | 69541
37 | ТЕР23-04-008-01 | Присоединение канализационных трубопроводов к существующей сети в грунтах: сухих | 1 врезка |  | 1 | 1224.58 | 1225 | 1050 |  |  | 175
|  | Затраты труда рабочих (ср 3,5) | чел.час | 16.84 | 16.84 | 62.33 | 1049.64 | 1049.64
| 1. 101-1315 | Портландцемент общестроительного назначения с минеральными добавками (ПС-Д20) марки 300 | т | 0.001 | 0.001 | 2383.98 | 2.38 |  |  |  | 2.38
| 2. 401-0005 | Бетон тяжелый, класс В 12,5 (М150) | м3 | 0.065 | 0.065 | 1921.29 | 124.88 |  |  |  | 124.88
| 3. 402-0004 | Раствор готовый кладочный цементный, марка 100 | м3 | 0.001 | 0.001 | 1771.24 | 1.77 |  |  |  | 1.77
| 4. 408-9040 | Песок для строительных работ | м3 | 0.2 | 0.2 | 229.55 | 45.91 |  |  |  | 45.91
Раздел 3. Колодцы
38 | ТЕР23-03-001-03 | Устройство круглых сборных железобетонных канализационных колодцев диаметром: 1 м в грунтах сухих | 10 м3 железобетонных и бетонных конструкций колодцев |  | 0.559 | 70297.24 | 39296 | 4832 | 4997 | 879 | 29467
|  | Затраты труда рабочих (ср 3,5) | чел.час | 138.69 | 77.53 | 62.33 | 4832.44 | 4832.44
|  | Затраты труда машинистов | чел.час | 23.82 | 13.32 | 66.02 | 879.39 |  |  | 879.39
| 1. 021141 | Краны на автомобильном ходу при работе на других видах строительства (кроме магистральных трубопроводов) 10 т | м-час | 18.88 | 10.55 | 394.39 | 4160.81 |  | 4160.81
| 2. 030101 | Автопогрузчики 5 т | м-час | 0.18 | 0.1 | 252.7 | 25.27 |  | 25.27
| 3. 040102 | Электростанции передвижные 4 кВт | м-час | 0.15 | 0.08 | 109.42 | 8.75 |  | 8.75
| 4. 331103 | Трамбовки электрические | м-час | 0.3 | 0.17 | 1.73 | 0.29 |  | 0.29
| 5. 400001 | Автомобили бортовые грузоподъемностью до 5 т | м-час | 4.61 | 2.58 | 310.34 | 800.68 |  | 800.68
| 6. 101-1305 | Портландцемент общестроительного назначения бездобавочный марки 400 | т | 0.008 | 0.004472 | 2385.74 | 10.67 |  |  |  | 10.67
| 7. 105-9090 | Опалубка металлическая | т | 0.017 | 0.009503 | 30503.29 | 289.87 |  |  |  | 289.87
| 8. 401-0006 | Бетон тяжелый, класс В 15 (М200) | м3 | 4.1 | 2.292 | 2054.68 | 4709.33 |  |  |  | 4709.33
| 9. 402-0002 | Раствор готовый кладочный цементный, марка 50 | м3 | 0.77 | 0.4304 | 1564.21 | 673.24 |  |  |  | 673.24
| 10. 402-9086 | Раствор асбоцементный | м3 | 0.12 | 0.06708 | 1957.83 | 131.33 |  |  |  | 131.33
| 11. 408-9040 | Песок для строительных работ | м3 | 1.6 | 0.8944 | 229.55 | 205.31 |  |  |  | 205.31
| 12. 440-9155 | Кольца для колодцев сборные железобетонные диаметром 1000 мм высотой 0,59 м | м | 15.07 | 8.424 | 1828.37 | 15402.19 |  |  |  | 15402.19
| 13. 445-3120 | Плиты покрытий, перекрытий и днищ | м3 | 1.94 | 1.084 | 7418.29 | 8041.43 |  |  |  | 8041.43
38.1 | СЦМ-103-0754 | Люк чугунный тяжелый | шт |  | 5 | 2377.58 | 11888 |  |  |  | 11888
38.2 | СЦМ-201-0755 | Вторые крышки | т |  | 0.045 | 33121.96 | 1490 |  |  |  | 1490
38.4 | СЦМ-101-9197 | Скобы | шт |  | 32 | 22.44 | 718 |  |  |  | 718
39 | СЦМ-103-0730 | Муфты асбестоцементные сам-15 к трубам вт-15 для безнапорных труб условный проход труб 200 мм, наружный диаметр муфт 262 мм для заделки труб в колодцах | шт |  | 7 | 54.11 | 379 |  |  |  | 379
40 | СЦМ-103-0742 | Кольца резиновые | кг |  | 3.5 | 172.09 | 602 |  |  |  | 602
Итого прямые затраты по смете в текущих ценах | [6 empty] | 242530 | 52016 | 56778 | 5544 | 133736
Накладные расходы | [6 empty] | 49963
В том числе, справочно:
80%*0,94 ФОТ (от 38113) (Поз. 16, 23, 26-27, 32) | [6 empty] | 28661
95%*0,94 ФОТ (от 7794) (Поз. 15, 18-19, 22, 24-25, 28, 30-31, 33) | [6 empty] | 6960
130%*0,94 ФОТ (от 10748) (Поз. 34-38.2, 38.4, 39-40) | [6 empty] | 13134
142%*0,94 ФОТ (от 905) (Поз. 1, 5, 7-14) | [6 empty] | 1208
Сметная прибыль | [6 empty] | 31474
В том числе, справочно:
45% ФОТ (от 38113) (Поз. 16, 23, 26-27, 32) | [6 empty] | 17151
50% ФОТ (от 7794) (Поз. 15, 18-19, 22, 24-25, 28, 30-31, 33) | [6 empty] | 3897
89% ФОТ (от 10748) (Поз. 34-38.2, 38.4, 39-40) | [6 empty] | 9566
95% ФОТ (от 905) (Поз. 1, 5, 7-14) | [6 empty] | 860
Итоги по смете:
Итого | [6 empty] | 323967
Временные 1,8% | [6 empty] | 5831
Итого | [6 empty] | 329798
Зимнее удорожание 2,31% | [6 empty] | 7618
Итого | [6 empty] | 337416
Непредвиденные 2% | [6 empty] | 6748
Итого с непредвиденными | [6 empty] | 344164
НДС 18% | [6 empty] | 61950
ВСЕГО по смете | [6 empty] | 406114
| Составил |  | Проверил