## Ресурсная смета
СОГЛАСОВАНО: | [8 empty] | УТВЕРЖДАЮ:
____________________ | [8 empty] | _______________________________
"___" __________ 200_ г. | [8 empty] | "____" _______________200_ г.
Детский сад 1-39 застройка М-1 Азино-1
(наименование стройки)
ЛОКАЛЬНЫЙ РЕСУРСНЫЙ СМЕТНЫЙ РАСЧЕТ № 29
(локальная смета)
| на | устройство ограждения
(наименование работ и затрат, наименование объекта)
Сметная стоимость 77 927 р
№ пп | Обоснование | Наименование | Ед. изм. | Кол. |  | Сметная стоимость в текущих (прогнозных) ценах, руб.
|  |  |  | на ед. | всего | на ед. | общая | В том числе
[8 empty] | Осн.З/п | Эк.Маш. | З/пМех | Мат
1 | 2 | 3 | 4 | 5 | 6 | 7 | 8 | 9 | 10 | 11 | 12
Раздел 1. Новый Раздел
1 | ТЕР07-01-044-01 | Установка петель | 1 т стальных элементов |  | 0.036 | 15236.2 | 549 | 428 | 56 | 3 | 65
|  | Затраты труда рабочих (ср 4,4) | чел.час | 170 | 6.12 | 69.96 | 428.16 | 428.16
|  | Затраты труда машинистов | чел.час | 1.07 | 0.04 | 66.02 | 2.64 |  |  | 2.64
| 1. 040502 | Установки для сварки ручной дуговой (постоянного тока) | м-час | 50.78 | 1.83 | 23.7 | 43.37 |  | 43.37
| 2. 400001 | Автомобили бортовые грузоподъемностью до 5 т | м-час | 1.07 | 0.04 | 317.75 | 12.71 |  | 12.71
| 3. 101-1517 | Электроды диаметром 4 мм Э50 | т | 0.08 | 0.00288 | 22494.03 | 64.78 |  |  |  | 64.78
2 | СЦМ-101-0956 | Петля накладная | шт |  | 18 | 10.64 | 192 |  |  |  | 192
3 | ТЕР07-01-044-03 | Установка монтажных элементов | 1 т стальных элементов |  | 0.043 | 33069.31 | 1422 | 128 | 36 | 3 | 1258
|  | Затраты труда рабочих (ср 4,4) | чел.час | 42.7 | 1.84 | 69.96 | 128.73 | 128.73
|  | Затраты труда машинистов | чел.час | 1.03 | 0.04 | 66.02 | 2.64 |  |  | 2.64
| 1. 040502 | Установки для сварки ручной дуговой (постоянного тока) | м-час | 21.25 | 0.91 | 23.7 | 21.57 |  | 21.57
| 2. 400001 | Автомобили бортовые грузоподъемностью до 5 т | м-час | 1.03 | 0.04 | 317.75 | 12.71 |  | 12.71
| 3. 101-1529 | Электроды диаметром 6 мм Э42 | т | 0.04 | 0.00172 | 20928.82 | 36 |  |  |  | 36
| 4. 201-0777 | Конструктивные элементы вспомогательного назначения, с преобладанием профильного проката собираемые из двух и более деталей, с отверстиями и без отверстий, соединяемые на сварке | т | 1 | 0.043 | 28413.96 | 1221.8 |  |  |  | 1221.8
4 | ТЕР13-03-004-26 | Окраска металлических огрунтованных поверхностей: эмалью ПФ-115 за 2 раза | 100 м2 окрашиваемой поверхности |  | 6.08 | 1080.26 | 6568 | 1451 | 92 | 8 | 5025
|  | Затраты труда рабочих (ср 3,5) | чел.час | 3.83 | 23.29 | 62.33 | 1451.67 | 1451.67
|  | Затраты труда машинистов | чел.час | 0.02 | 0.12 | 66.02 | 7.92 |  |  | 7.92
| 1. 030101 | Автопогрузчики 5 т | м-час | 0.01 | 0.06 | 264.51 | 15.87 |  | 15.87
| 2. 030401 | Лебедки электрические, тяговым усилием до 5,79 (0,59) кН (т) | м-час | 0.01 | 0.06 | 5.68 | 0.34 |  | 0.34
| 3. 340101 | Агрегаты окрасочные высокого давления для окраски поверхностей конструкций мощностью 1 кВт | м-час | 0.65 | 3.95 | 14.3 | 56.49 |  | 56.49
| 4. 400001 | Автомобили бортовые грузоподъемностью до 5 т | м-час | 0.01 | 0.06 | 317.75 | 19.07 |  | 19.07
| 5. 101-1292 | Уайт-спирит | т | 0.0014 | 0.008512 | 24472.27 | 208.31 |  |  |  | 208.31
| 6. 113-0246 | Эмаль ПФ-115 серая | т | 0.019 | 0.1155 | 41688.91 | 4815.07 |  |  |  | 4815.07
5 | ТЕР11-01-011-01 | Защита раствором М-150 верхнего ряда кирпичей цоколя | 100 м2 стяжки |  | 0.63 | 2370.65 | 1494 | 1356 | 111 | 53 | 27
|  | Затраты труда рабочих (ср 2,2) | чел.час | 39.51 | 24.89 | 54.49 | 1356.26 | 1356.26
|  | Затраты труда машинистов | чел.час | 1.27 | 0.8 | 66.02 | 52.82 |  |  | 52.82
| 1. 031121 | Подъемники мачтовые строительные 0.5 т | м-час | 1.27 | 0.8 | 128.02 | 102.42 |  | 102.42
| 2. 111301 | Вибраторы поверхностные | м-час | 9.07 | 5.71 | 1.57 | 8.96 |  | 8.96
| 3. 411-0001 | Вода | м3 | 3.5 | 2.205 | 11.69 | 25.78 |  |  |  | 25.78
6 | СЦМ-402-0005 | Раствор готовый кладочный цементный, марка 150 | м3 |  | 1.285 | 2916.3 | 3747 |  |  |  | 3747
7 | ТЕР11-01-015-08 | Железнение цементных покрытий | 100 м2 покрытия |  | 0.63 | 937.7 | 591 | 444 | 13 | 4 | 134
|  | Затраты труда рабочих (ср 3,9) | чел.час | 10.8 | 6.8 | 65.28 | 443.9 | 443.9
|  | Затраты труда машинистов | чел.час | 0.1 | 0.06 | 66.02 | 3.96 |  |  | 3.96
| 1. 030101 | Автопогрузчики 5 т | м-час | 0.06 | 0.04 | 264.51 | 10.58 |  | 10.58
| 2. 031121 | Подъемники мачтовые строительные 0.5 т | м-час | 0.04 | 0.03 | 128.02 | 3.84 |  | 3.84
| 3. 101-1305 | Портландцемент общестроительного назначения бездобавочный марки 400 | т | 0.06 | 0.0378 | 3489.14 | 131.89 |  |  |  | 131.89
| 4. 411-0001 | Вода | м3 | 0.2 | 0.126 | 11.69 | 1.47 |  |  |  | 1.47
8 | ТЕР07-05-030-11 | Установка мелких конструкций козырьков четырехскатных на столбы | 100 шт. сборных конструкций |  | 0.86 | 16888.77 | 14524 | 6570 | 766 | 179 | 7188
|  | Затраты труда рабочих (ср 3,5) | чел.час | 122.57 | 105.41 | 62.33 | 6570.21 | 6570.21
|  | Затраты труда машинистов | чел.час | 3.15 | 2.71 | 66.02 | 178.91 |  |  | 178.91
| 1. 020129 | Краны башенные при работе на других видах строительства (кроме монтажа технологического оборудования) 8 т | м-час | 3.15 | 2.71 | 282.7 | 766.12 |  | 766.12
| 2. 402-0004 | Раствор готовый кладочный цементный, марка 100 | м3 | 3.3 | 2.838 | 2532.87 | 7188.29 |  |  |  | 7188.29
9 | ООО "СТОУН ВЭЙ" | Козырек четырехскатный | шт |  | 86 | 110.87 | 9535 |  |  |  | 9535
Итого прямые затраты по смете в текущих ценах | [6 empty] | 38622 | 10377 | 1074 | 250 | 27171
Накладные расходы | [6 empty] | 13901
В том числе, справочно:
90%*0,94 ФОТ (от 1459) (Поз. 4) | [6 empty] | 1234
123%*0,94 ФОТ (от 1857) (Поз. 5-7) | [6 empty] | 2147
130%*0,94 ФОТ (от 562) (Поз. 1, 3) | [6 empty] | 687
155%*0,94 ФОТ (от 6749) (Поз. 8) | [6 empty] | 9833
Сметная прибыль | [6 empty] | 9641
В том числе, справочно:
70% ФОТ (от 1459) (Поз. 4) | [6 empty] | 1021
75% ФОТ (от 1857) (Поз. 5-7) | [6 empty] | 1393
85% ФОТ (от 562) (Поз. 1, 3) | [6 empty] | 478
100% ФОТ (от 6749) (Поз. 8) | [6 empty] | 6749
Итоги по смете:
Итого | [6 empty] | 62164
Временные 1,8% | [6 empty] | 1119
Итого | [6 empty] | 63283
Зимнее удорожание 2,31% | [6 empty] | 1462
Итого | [6 empty] | 64745
Непредвиденные 2% | [6 empty] | 1295
Итого с непредвиденными | [6 empty] | 66040
НДС 18% | [6 empty] | 11887
ВСЕГО по смете | [6 empty] | 77927
| Составил |  |  |  | Проверил