## Локальная смета
Строительство троллейбусной линии по ул.Р.Зорге, Гвардейская на участке от ул.Гарифьянова до ул.Н.Ершова
ЛОКАЛЬНЫЙ СМЕТНЫЙ РАСЧЕТ №
Сметная стоимость руб. 3 454 136
№ пп | Обоснование | Наименование работ и затрат | Ед. изм. | Кол. | Стоимость единицы |  |  | Общая стоимость |  |  |  | Затр.тр.раб-х не занятых обслуж.машин
[5 empty] | Всего | Экспл. маш. | Мат-ы | Всего | в т.ч. оплата труда | Экспл. маш. | Мат-ы | Обслуж-х машины
[5 empty] | оплата труда | в т.ч. оплата труда |  |  |  | в т.ч. оплата труда |  | на ед-цу | всего
1 | 2 | 3 | 4 | 5 | 6 | 7 | 8 | 9 | 10 | 11 | 12 | 13 | 14
Раздел 1.
1 | ТЕР27-03-008-04 | Разборка покрытий и оснований асфальтобетонных | 100 м3 конструкций | 0.0035 | 6797.28 | 5184.48 |  | 24 | 6 | 18 |  | 206.77 | 0.7237
| ОЗП*1,15; ЭМ*1,15; ЗПМ*1,15; ТЗ*1,15; ТЗМ*1,15 | Обоснования коэф-в: На стесненность (ОЗП*1,15; ЭМ*1,15) |  |  | 1612.81 | 478.85 |  |  |  | 2 |  | 52.4745 | 0.1837
2 | ТЕР01-02-055-02 | Разработка грунта вручную с креплениями в траншеях шириной до 2 м, глубиной до 2 м, группа грунтов 2 | 100 м3 грунта | 0.1395 | 1778.97 |  |  | 248 | 248 |  |  | 226.044 | 31.5331
| ОЗП*1,196; ЭМ*1,15; ЗПМ*1,15; ТЗ*1,196; ТЗМ*1,15 | Обоснования коэф-в: На стесненность (ОЗП*1,15; ЭМ*1,15) 3.192 Разработка траншей глубиной до 2м с вертикальными стенками без креплений (ОЗП*0,8) 3.188 Разработка грунта в местах, находящихся на расстоянии до 1м от незащищенных кабелей (ОЗП*1,3) |  |  | 1778.97
3 | ТЕР01-02-061-02 | Засыпка вручную траншей, пазух котлованов и ям, группа грунтов 2 | 100 м3 грунта | 0.1044 | 784.69 |  |  | 82 | 82 |  |  | 111.78 | 11.6698
| ОЗП*1,15; ЭМ*1,15; ЗПМ*1,15; ТЗ*1,15; ТЗМ*1,15 | Обоснования коэф-в: На стесненность (ОЗП*1,15; ЭМ*1,15) |  |  | 784.69
4 | ТЕР01-02-060-02 | Погрузка вручную из штабелей в транспортные средства неуплотненного грунта , группа грунтов: 2 | 100 м3 | 0.0351 | 498.92 |  |  | 18 | 18 |  |  | 71.07 | 2.4946
| ОЗП*1,15; ЭМ*1,15; ЗПМ*1,15; ТЗ*1,15; ТЗМ*1,15 | Обоснования коэф-в: На стесненность (ОЗП*1,15; ЭМ*1,15) |  |  | 498.92
5 | СЦП3-3-15-1 | Отвозка грунта на 15 км на расстояние перевозки 15 км класс груза 1 | 1 т | 6.1425 | 19.33 | 19.33 |  | 119 |  | 119
6 | 16-04-07-01-26 | Горионтальное бурение установкой "STRAIGHLINE" (или эквивалент) в грунтах III группы (суглинки) глубиной до 4,5м с прокладкой труб диаметром. мм 160 | 100м | 1.03 | 173239.16 | 158528.71 | 14710.45 | 178436 |  | 163285 | 15152
[6 empty] | 2348.55 |  |  |  | 2419
7 |  | Трубы напорные из полиэтилена низкого давления среднего типа, наружным диаметром, мм: 160 | 10 м | 11 | 885.12 |  | 885.12 | 9736 |  |  | 9736
8 | ТЕРм08-02-141-06 | Кабели до 35 кв в готовых траншеях без покрытий, масса 1 м, кг, до 13 | 100 м кабеля | 0.5 | 2115.7 | 1708.57 | 168.55 | 1058 | 119 | 854 | 84 | 26.45 | 13.225
| ОЗП*1,15; ЭМ*1,15; ЗПМ*1,15; ТЗ*1,15; ТЗМ*1,15 | Обоснования коэф-в: На стесненность (ОЗП*1,15; ЭМ*1,15) |  |  | 238.58 | 86.2 |  |  |  | 43 |  | 13.455 | 6.7275
9 | ТЕРм08-02-148-06 | Кабели до 35 кв в проложенных трубах, блоках и коробах, масса 1 м, кг, до 13 | 100 м кабеля | 1.1 | 3485.23 | 2863.75 | 147.44 | 3834 | 521 | 3150 | 162 | 52.555 | 57.8105
| ОЗП*1,15; ЭМ*1,15; ЗПМ*1,15; ТЗ*1,15; ТЗМ*1,15 | Обоснования коэф-в: На стесненность (ОЗП*1,15; ЭМ*1,15) |  |  | 474.04 | 153.21 |  |  |  | 169 |  | 22.195 | 24.4145
10 | ТЕРм08-02-146-07 | Кабели до 35 кв с креплением накладными скобами, масса 1 м кабеля, кг, до 13 | 100 м кабеля | 0.3 | 7143.04 | 5144.25 | 1495.7 | 2143 | 151 | 1543 | 449 | 55.775 | 16.7325
| ОЗП*1,15; ЭМ*1,15; ЗПМ*1,15; ТЗ*1,15; ТЗМ*1,15 | Обоснования коэф-в: На стесненность (ОЗП*1,15; ЭМ*1,15) |  |  | 503.09 | 324.47 |  |  |  | 97 |  | 37.375 | 11.2125
11 |  | Кабели в свинцовой оболочке, марки АСБУ (или эквивалент), с числом жил и сечением, мм2: 3x240 | 1000 м | 0.2 | 315746.66 |  | 315746.66 | 63149 |  |  | 63149
12 | ТЕРм08-02-158-03 | Заделки концевые сухие для одножильного кабеля напряжением до 1 кВ контактной сети городского транспорта, сечение, мм2, до 800 | шт. | 4 | 39.29 | 1.4 | 5.84 | 157 | 128 | 6 | 23 | 3.5535 | 14.214
| ОЗП*1,15; ЭМ*1,15; ЗПМ*1,15; ТЗ*1,15; ТЗМ*1,15 | Обоснования коэф-в: На стесненные условия (ОЗП*1,15; ЭМ*1,15) |  |  | 32.05 | 0.06 | [5 empty] | 0.0115 | 0.046
13 | ТЕРм08-02-180-02 | Выводы питания контактных сетей городского транспорта с установкой конструкций. Вывод по опорам или стенам одножильным кабелем напряжением 1 кВ, сечение, мм2, до 800 | шт. | 2 | 1150.26 | 283.31 | 759.24 | 2301 | 215 | 567 | 1518 | 12.075 | 24.15
| ОЗП*1,15; ЭМ*1,15; ЗПМ*1,15; ТЗ*1,15; ТЗМ*1,15 | Обоснования коэф-в: На стесненность (ОЗП*1,15; ЭМ*1,15) |  |  | 107.71 | 19.48 |  |  |  | 39 |  | 1.9435 | 3.887
14 | ТЕРм08-02-143-01 | Покрытие кабеля, проложенного в траншее, кирпичом одного кабеля | 100 м кабеля | 0.5 | 1255.62 | 1188.09 |  | 628 | 34 | 594 |  | 7.4865 | 3.7432
| ОЗП*1,15; ЭМ*1,15; ЗПМ*1,15; ТЗ*1,15; ТЗМ*1,15 | Обоснования коэф-в: На стесненность (ОЗП*1,15; ЭМ*1,15) |  |  | 67.53 | 43.98 |  |  |  | 22 |  | 9.752 | 4.876
15 |  | Кирпич керамический одинарный, размером 250х120х65 мм, марка 75 | т.шт | 0.35 | 798 |  | 798 | 279 |  |  | 279
Восстановление дорожных покрытий тротуаров и дорожек
16 | ТЕР27-04-001-01 | Устройство подстилающих и выравнивающих слоев оснований из песка | 100 м3 материала основания (в плотном теле) | 0.0075 | 2843.24 | 2693.05 | 14.25 | 21 | 1 | 20 |  | 18.078 | 0.1356
| ОЗП*1,15; ЭМ*1,15; ЗПМ*1,15; ТЗ*1,15; ТЗМ*1,15 | Обоснования коэф-в: На стесненные условия (ОЗП*1,15; ЭМ*1,15) |  |  | 135.94 | 170.55 |  |  |  | 1 |  | 15.962 | 0.1197
17 |  | Песок для строительных работ | м3 | 0.825 | 103.95 |  | 103.95 | 86 |  |  | 86
18 | ТЕР27-07-002-01 | Устройство оснований толщиной 12 см под тротуары из кирпичного или известнякового щебня | 100 м2 дорожек и тротуаров | 0.05 | 548.11 | 302.81 | 5.7 | 27 | 12 | 15 |  | 30.176 | 1.5088
| ОЗП*1,15; ЭМ*1,15; ЗПМ*1,15; ТЗ*1,15; ТЗМ*1,15 | Обоснования коэф-в: На стесненность (ОЗП*1,15; ЭМ*1,15) |  |  | 239.6 | 36.82 |  |  |  | 2 |  | 3.6455 | 0.1823
19 |  | Щебень из природного камня для строительных работ марка 400, фракция 10-20 мм | м3 | 0.87 | 165.65 |  | 165.65 | 144 |  |  | 144
20 | ТЕР27-07-002-02 | Добавляется к норме 27-07-002-1 К=3 к объему до толщины основания 15 см | 100 м2 дорожек и тротуаров | 0.15 | 14.23 | 9.29 |  | 2 | 1 | 1 |  | 0.621 | 0.0932
| ОЗП*1,15; ЭМ*1,15; ЗПМ*1,15; ТЗ*1,15; ТЗМ*1,15 | Обоснования коэф-в: На стесненность (ОЗП*1,15; ЭМ*1,15) |  |  | 4.93 | 0.92 | [5 empty] | 0.115 | 0.0172
21 |  | Щебень из природного камня для строительных работ марка 400, фракция 10-20 мм | м3 | 0.225 | 165.65 |  | 165.65 | 37 |  |  | 37
22 | ТЕР27-07-001-03 | Устройство асфальтобетонных покрытий дорожек и тротуаров двухслойных нижний слой из крупнозернистой асфальтобетонной смеси толщиной 4,5 см | 100 м2 покрытия | 0.05 | 245.61 | 40.1 | 99.61 | 12 | 5 | 2 | 5 | 11.7415 | 0.5871
| ОЗП*1,15; ЭМ*1,15; ЗПМ*1,15; ТЗ*1,15; ТЗМ*1,15 | Обоснования коэф-в: На стесненность (ОЗП*1,15; ЭМ*1,15) |  |  | 105.9 | 0.28 | [5 empty] | 0.046 | 0.0023
23 |  | Смеси асфальтобетонные дорожные, аэродромные и асфальтобетон (горячие и теплые для плотного асфальтобетона мелко и крупнозернистые, песчаные), марка III, тип В | т | 0.535 | 242 |  | 242 | 129 |  |  | 129
24 | ТЕР27-07-001-04 | Устройство асфальтобетонных покрытий дорожек и тротуаров двухслойных верхний слой из песчаной асфальтобетонной смеси толщиной 3 см | 100 м2 покрытия | 0.05 | 234.15 | 28.64 | 99.61 | 12 | 5 | 1 | 5 | 11.7415 | 0.5871
| ОЗП*1,15; ЭМ*1,15; ЗПМ*1,15; ТЗ*1,15; ТЗМ*1,15 | Обоснования коэф-в: На стесненность (ОЗП*1,15; ЭМ*1,15) |  |  | 105.9 | 0.28 | [5 empty] | 0.046 | 0.0023
25 |  | Смеси асфальтобетонные дорожные, аэродромные и асфальтобетон (горячие и теплые для плотного асфальтобетона мелко и крупнозернистые, песчаные), марка III, тип Д | т | 0.357 | 238.79 |  | 238.79 | 85 |  |  | 85
Итого прямые затраты по разделу №1 | [7 empty] | 262767 | 1546 | 170175 | 91043 |  | 179.21
[10 empty] | 2794 |  |  | 51.67
ИТОГО | [7 empty] | 262767 | 1546 | 170175 | 91043 |  | 179.21
[10 empty] | 2794 |  |  | 51.67
Итого материалы | [7 empty] | 91043 |  |  | 91043
Итого маш. и мех-мы | [7 empty] | 170175 |  | 170175
Итого ФОТ | [7 empty] | 4340 | 1546
2794
Накладные расходы | [7 empty] | 4498
142,00% ФОТ (от 35,00) | [7 empty] | 50
80,00% ФОТ (от 348,00) | [7 empty] | 278
112,00% ФОТ (от 2 419,00) | [7 empty] | 2709
95,00% ФОТ (от 1 538,00) | [7 empty] | 1461
Сметная прибыль | [7 empty] | 2423
95,00% ФОТ (от 35,00) | [7 empty] | 33
45,00% ФОТ (от 348,00) | [7 empty] | 157
51,00% ФОТ (от 2 419,00) | [7 empty] | 1234
65,00% ФОТ (от 1 538,00) | [7 empty] | 1000
ИТОГО по разделу 1 | [7 empty] | 269689
Зимние удорожания 2,9% | [7 empty] | 7821
Итого | [7 empty] | 277510
Перевод в текущие цены 1 раздела сметы (277 510,00 х 2,85) | [7 empty] | 790904
Раздел 2.
1 | ТЕР01-02-058-06 | Копание ям вручную без креплений для стоек и столбов с откосами глубиной до 1,5 м группа грунтов 2 | 100 м3 грунта | 0.01 | 1292.83 |  |  | 13 | 13 |  |  | 177.1 | 1.771
| ОЗП*1,15; ЭМ*1,15; ЗПМ*1,15; ТЗ*1,15; ТЗМ*1,15 | Обоснования коэф-в: На стесненность (ОЗП*1,15; ЭМ*1,15) |  |  | 1292.83
2 | ТЕР01-02-060-02 | Погрузка вручную неуплотненного грунта из штабелей и отвалов в транспортные средства, группа грунтов: 2 | 100 м3 | 0.01 | 498.92 |  |  | 5 | 5 |  |  | 71.07 | 0.7107
| ОЗП*1,15; ЭМ*1,15; ЗПМ*1,15; ТЗ*1,15; ТЗМ*1,15 | Обоснования коэф-в: На стесненность (ОЗП*1,15; ЭМ*1,15) |  |  | 498.92
3 | СЦП3-3-15-1 | Отвозка лишнего грунта на расстояние перевозки 15 км класс груза 1 | 1 т | 1.75 | 19.33 | 19.33 |  | 34 |  | 34
4 | ТЕР01-01-016-02 | Работа на отвале, группа грунтов0 2-3 | 1000 м3 грунта | 0.001 | 605.58 | 568.31 | 6.63 | 1 |  | 1 |  | 4.1975 | 0.0042
| ОЗП*1,15; ЭМ*1,15; ЗПМ*1,15; ТЗ*1,15; ТЗМ*1,15 | Обоснования коэф-в: На стесненность (ОЗП*1,15; ЭМ*1,15) |  |  | 30.65 | 58.11 | [5 empty] | 4.6575 | 0.0047
5 | т33-06-005-02 | Устройство монолитных бетонных фундаментов контактной сети городского контактной сети городского электротранспорта заглубленных: на разных отметках с опорой для усиления существующих опор | м3 | 1 | 596.76 | 11.32 | 548.74 | 597 | 37 | 11 | 549
[5 empty] | 36.7 | 3.54 |  |  |  | 4
6 | СЦМ-101-1149 | Исключается стоимость проката учтенная расценкой 33-06-005-02 | т | -0.0021 | 5420.57 |  | 5420.57 | -11 |  |  | -11
7 | 33-06-001-12 | Установка опор контактной сети городского электротранспорта с бурением котлованов под монолитные фундаменты, стальных массой до 1 т в группе грунта: 2, при глубине бурения 3м | опора | 4 | 326.41 | 300.71 |  | 1306 | 103 | 1203
[5 empty] | 25.7 | 28.11 |  |  |  | 112
8 | т33-06-005-02 | Устройство монолитных бетонных фундаментов контактной сети городского контактной сети городского электротранспорта заглубленных: на разных отметках с опорой | м3 | 3.7 | 595.74 | 11.32 | 547.72 | 2204 | 136 | 42 | 2027
[5 empty] | 36.7 | 3.54 |  |  |  | 13
9 | т33-06-004-02 | Окраска масляной краской стальных опор контактной сети городского электротранспорта: трубчатых с очисткой поверхности металлической щеткой | т | 1.728 | 572.73 | 486.81 | 52.71 | 990 | 57 | 841 | 91
[5 empty] | 33.21 | 22.86 |  |  |  | 40
10 |  | Стоимость опор ОМ2-4-11,5 (или эквивалент) | т | 1.728 | 16147 |  | 16147 | 27902 |  |  | 27902
11 | ТЕРм08-02-149-02 | Подвеска провода СИП | 100 м кабеля | 40 | 4042.91 | 3808.48 |  | 161716 | 9377 | 152339 |  | 25.99 | 1039.6
| ОЗП*1,15; ЭМ*1,15; ЗПМ*1,15; ТЗ*1,15; ТЗМ*1,15 | Обоснования коэф-в: На стесненность (ОЗП*1,15; ЭМ*1,15) |  |  | 234.43 | 256.05 |  |  |  | 10242 |  | 6.624 | 264.96
12 |  | Провод изолированный самонесущий СИП "А-3х120+95х1 248192,65:2,85 | 1000м | 4 | 87085.14 |  | 87085.14 | 348341 |  |  | 348341
13 |  | Кронштейны для подвески проводов | кг | 62 | 7.25 |  | 7.25 | 450 |  |  | 450
14 |  | Наконечник кабельный 120 мм2 | шт | 24 | 39.01 |  | 39.01 | 936 |  |  | 936
15 |  | Наконечник кабельный 95 мм2 | шт | 8 | 22.76 |  | 22.76 | 182 |  |  | 182
16 | ТЕРм08-02-305-01 | Хомут на опоре | шт. | 30 | 56.94 | 54.56 |  | 1708 | 71 | 1637 |  | 0.276 | 8.28
| ОЗП*1,15; ЭМ*1,15; ЗПМ*1,15; ТЗ*1,15; ТЗМ*1,15 | Обоснования коэф-в: На стесненность (ОЗП*1,15; ЭМ*1,15) |  |  | 2.38 | 3.54 |  |  |  | 106 |  | 0.391 | 11.73
17 |  | Хомут оцинкованный | шт | 30 | 506.39 |  | 506.39 | 15192 |  |  | 15192
Итого прямые затраты по разделу 2 | [7 empty] | 564163 | 9799 | 156108 | 398256 |  | 1050.37
[10 empty] | 10517 |  |  | 276.69
ИТОГО | [7 empty] | 564163 | 9799 | 156108 | 398256 |  | 1050.37
[10 empty] | 10517 |  |  | 276.69
Итого материалы | [7 empty] | 398256 |  |  | 398256
Итого маш. и мех-мы | [7 empty] | 156108 |  | 156108
Итого ФОТ | [7 empty] | 20316 | 9799
10517
Накладные расходы | [7 empty] | 19298
80,00% ФОТ (от 18,00) | [7 empty] | 14
95,00% ФОТ (от 20 298,00) | [7 empty] | 19283
Сметная прибыль | [7 empty] | 13126
45,00% ФОТ (от 18,00) | [7 empty] | 8
50,00% ФОТ (от 502,00) | [7 empty] | 251
65,00% ФОТ (от 19 796,00) | [7 empty] | 12867
ИТОГО по разделу №2 | [7 empty] | 596587
Зимние удорожания 2,9% | [7 empty] | 17301
Итого | [7 empty] | 613888
перевод в текущие цены 2 раздела (613888,00 х 3,48) | [7 empty] | 2136330
Итого 1 раздел и 2 раздел | [7 empty] | 2927234
НДС 18% | [7 empty] | 526902
ВСЕГО: | [7 empty] | 3454136