## Локальная смета
Строительство троллейбусной линии по ул.Р.Зорге, Гвардейская на участке от ул.Гарифьянова до ул.Н.Ершова
ЛОКАЛЬНЫЙ СМЕТНЫЙ РАСЧЕТ № 1
Сметная стоимость руб. 29 145 864
№ пп | Обоснование | Наименование работ и затрат | Ед. изм. | Кол. | Стоимость единицы |  |  | Общая стоимость |  |  |  | Затр.тр.раб-х не занятых обслуж.машин
[5 empty] | Всего | Экспл. маш. | Мат-ы | Всего | в т.ч. оплата труда | Экспл. маш. | Мат-ы | Обслуж-х машины
[5 empty] | оплата труда | в т.ч. оплата труда |  |  |  | в т.ч. оплата труда |  | на ед-цу | всего
1 | 2 | 3 | 4 | 5 | 6 | 7 | 8 | 9 | 10 | 11 | 12 | 13 | 14
1 | 33-06-003-01 | Демонтаж опор контактной сети городского электротранспорта, железобетонных массой до 1,5 т | опора | 39 | 145.01 | 128.55 |  | 5655.39 | 641.94 | 5013.45
[5 empty] | 16.46 | 9.78 |  |  |  | 381.42
2 | 33-06-001-12 | Установка опор контактной сети городского электротрансопрта с бурением котлованов под монолитные фундаменты, стальных массой до 1 т в группе грунта: 2, при глубине бурения 3 м | опора | 85 | 326.42 | 300.71 | 0.01 | 27745.7 | 2184.5 | 25560.35 | 0.85
[5 empty] | 25.7 | 28.11 |  |  |  | 2389.35
3 | 33-06-001-16 | Установка опор контактной сети городского электротрансопрта с бурением котлованов под монолитные фундаменты, стальных массой до3,5 т в группе грунта: 2, при глубине бурения 3 м | опора | 5 | 305.05 | 270.69 |  | 1525.25 | 171.8 | 1353.45
[5 empty] | 34.36 | 27.16 |  |  |  | 135.8
4 | т33-06-004-02 | Окраска масляной краской стальных опор контактной сети городского электротранспорта: трубчатых с очисткой поверхности металлической щеткой | т | 72.18 | 572.73 | 486.81 | 52.71 | 41339.65 | 2397.1 | 35137.95 | 3804.61
[5 empty] | 33.21 | 22.86 |  |  |  | 1650.03
5 | 33-06-005-02 | Устройство монолитных бетонных фундаментов контактной сети городского электротранспорта заглубленных: на разных отметках с опорой | м3 | 181.61 | 595.74 | 11.32 | 547.72 | 108192.34 | 6665.09 | 2055.83 | 99471.43
[5 empty] | 36.7 | 3.54 |  |  |  | 642.9
6 | СЦМ-201-9006 | Стоимость опор ОМ2-9-11,5; ОМ2-12-11,5; ОМ2-18-12,5 (или эквивалент) | т | 72.18 | 16147 |  | 16147 | 1165490.46 |  |  | 1165490.46
7 | ТЕРм08-02-313-01 | Стрелка автоматическая | шт. | 12 | 459.19 | 355.61 |  | 5510.28 | 1242.96 | 4267.32 |  | 10.6892 | 128.2704
| ОЗП*1,265; ЭМ*1,15; ЗПМ*1,15; ТЗ*1,265; ТЗМ*1,15 | Обоснования коэф-в: Новый коэффициент () 0.6 При производстве работ на высоте свыше расстояний, указанных в вводных указаниях к разделам: св. 8 до 15м (ОЗП*1,1) на стесненность (ОЗП*1,15; ЭМ*1,15) |  |  | 103.58 | 24.76 |  |  |  | 297.12 |  | 2.4265 | 29.118
8 |  | Стрелка управляемая СТУ-5 (или эквивалент) | шт | 12 | 7495.89 |  | 7495.89 | 89950.68 |  |  | 89950.68
9 | ТЕРм08-02-313-02 | Стрелка сходная | шт. | 12 | 570.23 | 440.3 |  | 6842.76 | 1559.16 | 5283.6 |  | 13.409 | 160.908
| ОЗП*1,265; ЭМ*1,15; ЗПМ*1,15; ТЗ*1,265; ТЗМ*1,15 | Обоснования коэф-в: 0.6 При производстве работ на высоте свыше расстояний, указанных в вводных указаниях к разделам: св. 8 до 15м (ОЗП*1,1) на стесненность (ОЗП*1,15; ЭМ*1,15) |  |  | 129.93 | 30.72 |  |  |  | 368.64 |  | 3.0015 | 36.018
10 |  | Стрелка сходная СТС-5 (или эквивалент) | шт | 12 | 3435.62 |  | 3435.62 | 41227.44 |  |  | 41227.44
11 | ТЕРм08-02-313-03 | Пересечения контактных проводов троллейбуса c контактными проводами троллейбуса | шт. | 8 | 406.73 | 323.44 |  | 3253.84 | 666.32 | 2587.52 |  | 9.5508 | 76.4064
| ОЗП*1,265; ЭМ*1,15; ЗПМ*1,15; ТЗ*1,265; ТЗМ*1,15 | Обоснования коэф-в: 0.6 При производстве работ на высоте свыше расстояний, указанных в вводных указаниях к разделам: св. 8 до 15м (ОЗП*1,1) на стесненность (ОЗП*1,15; ЭМ*1,15) |  |  | 83.29 | 22.49 |  |  |  | 179.92 |  | 2.208 | 17.664
12 |  | Пересечение троллейбусной линии с троллейбусной УТП | шт | 8 | 3896.38 |  | 3896.38 | 31171.04 |  |  | 31171.04
13 | ТЕРм08-02-313-04 | Пересечения контактных проводов трамвая с контактными проводами троллейбуса | шт. | 16 | 388.96 | 323.44 |  | 6223.36 | 1048.48 | 5175.04 |  | 7.5141 | 120.2256
| ОЗП*1,265; ЭМ*1,15; ЗПМ*1,15; ТЗ*1,265; ТЗМ*1,15 | Обоснования коэф-в: Новый коэффициент (ОЗП*1,15; ЭМ*1,15) 0.6 При производстве работ на высоте свыше расстояний, указанных в вводных указаниях к разделам: св. 8 до 15м (ОЗП*1,1) |  |  | 65.53 | 22.49 |  |  |  | 359.84 |  | 2.208 | 35.328
14 |  | Пересечение трамвайной линии с троллейбусной ПТТ-45-90 | шт. | 16 | 1037.65 |  | 1037.65 | 16602.4 |  |  | 16602.4
15 | ТЕРм08-02-301-04 | Кронштейн троллейбусный 6-метровый | шт. | 59 | 264.91 | 214.45 | 9.38 | 15629.69 | 2423.72 | 12652.55 | 553.42 | 4.6575 | 274.7925
| ОЗП*1,15; ЭМ*1,15; ЗПМ*1,15; ТЗ*1,15; ТЗМ*1,15 | Обоснования коэф-в: на стесненность (ОЗП*1,15; ЭМ*1,15) |  |  | 41.08 | 14.72 |  |  |  | 868.48 |  | 1.472 | 86.848
16 |  | Кронштейн троллейбусный КТП-5 (или эквивалент) | шт | 50 | 1493.97 |  | 1493.97 | 74698.5 |  |  | 74698.5
17 |  | Кронштейн троллейбусный КТП-6 (или эквивалент) | шт | 3 | 2027.46 |  | 2027.46 | 6082.38 |  |  | 6082.38
18 |  | Кронштейн троллейбусный КТП-8 (или эквивалент) | шт. | 6 | 2144.01 |  | 2144.01 | 12864.06 |  |  | 12864.06
19 |  | Кронштейн вертикальный | шт | 24 | 75.32 |  | 75.32 | 1807.68 |  |  | 1807.68
20 |  | Хомут ф89 | шт | 44 | 30.45 |  | 30.45 | 1339.8 |  |  | 1339.8
21 |  | Хомут ф76 | шт | 368 | 27.07 |  | 27.07 | 9961.76 |  |  | 9961.76
22 | ТЕРм08-02-309-02 | Криводержатель | шт. | 60 | 129.27 | 104.71 |  | 7756.2 | 1473.6 | 6282.6 |  | 2.921 | 175.26
| ОЗП*1,15; ЭМ*1,15; ЗПМ*1,15; ТЗ*1,15; ТЗМ*1,15 | Обоснования коэф-в: на стесненность (ОЗП*1,15; ЭМ*1,15) |  |  | 24.56 | 7.27 |  |  |  | 436.2 |  | 0.713 | 42.78
23 |  | Кривой держатель КД-10 | шт | 43 | 629 |  | 629 | 27047 |  |  | 27047
24 |  | Кривой держатель КД-10/25 | шт | 6 | 489.33 |  | 489.33 | 2935.98 |  |  | 2935.98
25 |  | Кривой держатель КД-25/45 | шт | 11 | 540.91 |  | 540.91 | 5950.01 |  |  | 5950.01
26 | ТЕРм08-02-311-03 | Провода контактные троллейбуса. Провод на прямой и кривой радиусом свыше 30 м | км (2 провода) | 4.27 | 12096.09 | 10628.97 |  | 51650.3 | 6264.6 | 45385.7 |  | 170.2 | 726.754
| ОЗП*1,15; ЭМ*1,15; ЗПМ*1,15; ТЗ*1,15; ТЗМ*1,15 | Обоснования коэф-в: на стесненность (ОЗП*1,15; ЭМ*1,15) |  |  | 1467.12 | 739.59 |  |  |  | 3158.05 |  | 72.565 | 309.8525
27 | ТЕРм08-02-312-01 | Провода контактные троллейбуса при продольно-цепной и полукомпенсированной подвеске. Провод при продольно-цепной подвеске, пролет до 60 м | км (2 провода) | 2.41 | 7993.85 | 6893.5 |  | 19265.18 | 2651.82 | 16613.34 |  | 127.65 | 307.6365
| ОЗП*1,15; ЭМ*1,15; ЗПМ*1,15; ТЗ*1,15; ТЗМ*1,15 | Обоснования коэф-в: на стесненность (ОЗП*1,15; ЭМ*1,15) |  |  | 1100.34 | 472.93 |  |  |  | 1139.76 |  | 47.38 | 114.1858
28 | ТЕРм08-02-312-02 | Провода контактные троллейбуса при продольно-цепной и полукомпенсированной подвеске. Провод при полукомпенсированной подвеске на косых струнах | км (2 провода) | 6.43 | 3283.38 | 2826.39 |  | 21112.13 | 2938.45 | 18173.69 |  | 53.015 | 340.8864
| ОЗП*1,15; ЭМ*1,15; ЗПМ*1,15; ТЗ*1,15; ТЗМ*1,15 | Обоснования коэф-в: на стесненность (ОЗП*1,15; ЭМ*1,15) |  |  | 456.99 | 189.46 |  |  |  | 1218.23 |  | 19.55 | 125.7065
29 | ТЕРм08-02-310-05 | Демонтаж контактного провода трамвая. | км (1 провод) | 12 | 1198.96 | 1015.86 |  | 14387.52 | 2197.32 | 12190.32 |  | 20.3 | 243.6
| ОЗП*0,5; ЭМ*0,5; ЗПМ*0,5; ТЗ*0,5; ТЗМ*0,5 | Обоснования коэф-в: Демонтаж (ОЗП*0,5; ЭМ*0,5) |  |  | 183.11 | 69.82 |  |  |  | 837.84 |  | 6.95 | 83.4
30 | ТЕРм08-02-310-05 | Провода контактные трамвая. Провод на прямой при продольно-цепной подвеске | км (1 провод) | 12 | 2757.61 | 2336.47 |  | 33091.32 | 5053.68 | 28037.64 |  | 46.69 | 560.28
| ОЗП*1,15; ЭМ*1,15; ЗПМ*1,15; ТЗ*1,15; ТЗМ*1,15 | Обоснования коэф-в: на стесненность (ОЗП*1,15; ЭМ*1,15) |  |  | 421.14 | 160.59 |  |  |  | 1927.08 |  | 15.985 | 191.82
31 |  | Провод контактный МФ-85 (или эквивалент) | м | 38970 | 60.7 |  | 60.7 | 2365479 |  |  | 2365479
32 | ТЕРм08-02-303-07 | Трос продольно-несущий | км | 23.27 | 715.15 | 405.28 |  | 16641.54 | 7210.67 | 9430.87 |  | 35.535 | 826.8994
| ОЗП*1,15; ЭМ*1,15; ЗПМ*1,15; ТЗ*1,15; ТЗМ*1,15 | Обоснования коэф-в: на стесненность (ОЗП*1,15; ЭМ*1,15) |  |  | 309.87 | 25.63 |  |  |  | 596.41 |  | 2.875 | 66.9012
33 | ТЕРм08-02-306-03 | Изоляторы секционные троллейбуса при продольно-цепной полукомпенсированной подвеске | шт. | 28 | 168.8 | 126.18 |  | 4726.4 | 1193.36 | 3533.04 |  | 4.6575 | 130.41
| ОЗП*1,15; ЭМ*1,15; ЗПМ*1,15; ТЗ*1,15; ТЗМ*1,15 | Обоснования коэф-в: на стесненность (ОЗП*1,15; ЭМ*1,15) |  |  | 42.62 | 8.86 |  |  |  | 248.08 |  | 0.8625 | 24.15
34 |  | Изолятор секционный СИ-6Д (или эквивалент) | шт | 14 | 1280.55 |  | 1280.55 | 17927.7 |  |  | 17927.7
35 |  | Изолятор секционный СИ-6М (или эквивалент) | шт | 14 | 562.19 |  | 562.19 | 7870.66 |  |  | 7870.66
36 |  | Изолятор планочный ИП-1,7 (или эквивалент) | шт | 32 | 81.21 |  | 81.21 | 2598.72 |  |  | 2598.72
37 |  | изолятор пряжечный ИП-1 (или эквивалент) | шт | 838 | 37.74 |  | 37.74 | 31626.12 |  |  | 31626.12
38 |  | Изолятор пряжечный ИП-2 (или эквивалент) | шт | 805 | 56.22 |  | 56.22 | 45257.1 |  |  | 45257.1
39 |  | Изолятор ИП-0,7 (или эквивалент) | шт | 364 | 28.11 |  | 28.11 | 10232.04 |  |  | 10232.04
40 | ТЕРм08-02-307-04 | Узел подвешивания продольно-несущего троса на кронштейне | 1 узел | 206 | 109.15 | 86.66 | 11.97 | 22484.9 | 2165.06 | 17851.96 | 2465.82 | 1.219 | 251.114
| ОЗП*1,15; ЭМ*1,15; ЗПМ*1,15; ТЗ*1,15; ТЗМ*1,15 | Обоснования коэф-в: на стесненность (ОЗП*1,15; ЭМ*1,15) |  |  | 10.51 | 6.1 |  |  |  | 1256.6 |  | 0.5865 | 120.819
41 |  | Узел подвешивания продольно-несущего троса к кронштейну | шт. | 206 | 115.82 |  | 115.82 | 23858.92 |  |  | 23858.92
42 | ТЕРм08-02-307-02 | Узел подвески продольно-несущего троса к гибкой поперечине | 1 узел | 150 | 72.58 | 64.64 |  | 10887 | 1191 | 9696 |  | 0.92 | 138
| ОЗП*1,15; ЭМ*1,15; ЗПМ*1,15; ТЗ*1,15; ТЗМ*1,15 | Обоснования коэф-в: на стесненность (ОЗП*1,15; ЭМ*1,15) |  |  | 7.94 | 4.54 |  |  |  | 681 |  | 0.437 | 65.55
43 |  | Узел подвешивания продольно-несущего троса к гибкой поперечине | шт. | 150 | 115.82 |  | 115.82 | 17373 |  |  | 17373
44 | ТЕРм08-02-307-01 | Подвес без деревянной подшивки | шт. | 150 | 37.92 | 32.46 |  | 5688 | 817.5 | 4869 |  | 0.6325 | 94.875
| ОЗП*1,15; ЭМ*1,15; ЗПМ*1,15; ТЗ*1,15; ТЗМ*1,15 | Обоснования коэф-в: на стесненность(ОЗП*1,15; ЭМ*1,15) |  |  | 5.45 | 2.28 |  |  |  | 342 |  | 0.2185 | 32.775
45 |  | Подвес трамвайный | шт | 150 | 74.18 |  | 74.18 | 11127 |  |  | 11127
46 |  | Подвес трамвайный скользящий | шт | 600 | 46.85 |  | 46.85 | 28110 |  |  | 28110
47 | ТЕРм08-02-301-05 | Фиксатор на кронштейне | шт. | 7 | 107.43 | 72.24 | 17.84 | 752.01 | 121.38 | 505.68 | 124.88 | 1.9665 | 13.7655
| ОЗП*1,15; ЭМ*1,15; ЗПМ*1,15; ТЗ*1,15; ТЗМ*1,15 | Обоснования коэф-в: на стесненность(ОЗП*1,15; ЭМ*1,15) |  |  | 17.34 | 4.99 |  |  |  | 34.93 |  | 0.506 | 3.542
48 |  | Фиксатор | шт. | 7 | 281.09 |  | 281.09 | 1967.63 |  |  | 1967.63
49 |  | Подвес троллейбусный скользящий | шт | 622 | 130.73 |  | 130.73 | 81314.06 |  |  | 81314.06
50 |  | Подвеска троллейбусная с ЗПВ-2 (или эквивалент) | шт | 136 | 235.55 |  | 235.55 | 32034.8 |  |  | 32034.8
51 |  | Подвеска троллейбусная оттяжная | шт | 3 | 193.84 |  | 193.84 | 581.52 |  |  | 581.52
52 | ТЕРм08-02-304-06 | Струнка скользящая | шт. | 622 | 50.6 | 45.16 |  | 31473.2 | 3383.68 | 28089.52 |  | 0.6095 | 379.109
| ОЗП*1,15; ЭМ*1,15; ЗПМ*1,15; ТЗ*1,15; ТЗМ*1,15 | Обоснования коэф-в: на стесненность (ОЗП*1,15; ЭМ*1,15) |  |  | 5.44 | 3.14 |  |  |  | 1953.08 |  | 0.3105 | 193.131
53 | ТЕРм08-02-308-05 | Дужка дополнительная длиной 2,5 м | шт. | 112 | 9.86 | 7.05 |  | 1104.32 | 314.72 | 789.6 |  | 0.3335 | 37.352
| ОЗП*1,15; ЭМ*1,15; ЗПМ*1,15; ТЗ*1,15; ТЗМ*1,15 | Обоснования коэф-в: на стесненность (ОЗП*1,15; ЭМ*1,15) |  |  | 2.81 | 0.48 |  |  |  | 53.76 |  | 0.046 | 5.152
54 |  | Дужка питающая | шт. | 112 | 593.42 |  | 593.42 | 66463.04 |  |  | 66463.04
55 |  | Зажим питающий №2, ЗПТ (или эквивалент) | шт. | 24 | 59.86 |  | 59.86 | 1436.64 |  |  | 1436.64
56 |  | Зажим соединительный ЗСТБ (или эквивалент) | шт. | 30 | 78.08 |  | 78.08 | 2342.4 |  |  | 2342.4
57 |  | Зажим струновой СЗ-Ш (или эквивалент) | шт. | 816 | 19.26 |  | 19.26 | 15716.16 |  |  | 15716.16
58 |  | Зажим подвесной ЗПВ-2 (или эквивалент) | шт. | 60 | 57.26 |  | 57.26 | 3435.6 |  |  | 3435.6
59 |  | Зажим для троса ЗКК (или эквивалент) | шт. | 2675 | 21.16 |  | 21.16 | 56603 |  |  | 56603
60 |  | Зажим для провода ЗКК (или эквивалент) | шт | 102 | 22.35 |  | 22.35 | 2279.7 |  |  | 2279.7
61 | ТЕРм08-02-308-06 | Перемычка питающая с дужками для троллейбуса при подвеске проводов на поперечинах | шт. | 31 | 116.15 | 50.5 | 59.85 | 3600.65 | 180.11 | 1565.5 | 1855.35 | 0.69 | 21.39
| ОЗП*1,15; ЭМ*1,15; ЗПМ*1,15; ТЗ*1,15; ТЗМ*1,15 | Обоснования коэф-в: на стесненность (ОЗП*1,15; ЭМ*1,15) |  |  | 5.81 | 3.39 |  |  |  | 105.09 |  | 0.345 | 10.695
62 | ТЕРм08-02-308-07 | Перемычка питающая с дужками для троллейбуса при подвеске проводов на кронштейнах | шт. | 6 | 259.3 | 231.74 |  | 1555.8 | 165.42 | 1390.44 |  | 3.2775 | 19.665
| ОЗП*1,15; ЭМ*1,15; ЗПМ*1,15; ТЗ*1,15; ТЗМ*1,15 | Обоснования коэф-в: на стесненность (ОЗП*1,15; ЭМ*1,15) |  |  | 27.57 | 16.22 |  |  |  | 97.32 |  | 1.5755 | 9.453
63 |  | Муфта натяжная МНЗ-100 (или эквивалент) | шт. | 16 | 162.41 |  | 162.41 | 2598.56 |  |  | 2598.56
64 |  | Муфта натяжная МНЗ-300 (или эквивалент) | шт. | 133 | 178.02 |  | 178.02 | 23676.66 |  |  | 23676.66
65 | ТЕРм08-02-305-01 | Хомут на опоре | шт. | 694 | 56.94 | 54.56 |  | 39516.36 | 1651.72 | 37864.64 |  | 0.276 | 191.544
| ОЗП*1,15; ЭМ*1,15; ЗПМ*1,15; ТЗ*1,15; ТЗМ*1,15 | Обоснования коэф-в: на стесненность (ОЗП*1,15; ЭМ*1,15) |  |  | 2.38 | 3.54 |  |  |  | 2456.76 |  | 0.391 | 271.354
66 |  | Хомут для опоры | шт | 694 | 427.41 |  | 427.41 | 296622.54 |  |  | 296622.54
67 | СЦМ-110-0136 | Канаты стальные двойной свивки типа ЛК-Р (или эквивалент) конструкции 6х19 (1+6+6/6)+1 о.с., канат стальной оцинкованный из проволоки марки В, маркировочная группа 1570 н/мм2 и менее, диаметр каната 6.9 мм | 10м | 2327 | 167.32 |  | 167.32 | 389353.64 |  |  | 389353.64
68 | ТЕРм08-02-302-02 | Поперечины из троса, длина, м, до 60 | шт. | 109 | 116.16 | 90.29 |  | 12661.44 | 2820.92 | 9841.61 |  | 3.0015 | 327.1635
| ОЗП*1,15; ЭМ*1,15; ЗПМ*1,15; ТЗ*1,15; ТЗМ*1,15 | Обоснования коэф-в: на стесненность (ОЗП*1,15; ЭМ*1,15) |  |  | 25.88 | 6.18 |  |  |  | 673.62 |  | 0.621 | 67.689
69 | ТЕРм08-02-302-06 | Поперечины из проволоки, длина, м, до 60 | шт. | 62 | 207.2 | 68.28 | 119.7 | 12846.4 | 1192.26 | 4233.36 | 7421.4 | 2.231 | 138.322
| ОЗП*1,15; ЭМ*1,15; ЗПМ*1,15; ТЗ*1,15; ТЗМ*1,15 | Обоснования коэф-в: на стесненность (ОЗП*1,15; ЭМ*1,15) |  |  | 19.23 | 4.62 |  |  |  | 286.44 |  | 0.4715 | 29.233
70 | ТЕРм08-02-303-02 | Элементы системы подвески контактных сетей и продольно-несущих тросов. Элемент системы из троса с изоляцией, длина, м, до 60 | шт. | 7 | 93.12 | 74.46 |  | 651.84 | 130.55 | 521.22 |  | 2.139 | 14.973
| ОЗП*1,15; ЭМ*1,15; ЗПМ*1,15; ТЗ*1,15; ТЗМ*1,15 | Обоснования коэф-в: на стесненность (ОЗП*1,15; ЭМ*1,15) |  |  | 18.65 | 4.96 |  |  |  | 34.72 |  | 0.5175 | 3.6225
71 | ТЕРм08-02-303-06 | Элементы системы подвески контактных сетей и продольно-несущих тросов. Элемент системы из проволоки с изоляцией, длина, м, до 60 | шт. | 12 | 68.83 | 53.89 |  | 825.96 | 179.28 | 646.68 |  | 1.7135 | 20.562
| ОЗП*1,15; ЭМ*1,15; ЗПМ*1,15; ТЗ*1,15; ТЗМ*1,15 | Обоснования коэф-в: на стесненность (ОЗП*1,15; ЭМ*1,15) |  |  | 14.94 | 3.69 |  |  |  | 44.28 |  | 0.368 | 4.416
72 |  | Распор симметрии стрелочный РСС-5НЭ (или эквивалент) | шт | 8 | 996.86 |  | 996.86 | 7974.88 |  |  | 7974.88
73 | ТЕРм08-02-307-05 | Узел грузовой компенсации на металлической опоре трубчатой | 1 узел | 12 | 824.34 | 148.74 | 651.92 | 9892.08 | 284.04 | 1784.88 | 7823.04 | 2.7451 | 32.9412
| ОЗП*1,265; ЭМ*1,15; ЗПМ*1,15; ТЗ*1,265; ТЗМ*1,15 | Обоснования коэф-в: на стесненность (ОЗП*1,15; ЭМ*1,15) 0.6 При производстве работ на высоте свыше расстояний, указанных в вводных указаниях к разделам: св. 8 до 15м (ОЗП*1,1) |  |  | 23.67 | 9.07 |  |  |  | 108.84 |  | 1.0695 | 12.834
74 |  | Компенсатор грузовой | шт | 12 | 665.77 |  | 665.77 | 7989.24 |  |  | 7989.24
75 |  | Ролик отводной | шт | 12 | 47.56 |  | 47.56 | 570.72 |  |  | 570.72
76 | СЦМ-441-1241 | Груз в сборе | м3 | 0.96 | 876.88 |  | 876.88 | 841.8 |  |  | 841.8
77 | ТЕРм08-01-087-01 | Решетка защитная груза | м2 | 18 | 133.99 | 15.82 | 93.37 | 2411.82 | 446.22 | 284.76 | 1680.66 | 2.7485 | 49.473
| ОЗП*1,15; ЭМ*1,15; ЗПМ*1,15; ТЗ*1,15; ТЗМ*1,15 | Обоснования коэф-в: На стесненность (ОЗП*1,15; ЭМ*1,15) |  |  | 24.79 | 0.41 |  |  |  | 7.38 |  | 0.092 | 1.656
78 | ТЕРм08-02-313-05 | Шинный переход | шт. | 12 | 1313.28 | 323.44 | 214.34 | 15759.36 | 9306 | 3881.28 | 2572.08 | 86.94 | 1043.28
| ОЗП*1,15; ЭМ*1,15; ЗПМ*1,15; ТЗ*1,15; ТЗМ*1,15 | Обоснования коэф-в: На стесненность (ОЗП*1,15; ЭМ*1,15) |  |  | 775.5 | 22.49 |  |  |  | 269.88 |  | 2.208 | 26.496
79 | ТЕРм08-02-304-01 | Анкеровка средняя контактного провода троллейбуса | шт. | 8 | 123.49 | 108.1 |  | 987.92 | 123.12 | 864.8 |  | 1.725 | 13.8
| ОЗП*1,15; ЭМ*1,15; ЗПМ*1,15; ТЗ*1,15; ТЗМ*1,15 | Обоснования коэф-в: На стесненность (ОЗП*1,15; ЭМ*1,15) |  |  | 15.39 | 7.57 |  |  |  | 60.56 |  | 0.736 | 5.888
80 |  | Анкеровка средняя | шт | 8 | 284.44 |  | 284.44 | 2275.52 |  |  | 2275.52
81 | ТЕРм08-02-305-02 | Крюк стенной одинарный | шт. | 28 | 104.95 | 92.85 |  | 2938.6 | 338.8 | 2599.8 |  | 1.403 | 39.284
| ОЗП*1,15; ЭМ*1,15; ЗПМ*1,15; ТЗ*1,15; ТЗМ*1,15 | Обоснования коэф-в: На стесненность (ОЗП*1,15; ЭМ*1,15) |  |  | 12.1 | 6.03 |  |  |  | 168.84 |  | 0.667 | 18.676
82 |  | Крюк стенной КС-25 | шт | 28 | 326.25 |  | 326.25 | 9135 |  |  | 9135
83 |  | Шумоглушитель | шт. | 28 | 79.85 |  | 79.85 | 2235.8 |  |  | 2235.8
84 | ТСССЦ 311-01-102-1 | погрузка изделия из сборного железобетона, бетона, керамзитобетона массой до 3 тонн погрузка | тонна | 78 | 10.87 | 9.56 |  | 847.86 | 102.18 | 745.68 |  | 0.1633 | 12.7374
| ОЗП*1,15; ЭМ*1,15; ЗПМ*1,15; ТЗ*1,15; ТЗМ*1,15 | Обоснования коэф-в: На стесненность (ОЗП*1,15; ЭМ*1,15) |  |  | 1.31 | 0.85 |  |  |  | 66.3 |  | 0.0816 | 6.3648
85 | СЦП3-1-15-1 | Отвозка мусора автосамосвалами на расстояние перевозки 15 км класс груза 1 | 1 т | 78 | 13.01 | 13.01 |  | 1014.78 |  | 1014.78
86 | ТСССЦ311-01-102-2 | Разгрузка изделия из сборного железобетона, бетона, керамзитобетона массой до 3 тонн разгрузка | тонна | 78 | 9.45 | 8.31 |  | 737.1 | 88.92 | 648.18 |  | 0.142 | 11.076
[5 empty] | 1.14 | 0.74 |  |  |  | 57.72 |  | 0.071 | 5.538
87 |  | Возврат стоимости от сдачи демонтируемого медного прповода | тн | -2.71 | 5048 |  | 5048 | -13680.08 |  |  | -13680.08
Итого прямые затраты по смете | [7 empty] | 5611544.53 | 72987.45 | 368423.63 | 5170131.82 |  | 6922.76
[10 empty] | 25594.27 |  |  | 2058.66
ИТОГО | [7 empty] | 5611544.53 | 72987.45 | 368423.63 | 5170131.82 |  | 6922.76
[10 empty] | 25594.27 |  |  | 2058.66
Итого материалы | [7 empty] | 5170131.82 |  |  | 5170131.82
Итого маш. и мех-мы | [7 empty] | 368423.63 |  | 368423.63
Итого ФОТ | [7 empty] | 98581.72 | 72987.45
25594.27
Накладные расходы | [7 empty] | 95394.38
105,00% ФОТ (от 17 259,93) | [7 empty] | 18122.93
95,00% ФОТ (от 81 006,67) | [7 empty] | 76956.34
100,00% ФОТ (от 315,12) | [7 empty] | 315.12
Сметная прибыль | [7 empty] | 63199.37
60,00% ФОТ (от 17 575,05) | [7 empty] | 10545.03
65,00% ФОТ (от 81 006,67) | [7 empty] | 52654.34
ИТОГО ПО СМЕТЕ | [7 empty] | 5770138.28
Зимние удорожания 2,9% | [7 empty] | 167334.01
Итого | [7 empty] | 5937472.29
(5 937 472,3 х 4,16) | [7 empty] | 24699885
НДС 18% | [7 empty] | 4445979
ВСЕГО ПО СМЕТЕ | [7 empty] | 29145864