## Локальная смета 6.6
УТВЕРЖДАЮ:
Заместитель Председателя
Комитета благоустройства и ЖКХ
________________ А.М. Фролов
п.Красная Горка Кировского района г.Казани РТ
(наименование стройки)
ЛОКАЛЬНЫЙ СМЕТНЫЙ РАСЧЕТ № 6.6
(локальная смета)
Строительство сетей водоснабжения и канализации, Наружные сети водоснабжения,
(наименование работ и затрат, наименование объекта)
Сметная стоимость строительных работ ___________________________________________________________ | [6 empty] | 2360355.8136 |  | тыс.руб.
Средства на оплату труда ___________________________________________________________ | [6 empty] | ___________________________46,490 |  | тыс.руб.
Сметная трудоемкость ___________________________________________________________ | [6 empty] | ___________________________________________________________4371,48 |  | чел.час
Составлен(а) в текущих (прогнозных) ценах по состоянию на 01.01.2001 г.
№ пп | Обоснование | Наименование | Ед. изм. | Кол. | Стоимость единицы, руб. |  |  |  | Общая стоимость, руб. |  |  |  | Т/з осн. раб.на ед. | Т/з осн. раб. Всего | Т/з мех. на ед. | Т/з мех. Всего
[5 empty] | Всего | В том числе |  |  | Всего | В том числе
[6 empty] | Осн.З/п | Эк.Маш | З/пМех |  | Осн.З/п | Эк.Маш | З/пМех
1 | 2 | 3 | 4 | 5 | 6 | 7 | 8 | 9 | 10 | 11 | 12 | 13 | 14 | 15 | 16 | 17
Раздел 1. Земляные работы
1 | ТЕР01-01-030-01 | Снятие почвенно-растительного слоя земли с перемещением во временный отвал КОЭФ. К ПОЗИЦИИ: 8. Строительство инженерных сетей и сооружений, а также объектов жилищно-гражданского назначения в стесненных условиях ОЗП=1,15; ЭМ=1,15; ЗПМ=1,15; ТЗ=1,15; ТЗМ=1,15 | 1000 м3 грунта | 2 | 1256.25 |  | 1256.25 | 129.03 | 2512.5 |  | 2512.5 | 258.06 |  |  | 12.443 | 24.89
2 | ТЕР01-01-030-01 | Снятие почвенно-растительного слоя земли с перемещением во временный отвал | 1000 м3 грунта | 0.802 | 1092.39 |  | 1092.39 | 112.2 | 876.1 |  | 876.1 | 89.98 |  |  | 10.82 | 8.68
3 | ТЕР1-01-030-9 | При перемещении грунта на каждые последующие 10 м добавлять к норме 01-01-030-1 КОЭФ. К ПОЗИЦИИ: ПЗ=2; ОЗП=2; ЭМ=2; ЗПМ=2; МАТ=2; ТЗ=2; ТЗМ=2; 8. Строительство инженерных сетей и сооружений, а также объектов жилищно-гражданского назначения в стесненных условиях ОЗП=1,15; ЭМ=1,15; ЗПМ=1,15; ТЗ=1,15; ТЗМ=1,15 | 1000 м3 грунта | 2 | 2326.73 |  | 2326.73 | 238.99 | 4653.45 |  | 4653.45 | 477.99 |  |  | 23.046 | 46.09
4 | ТЕР1-01-030-9 | При перемещении грунта на каждые последующие 10 м добавлять к норме 01-01-030-1 КОЭФ. К ПОЗИЦИИ: ПЗ=2; ОЗП=2; ЭМ=2; ЗПМ=2; МАТ=2; ТЗ=2; ТЗМ=2 | 1000 м3 грунта | 0.802 | 2023.24 |  | 2023.24 | 207.82 | 1622.64 |  | 1622.64 | 166.67 |  |  | 20.04 | 16.07
5 | ТЕР01-01-003-15 | Разработка грунта в отвал экскаваторами "драглайн" или "обратная лопата" с ковшом вместимостью 0,5 (0,5-0,63) м3, группа грунтов 3 КОЭФ. К ПОЗИЦИИ: 3.37 Разработка грунта экскаваторами при разработке траншей ОЗП=1,2; ЭМ=1,2; ЗПМ=1,2; ТЗ=1,2; ТЗМ=1,2; 3.46 Разработка вязких грунтов повышенной влажности, сильно налипающих на стенки и зубья ковша одноковшовых экскаваторов (кроме грунтов 5-6 групп) ОЗП=1,1; ЭМ=1,1; ЗПМ=1,1; ТЗ=1,1; ТЗМ=1,1; 8. Строительство инженерных сетей и сооружений, а также объектов жилищно-гражданского назначения в стесненных условиях ОЗП=1,15; ЭМ=1,15; ЗПМ=1,15; ТЗ=1,15; ТЗМ=1,15 | 1000 м3 грунта | 3.5585 | 8622.88 | 190.93 | 8431.94 | 688.28 | 30684.77 | 679.44 | 30005.33 | 2449.25 | 26.1551 | 93.07 | 56.7884 | 202.08
6 | ТЕР01-01-003-15 | Разработка грунта в отвал экскаваторами "драглайн" или "обратная лопата" с ковшом вместимостью 0,5 (0,5-0,63) м3, группа грунтов 3 КОЭФ. К ПОЗИЦИИ: 3.37 Разработка грунта экскаваторами при разработке траншей ОЗП=1,2; ЭМ=1,2; ЗПМ=1,2; ТЗ=1,2; ТЗМ=1,2; 3.46 Разработка вязких грунтов повышенной влажности, сильно налипающих на стенки и зубья ковша одноковшовых экскаваторов (кроме грунтов 5-6 групп) ОЗП=1,1; ЭМ=1,1; ЗПМ=1,1; ТЗ=1,1; ТЗМ=1,1 | 1000 м3 грунта | 1.427 | 7498.15 | 166.03 | 7332.12 | 598.5 | 10699.64 | 236.92 | 10462.72 | 854.04 | 22.7436 | 32.45 | 49.3812 | 70.47
7 | ТЕР01-02-055-09 | Разработка грунта вручную с креплениями в траншеях шириной до 2 м, глубиной до 3 м, группа грунтов 3 КОЭФ. К ПОЗИЦИИ: 3.187 Доработка вручную, зачистка дна и стенок с выкидкой грунта в котлованах и траншеях, разработанных механизированным способом ОЗП=1,2; ТЗ=1,2; 3.184 Разработка и обратная засыпка вручную сильно налипающих на инструменты грунта ОЗП=1,15; ЭМ=1,15; ЗПМ=1,15; ТЗ=1,15; ТЗМ=1,15; 8. Строительство инженерных сетей и сооружений, а также объектов жилищно-гражданского назначения в стесненных условиях ОЗП=1,15; ЭМ=1,15; ЗПМ=1,15; ТЗ=1,15; ТЗМ=1,15 | 100 м3 грунта | 1.1278 | 4758.57 | 4758.57 |  |  | 5366.56 | 5366.56 |  |  | 604.647 | 681.9
8 | ТЕР01-02-055-09 | Разработка грунта вручную с креплениями в траншеях шириной до 2 м, глубиной до 3 м, группа грунтов 3 КОЭФ. К ПОЗИЦИИ: 3.187 Доработка вручную, зачистка дна и стенок с выкидкой грунта в котлованах и траншеях, разработанных механизированным способом ОЗП=1,2; ТЗ=1,2; 3.184 Разработка и обратная засыпка вручную сильно налипающих на инструменты грунта 2 группы ОЗП=1,15; ЭМ=1,15; ЗПМ=1,15; ТЗ=1,15; ТЗМ=1,15 | 100 м3 грунта | 0.45223 | 4137.89 | 4137.89 |  |  | 1871.29 | 1871.29 |  |  | 525.78 | 237.78
9 | ТЕР01-01-014-06 | Разработка грунта с погрузкой на автомобили-самосвалы экскаваторами с ковшом вместимостью 0,25 м3, группа грунтов: 3 КОЭФ. К ПОЗИЦИИ: 3.46 Разработка вязких грунтов повышенной влажности, сильно налипающих на стенки и зубья ковша одноковшовых экскаваторов (кроме грунтов 5-6 групп) ОЗП=1,1; ЭМ=1,1; ЗПМ=1,1; ТЗ=1,1; ТЗМ=1,1; 3.66 Разработка одноковшовыми экскаваторами объема грунта, находящегося на расстоянии до 2м от поверхности коммуникаций или мешающих предметов ОЗП=1,2; ЭМ=1,2; ЗПМ=1,2; ТЗ=1,2; ТЗМ=1,2 | 1000 м3 грунта | 0.078872 | 14078.87 | 420.33 | 13650.27 | 1536.36 | 1110.43 | 33.15 | 1076.62 | 121.18 | 57.5784 | 4.54 | 165.6336 | 13.06
10 | ТЕР01-01-014-06 | Разработка грунта с погрузкой на автомобили-самосвалы экскаваторами с ковшом вместимостью 0,25 м3, группа грунтов: 3 КОЭФ. К ПОЗИЦИИ: 3.46 Разработка вязких грунтов повышенной влажности, сильно налипающих на стенки и зубья ковша одноковшовых экскаваторов (кроме грунтов 5-6 групп) ОЗП=1,1; ЭМ=1,1; ЗПМ=1,1; ТЗ=1,1; ТЗМ=1,1 | 1000 м3 грунта | 0.031628 | 11733.77 | 350.27 | 11375.22 | 1280.3 | 371.12 | 11.08 | 359.78 | 40.49 | 47.982 | 1.52 | 138.028 | 4.37
11 | ТЕР1-01-016-2 | Работа на отвале, группа грунтов0 2-3 КОЭФ. К ПОЗИЦИИ: 3.30 Разработка грунта экскаваторами и бульдозерами при работе на водохозяйственном строительстве ЭМ=1,06; ЗПМ=1,06; ТЗМ=1,06; 8. Строительство инженерных сетей и сооружений, а также объектов жилищно-гражданского назначения в стесненных условиях ОЗП=1,15; ЭМ=1,15; ЗПМ=1,15; ТЗ=1,15; ТЗМ=1,15 | 1000 м3 грунта | 0.078872 | 639.68 | 30.65 | 602.41 | 61.6 | 50.45 | 2.42 | 47.51 | 4.86 | 4.1975 | 0.33 | 4.937 | 0.39
12 | ТЕР1-01-016-2 | Работа на отвале, группа грунтов0 2-3 КОЭФ. К ПОЗИЦИИ: 3.30 Разработка грунта экскаваторами и бульдозерами при работе на водохозяйственном строительстве ЭМ=1,06; ЗПМ=1,06; ТЗМ=1,06 | 1000 м3 грунта | 0.031628 | 557.11 | 26.65 | 523.83 | 53.56 | 17.62 | 0.84 | 16.57 | 1.69 | 3.65 | 0.12 | 4.293 | 0.14
13 | СЦП3-2-1-1 | Перевозка строительных грузов, расстояние перевозки 1 км класс груза 1 | 1 т | 188 | 4.47 |  |  |  | 840.36
14 | ТЕР23-01-001-01 | Устройство основания: песчаного КОЭФ. К ПОЗИЦИИ: 8. Строительство инженерных сетей и сооружений, а также объектов жилищно-гражданского назначения в стесненных условиях ОЗП=1,15; ЭМ=1,15; ЗПМ=1,15; ТЗ=1,15; ТЗМ=1,15 | 10 м3 основания | 6.9236 | 1265.82 | 89.85 | 32.52 | 3.22 | 8764.07 | 622.08 | 225.17 | 22.29 | 11.73 | 81.21 | 0.4025 | 2.79
15 | ТЕР23-01-001-01 | Устройство основания: песчаного | 10 м3 основания | 2.7764 | 1249.86 | 78.13 | 28.28 | 2.8 | 3470.08 | 216.92 | 78.52 | 7.77 | 10.2 | 28.32 | 0.35 | 0.97
16 | ТЕР01-02-061-03 | Засыпка вручную траншей, пазух котлованов и ям, группа грунтов 3 КОЭФ. К ПОЗИЦИИ: 3.185 Разработка и обратная засыпка вручную сильно налипающих на инструменты грунта 3 группы ОЗП=1,2; ЭМ=1,2; ЗПМ=1,2; ТЗ=1,2; ТЗМ=1,2; 8. Строительство инженерных сетей и сооружений, а также объектов жилищно-гражданского назначения в стесненных условиях застроенной части города: ОЗП=1,15; ЭМ=1,15; ЗПМ=1,15; ТЗ=1,15; ТЗМ=1,15 | 100 м3 грунта | 3.6717 | 1172.2 | 1172.2 |  |  | 4303.92 | 4303.92 |  |  | 166.98 | 613.09
17 | ТЕР01-02-061-03 | Засыпка вручную траншей, пазух котлованов и ям, группа грунтов 3 КОЭФ. К ПОЗИЦИИ: 3.185 Разработка и обратная засыпка вручную сильно налипающих на инструменты грунта 3 группы ОЗП=1,2; ЭМ=1,2; ЗПМ=1,2; ТЗ=1,2; ТЗМ=1,2 | 100 м3 грунта | 1.4723 | 1019.3 | 1019.3 |  |  | 1500.76 | 1500.76 |  |  | 145.2 | 213.78
18 | ТЕР01-01-033-03 | Засыпка траншей и котлованов с перемещением грунта до 5 м бульдозерами мощностью 59 (80) кВт (л.с.), 3 группа грунтов КОЭФ. К ПОЗИЦИИ: 8. Строительство инженерных сетей и сооружений, а также объектов жилищно-гражданского назначения в стесненных условиях ОЗП=1,15; ЭМ=1,15; ЗПМ=1,15; ТЗ=1,15; ТЗМ=1,15 | 1000 м3 грунта | 3.3041 | 1202.84 |  | 1202.84 | 123.54 | 3974.36 |  | 3974.36 | 408.21 |  |  | 11.914 | 39.37
19 | ТЕР01-01-033-03 | Засыпка траншей и котлованов с перемещением грунта до 5 м бульдозерами мощностью 59 (80) кВт (л.с.), 3 группа грунтов | 1000 м3 грунта | 1.325 | 1045.95 |  | 1045.95 | 107.43 | 1385.84 |  | 1385.84 | 142.34 |  |  | 10.36 | 13.73
20 | ТЕР01-02-005-02 | Уплотнение грунта пневматическими трамбовками, группа грунтов 3, 4 КОЭФ. К ПОЗИЦИИ: 8. Строительство инженерных сетей и сооружений, а также объектов жилищно-гражданского назначения в стесненных условиях застроенной части города: ОЗП=1,15; ЭМ=1,15; ЗПМ=1,15; ТЗ=1,15; ТЗМ=1,15 | 100 м3 уплотненного грунта | 33.0414 | 477.53 | 137.8 | 339.72 | 37.65 | 15778.13 | 4553.25 | 11224.88 | 1244.04 | 17.204 | 568.44 | 4.1745 | 137.93
21 | ТЕР01-02-005-02 | Уплотнение грунта пневматическими трамбовками, группа грунтов 3, 4 | 100 м3 уплотненного грунта | 13.2496 | 415.24 | 119.83 | 295.41 | 32.74 | 5501.76 | 1587.7 | 3914.06 | 433.79 | 14.96 | 198.21 | 3.63 | 48.1
22 | ТЕР1-01-030-9 | При перемещении грунта на каждые последующие 10 м добавлять к норме 01-01-030-1 КОЭФ. К ПОЗИЦИИ: ПЗ=2; ОЗП=2; ЭМ=2; ЗПМ=2; МАТ=2; ТЗ=2; ТЗМ=2; 8. Строительство инженерных сетей и сооружений, а также объектов жилищно-гражданского назначения в стесненных условиях ОЗП=1,15; ЭМ=1,15; ЗПМ=1,15; ТЗ=1,15; ТЗМ=1,15 | 1000 м3 грунта | 2 | 2326.73 |  | 2326.73 | 238.99 | 4653.45 |  | 4653.45 | 477.99 |  |  | 23.046 | 46.09
23 | ТЕР1-01-030-9 | При перемещении грунта на каждые последующие 10 м добавлять к норме 01-01-030-1 КОЭФ. К ПОЗИЦИИ: ПЗ=2; ОЗП=2; ЭМ=2; ЗПМ=2; МАТ=2; ТЗ=2; ТЗМ=2 | 1000 м3 грунта | 0.802 | 2023.24 |  | 2023.24 | 207.82 | 1622.64 |  | 1622.64 | 166.67 |  |  | 20.04 | 16.07
24 | ТЕР01-01-030-01 | Перемещение почвенно-растительного слоя земли с перемещением из временного отвала КОЭФ. К ПОЗИЦИИ: 8. Строительство инженерных сетей и сооружений, а также объектов жилищно-гражданского назначения в стесненных условиях ОЗП=1,15; ЭМ=1,15; ЗПМ=1,15; ТЗ=1,15; ТЗМ=1,15 | 1000 м3 грунта | 2 | 1256.25 |  | 1256.25 | 129.03 | 2512.5 |  | 2512.5 | 258.06 |  |  | 12.443 | 24.89
25 | ТЕР01-01-030-01 | Перемещение почвенно-растительного слоя земли с перемещением из временного отвала | 1000 м3 грунта | 0.802 | 1092.39 |  | 1092.39 | 112.2 | 876.1 |  | 876.1 | 89.98 |  |  | 10.82 | 8.68
26 | ТЕР01-02-027-03 | Планировка площадей механизированным способом, группа грунтов: 3 | 1000 м2 спланированной площади | 14.01 | 206.86 |  | 206.86 | 18.06 | 2898.11 |  | 2898.11 | 253.02 |  |  | 1.49 | 20.87
Раздел 2. Трубопроводы и арматура
27 | ТЕР22-01-021-02 | Укладка трубопроводов из полиэтиленовых труб диаметром: 65 мм | 1 км трубопровода | 0.011 | 4904.08 | 1810.62 | 3069.27 | 220.78 | 53.94 | 19.92 | 33.76 | 2.43 | 207.64 | 2.28 | 24.19 | 0.27
28 | СЦМ-530-0069 | Трубы напорные из полиэтилена низкого давления тяжелого типа, наружным диаметром 63 мм | 10м | 1.111 | 224.03 |  |  |  | 248.9
29 | ТЕР22-06-001-01 | Промывка с дезинфекцией трубопроводов диаметром 50-65 мм | 1 км трубопровода | 0.011 | 489.01 | 454.17 |  |  | 5.38 | 5 |  |  | 56.7 | 0.62
30 | ТЕР22-01-021-03 | Укладка трубопроводов из полиэтиленовых труб диаметром: 100 мм КОЭФ. К ПОЗИЦИИ: 8. Строительство инженерных сетей и сооружений, а также объектов жилищно-гражданского назначения в стесненных условиях ОЗП=1,15; ЭМ=1,15; ЗПМ=1,15; ТЗ=1,15; ТЗМ=1,15 | 1 км трубопровода | 1 | 6775.91 | 2256.7 | 4465.13 | 330.2 | 6775.91 | 2256.7 | 4465.13 | 330.2 | 258.796 | 258.8 | 35.42 | 35.42
31 | ТЕР22-01-021-03 | Укладка трубопроводов из полиэтиленовых труб диаметром: 100 мм | 1 км трубопровода | 0.39 | 5899.15 | 1962.35 | 3882.72 | 287.13 | 2300.67 | 765.32 | 1514.26 | 111.98 | 225.04 | 87.77 | 30.8 | 12.01
32 | СЦМ-530-0072 | Трубы напорные из полиэтилена низкого давления тяжелого типа, наружным диаметром 110 мм | 10м | 140.4 | 637.21 |  |  |  | 89464.28
33 | ТЕР22-06-001-03 | Промывка с дезинфекцией трубопроводов диаметром: 100 мм КОЭФ. К ПОЗИЦИИ: 8. Строительство инженерных сетей и сооружений, а также объектов жилищно-гражданского назначения в стесненных условиях ОЗП=1,15; ЭМ=1,15; ЗПМ=1,15; ТЗ=1,15; ТЗМ=1,15 | 1 км трубопровода | 1 | 661.08 | 522.3 |  |  | 661.08 | 522.3 |  |  | 65.205 | 65.21
34 | ТЕР22-06-001-03 | Промывка с дезинфекцией трубопроводов диаметром: 100 мм | 1 км трубопровода | 0.39 | 592.95 | 454.17 |  |  | 231.25 | 177.13 |  |  | 56.7 | 22.11
35 | ТЕР19-01-015-01 | Пневматическое испытание газопроводов КОЭФ. К ПОЗИЦИИ: 8. Строительство инженерных сетей и сооружений, а также объектов жилищно-гражданского назначения в стесненных условиях застроенной части города: ОЗП=1,15; ЭМ=1,15; ЗПМ=1,15; ТЗ=1,15; ТЗМ=1,15 | 100 м газопровода | 1 | 469.63 | 423.03 |  |  | 469.63 | 423.03 |  |  | 40.135 | 40.14
36 | ТЕР19-01-015-01 | Пневматическое испытание газопроводов | 100 м газопровода | 0.401 | 414.45 | 367.85 |  |  | 166.19 | 147.51 |  |  | 34.9 | 13.99
37 | ТЕР22-03-006-03 | Установка задвижек или клапанов обратных чугунных диаметром: 100 мм | 1 задвижка (или клапан обратный) | 6 | 69.18 | 14.13 | 2.8 |  | 415.08 | 84.78 | 16.8 |  | 1.7 | 10.2 | 0.03 | 0.18
38 | СЦМ-300-1177 | Задвижки параллельные фланцевые с выдвижным шпинделем, для воды и пара давлением 1 МПа (10 кгс/см2) 30Ч6БР диаметром 100 мм | шт | 6 | 396.08 |  |  |  | 2376.48
39 | ТЕР22-03-006-01 | Установка задвижек или клапанов обратных чугунных диаметром: 50 мм | 1 задвижка (или клапан обратный) | 13 | 37.05 | 8.39 | 0.93 |  | 481.65 | 109.07 | 12.09 |  | 1.01 | 13.13 | 0.01 | 0.13
40 | СЦМ-300-1175 | Задвижки параллельные фланцевые с выдвижным шпинделем, для воды и пара давлением 1 МПа (10 кгс/см2) 30ЧББР диаметром 50 мм | шт | 13 | 186.89 |  |  |  | 2429.57
41 | ТЕР22-03-011-01 | Установка вантузов одинарных | 1 шт. | 2 | 51.55 | 13.8 | 1.87 | 0.55 | 103.1 | 27.6 | 3.74 | 1.1 | 1.62 | 3.24 | 0.02 | 0.04
42 | СЦМ-300-9044 | Вантузы чугунные для воздуха и воды | компл | 2 | 484.08 |  |  |  | 968.16
43 | ТЕР22-03-002-02 | Установка полиэтиленовых фасонных частей: тройников | 10 фасонных частей | 0.1 | 562.21 | 60.41 | 501.8 | 35.22 | 56.22 | 6.04 | 50.18 | 3.52 | 7.09 | 0.71 | 3.86 | 0.39
44 | прайс-лист ООО "Полимер-ресурсы" от 10.03.2006 г. | тройник 63С Цена: 120,9/1,18/3,15 | шт | 1 | 32.53 |  |  |  | 32.53
45 | ТЕР22-03-002-01 | Установка полиэтиленовых фасонных частей угольников | 10 фасонных частей | 2 | 381.67 | 40.9 | 340.77 | 23.85 | 763.34 | 81.8 | 681.54 | 47.7 | 4.8 | 9.6 | 2.62 | 5.24
46 | прайс-лист ООО "Полимер-ресурсы" от 10.03.2006 г. | Угольник ПНД 63 С цена:106/1,18/3,15 | шт | 3 | 28.52 |  |  |  | 85.56
47 | прайс-лист ООО "Полимер-ресурсы" от 10.03.2006 г. | Угольник ПНД 110 С, цена:287,6/1,18/3,15 | шт | 7 | 77.38 |  |  |  | 541.66
48 | прайс-лист ООО "Полимер-ресурсы" от 10.03.2006 г. | Угольник ПНД 110 С, цена:204/1,18/3,15 | шт | 10 | 54.88 |  |  |  | 548.8
49 | ТЕР22-03-002-01 | Установка втулок под фланцы | 10 фасонных частей | 3.3 | 381.67 | 40.9 | 340.77 | 23.85 | 1259.51 | 134.97 | 1124.54 | 78.71 | 4.8 | 15.84 | 2.62 | 8.65
50 | прайс-лист ЗАО"Сибгазаппарат" от 01.02.2006 г. | Втулка под фланец ПНД 63 С Цена: 101,8/3,15 | шт | 3 | 32.32 |  |  |  | 96.96
51 | прайс-лист ЗАО"Сибгазаппарат" от 01.02.2006 г. | Втулка под фланец ПНД 110 С Цена: 236,29/3,15 | шт | 30 | 63.57 |  |  |  | 1907.1
52 | ТЕР22-03-001-04 | Установка фасонных частей чугунных диаметром: 500-1000 мм | 1 т фасонных частей | 0.5 | 13951.74 | 184.07 | 603.21 | 55.36 | 6975.87 | 92.04 | 301.61 | 27.68 | 22.98 | 11.49 | 3.54 | 1.77
53 | ТЕРр65-17-01 | Установка заглушек на трубопроводах диаметром до: 100 мм | 100 заглушек | 0.08 | 4173.05 | 930.72 | 9.33 | 2.76 | 333.84 | 74.46 | 0.75 | 0.22 | 112 | 8.96 | 0.1 | 0.01
54 | ТЕР22-03-014-01 | Приварка фланцев к стальным трубопроводам диаметром: 50 мм | 1 фланец | 3 | 73.31 | 3.84 | 27.75 | 1.89 | 219.93 | 11.52 | 83.25 | 5.67 | 0.37 | 1.11 | 0.21 | 0.63
55 | ТЕР22-03-014-03 | Приварка фланцев к стальным трубопроводам диаметром: 100 мм | 1 фланец | 34 | 135.46 | 7.26 | 55.49 | 3.79 | 4605.64 | 246.84 | 1886.66 | 128.86 | 0.7 | 23.8 | 0.42 | 14.28
56 | ТЕР22-01-011-05 | Укладка стальных водопроводных труб с гидравлическим испытанием диаметром 150 мм Футляр | 1 км трубопровода | 0.0012 | 12690.19 | 4534.92 | 6194.47 | 532.19 | 15.23 | 5.44 | 7.43 | 0.64 | 468 | 0.56 | 58.05 | 0.07
57 | СЦМ-103-0175 | Трубы стальные электросварные прямошовные со снятой фаской диаметром от 20 до 377 мм из стали марок БСт2кп-БСт4кп и БСт2пс-БСт4пс наружный диаметр 159 мм толщина стенки 4 мм Футляр | м | 1.205 | 95.97 |  |  |  | 115.64
58 | ТЕР22-02-003-05 | Нанесение весьма усиленной антикоррозионной битумно-резиновой или битумно-полимерной изоляции на стальные трубопроводы диаметром: 150 мм | 1 км трубопровода | 0.0012 | 15967.76 | 2478.42 | 4918.81 | 232.01 | 19.16 | 2.97 | 5.9 | 0.28 | 281 | 0.34 | 22.43 | 0.03
59 | ТЕР22-05-003-02 | Протаскивание в футляр стальных труб диаметром: 150 мм | 100 м трубы, уложенной в футляр | 0.012 | 2116.24 | 809.09 | 45.9 | 5.23 | 25.39 | 9.71 | 0.55 | 0.06 | 89.7 | 1.08 | 0.19
60 | ТЕР22-05-004-01 | Заделка битумом и прядью концов футляра диаметром 150 мм КОЭФ. К ПОЗИЦИИ: диам. 150 мм ПЗ=0,1875; ОЗП=0,1875; ЭМ=0,1875; ЗПМ=0,1875; МАТ=0,1875; ТЗ=0,1875; ТЗМ=0,1875 | 1 футляр | 3 | 123.08 | 12.6 | 27.15 | 0.26 | 369.25 | 37.8 | 81.45 | 0.78 | 1.4981 | 4.49 | 0.0094 | 0.03
61 | ТЕР22-01-011-06 | Укладка стальных водопроводных труб с гидравлическим испытанием диаметром 200 мм Футляр | 1 км трубопровода | 0.0114 | 21537.07 | 4738.41 | 14036.21 | 1105.17 | 245.52 | 54.02 | 160.01 | 12.6 | 489 | 5.57 | 121.9 | 1.39
62 | СЦМ-103-0190 | Трубы стальные электросварные прямошовные со снятой фаской диаметром от 20 до 377 мм из стали марок БСт2кп-БСт4кп и БСт2пс-БСт4пс наружный диаметр 219 мм толщина стенки 6 мм | м | 11.45 | 190.99 |  |  |  | 2186.84
63 | ТЕР22-02-003-06 | Нанесение весьма усиленной антикоррозионной битумно-резиновой или битумно-полимерной изоляции на стальные трубопроводы диаметром: 200 мм | 1 км трубопровода | 0.0114 | 20132.18 | 2698.92 | 5543.88 | 253.57 | 229.51 | 30.77 | 63.2 | 2.89 | 306 | 3.49 | 24.53 | 0.28
64 | ТЕР22-05-003-03 | Протаскивание в футляр стальных труб диаметром: 200 мм | 100 м трубы, уложенной в футляр | 0.114 | 2456.74 | 810 | 47.76 | 5.79 | 280.07 | 92.34 | 5.44 | 0.66 | 89.8 | 10.24 | 0.21 | 0.02
65 | ТЕР22-05-004-01 | Заделка битумом и прядью концов футляра диаметром 200 мм КОЭФ. К ПОЗИЦИИ: диам. 200 мм ПЗ=0,25; ОЗП=0,25; ЭМ=0,25; ЗПМ=0,25; МАТ=0,25; ТЗ=0,25; ТЗМ=0,25 | 1 футляр | 38 | 164.11 | 16.8 | 36.2 | 0.34 | 6236.18 | 638.4 | 1375.6 | 13.11 | 1.9975 | 75.91 | 0.0125 | 0.48
66 | ТЕР22-01-012-08 | Укладка стальных водопроводных труб с пневматическим испытанием диаметром: 300 мм | 1 км трубопровода | 0.062 | 32163.87 | 6850.83 | 22656.53 | 2088.8 | 1994.16 | 424.75 | 1404.7 | 129.51 | 707 | 43.83 | 231.3 | 14.34
67 | СЦМ-103-0202 | Трубы стальные электросварные прямошовные со снятой фаской диаметром от 20 до 377 мм из стали марок БСт2кп-БСт4кп и БСт2пс-БСт4пс наружный диаметр 325 мм толщина стенки 6 мм | м | 62.25 | 280.81 |  |  |  | 17480.42
68 | ТЕР22-02-003-08 | Нанесение весьма усиленной антикоррозионной битумно-резиновой или битумно-полимерной изоляции на стальные трубопроводы диаметром: 300 мм | 1 км трубопровода | 0.062 | 28129.55 | 3457.44 | 7119 | 327.32 | 1744.03 | 214.36 | 441.38 | 20.29 | 392 | 24.3 | 31.68 | 1.96
69 | ТЕР22-05-003-05 | Протаскивание в футляр стальных труб диаметром: 300 мм | 100 м трубы, уложенной в футляр | 0.62 | 3776.32 | 818.11 | 64.28 | 8.27 | 2341.32 | 507.23 | 39.85 | 5.13 | 90.7 | 56.23 | 0.3 | 0.19
70 | ТЕР22-05-004-01 | Заделка битумом и прядью концов футляра диаметром: 300 мм КОЭФ. К ПОЗИЦИИ: ф 300 мм ПЗ=0,375; ОЗП=0,375; ЭМ=0,375; ЗПМ=0,375; МАТ=0,375; ТЗ=0,375; ТЗМ=0,375 | 1 футляр | 9 | 246.16 | 25.2 | 54.3 | 0.52 | 2215.49 | 226.8 | 488.7 | 4.66 | 2.9962 | 26.97 | 0.0188 | 0.17
71 | СЦМ-101-9090 | Мастика | т | 0.7 | 8276.08 |  |  |  | 5793.26
72 | СЦМ-101-0782 | Поковки из квадратных заготовок массой 1,8 кг | т | 0.0918 | 4306.98 |  |  |  | 395.38
Опознавательный знак - 3 шт
73 | ТЕР01-02-057-02 | Разработка грунта вручную в траншеях глубиной до 2 м без креплений с откосами, группа грунтов: 2 КОЭФ. К ПОЗИЦИИ: 8. Строительство инженерных сетей и сооружений, а также объектов жилищно-гражданского назначения в стесненных условиях ОЗП=1,15; ЭМ=1,15; ЗПМ=1,15; ТЗ=1,15; ТЗМ=1,15 | 100 м3 грунта | 0.003 | 1292.83 | 1292.83 |  |  | 3.88 | 3.88 |  |  | 177.1 | 0.53
74 | ТЕР6-01-001-13 | Устройство фундаментов-столбов бетонных КОЭФ. К ПОЗИЦИИ: 8. Строительство инженерных сетей и сооружений, а также объектов жилищно-гражданского назначения в стесненных условиях ОЗП=1,15; ЭМ=1,15; ЗПМ=1,15; ТЗ=1,15; ТЗМ=1,15 | 100 м3 бетона | 0.0015 | 56072.63 | 5510.87 | 2496.42 | 257.02 | 84.11 | 8.27 | 3.74 | 0.39 | 687.999 | 1.03 | 22.655 | 0.03
75 | ТЕР01-02-061-02 | Засыпка вручную траншей, пазух котлованов и ям, группа грунтов: 2 КОЭФ. К ПОЗИЦИИ: 8. Строительство инженерных сетей и сооружений, а также объектов жилищно-гражданского назначения в стесненных условиях ОЗП=1,15; ЭМ=1,15; ЗПМ=1,15; ТЗ=1,15; ТЗМ=1,15 | 100 м3 грунта | 0.0015 | 784.69 | 784.69 |  |  | 1.18 | 1.18 |  |  | 111.78 | 0.17
76 | ТЕР09-03-039-01 | Монтаж опозновательных столбов КОЭФ. К ПОЗИЦИИ: 8. Строительство инженерных сетей и сооружений, а также объектов жилищно-гражданского назначения в стесненных условиях ОЗП=1,15; ЭМ=1,15; ЗПМ=1,15; ТЗ=1,15; ТЗМ=1,15 | 1 т конструкций | 0.03 | 1350.76 | 785.99 | 375.02 | 6.6 | 40.52 | 23.58 | 11.25 | 0.2 | 92.253 | 2.77 | 0.3105 | 0.01
77 | СЦМ-201-9002 | Конструкции стальные | т | 0.03 | 12031.7 |  |  |  | 360.95
78 | ТЕР6-01-015-7 | Установка закладных деталей весом до 4 кг КОЭФ. К ПОЗИЦИИ: 8. Строительство инженерных сетей и сооружений, а также объектов жилищно-гражданского назначения в стесненных условиях ОЗП=1,15; ЭМ=1,15; ЗПМ=1,15; ТЗ=1,15; ТЗМ=1,15 | 1 т | 0.001 | 10421.96 | 2114.61 | 47.01 | 8.74 | 10.42 | 2.11 | 0.05 | 0.01 | 248.193 | 0.25 | 0.414
79 | ТЕР15-04-030-3 | Масляная окраска металлических поверхностей стальных балок, труб диаметром более 50 мм и т.п., количество окрасок 2 | 100 м2 | 0.01 | 1632.95 | 337.3 | 3.02 | 0.93 | 16.33 | 3.37 | 0.03 | 0.01 | 40.59 | 0.41 | 0.04
Разборка и восстановление дорожных покрытий
80 | ТЕР27-03-008-4 | Разборка покрытий и оснований асфальтобетонных | 100 м3 конструкций | 0.25 | 5910.68 | 1402.44 | 4508.24 | 416.39 | 1477.67 | 350.61 | 1127.06 | 104.1 | 179.8 | 44.95 | 45.63 | 11.41
81 | ТЕР27-03-008-2 | Разборка покрытий и оснований щебеночных | 100 м3 конструкций | 0.625 | 610.86 | 96.51 | 514.35 | 40.2 | 381.79 | 60.32 | 321.47 | 25.13 | 13.22 | 8.26 | 3.79 | 2.37
82 | ТЕР27-04-001-1 | Устройство подстилающих и выравнивающих слоев оснований из песка | 100 м3 материала основания (в плотном теле) | 0.3125 | 2474.24 | 118.21 | 2341.78 | 148.3 | 773.2 | 36.94 | 731.81 | 46.34 | 15.72 | 4.91 | 13.88 | 4.34
83 | СЦМ-408-9040 | Песок для строительных работ | м3 | 31.25 | 103.95 |  |  |  | 3248.44
84 | ТЕР27-04-007-1-1 | Устройство основания толщиной 15 см из щебня марки 400 фракции 40-70 мм при укатке каменных материалов с пределом прочности на сжатие до 68,6 (700) МПа (кг/см2) однослойных | 1000 м2 основания | 0.3125 | 26939.21 | 283.11 | 3520.76 | 411.68 | 8418.5 | 88.47 | 1100.24 | 128.65 | 36.96 | 11.55 | 36.24 | 11.33
85 | ТЕР27-04-007-4 | На каждый 1 см изменения толщины слоя добавлять или исключать к нормам с 27-04-007-1 по 27-04-007-3 КОЭФ. К ПОЗИЦИИ: ОЗП=5; ЭМ=5; ЗПМ=5; МАТ=5; ТЗ=5; ТЗМ=5 | 1000 м2 основания | 0.3125 | 10273.9 |  | 1054.5 | 135.05 | 3210.59 |  | 329.53 | 42.2 |  |  | 12.55 | 3.92
86 | ТЕР27-06-020-6 | Устройство покрытия толщиной 4 см из горячих асфальтобетонных смесей пористых крупнозернистых, плотность каменных материалов 2,5-2,9 т/м3 | 1000 м2 покрытия | 0.3125 | 2469.07 | 345.47 | 2078.97 | 229.68 | 771.58 | 107.96 | 649.68 | 71.78 | 38.3 | 11.97 | 19.06 | 5.96
87 | СЦМ-410-9010 | Смесь асфальтобетонная | т | 28.91 | 370.94 |  |  |  | 10723.88
88 | ТЕР27-06-020-01 | Устройство покрытия толщиной 4 см из горячих асфальтобетонных смесей плотных мелкозернистых типа АБВ, плотность каменных материалов: 2,5-2,9 т/м3 | 1000 м2 покрытия | 0.3125 | 2620.13 | 345.47 | 2086.02 | 230.04 | 818.79 | 107.96 | 651.88 | 71.89 | 38.3 | 11.97 | 19.12 | 5.98
89 | СЦМ-410-9031 | Смеси асфальтобетонные дорожные мелкозернистые и среднезернистые щебеночные типа Б марки 1 | т | 30.91 | 325.52 |  |  |  | 10061.82
90 | ТСЦ81-01-2001 т.10 п.27 | Погрузка и разгрузка мусора от разборки дорожных покрытий | т | 65 | 7.04 | 7.04 |  |  | 457.6 | 457.6
91 | ТСЦ81-01-2001 т.6 | Перевозка мусора до 1 км | т | 65 | 3.2 |  | 3.2 |  | 208 |  | 208
Устройство смотровых колодцев
92 | ТЕР11-01-002-01 | Устройство подстилающих слоев: песчаных | 1 м3 подстилающего слоя | 7.3 | 164.83 | 17.62 | 22.04 | 2.63 | 1203.26 | 128.63 | 160.89 | 19.2 | 3.41 | 24.89 | 0.3 | 2.19
93 | ТЕР46-03-010-3 | Пробивка отверстий | 100 отверстий | 0.4 | 3930.5 | 986.91 | 2943.59 | 275.74 | 1572.2 | 394.76 | 1177.44 | 110.3 | 110.64 | 44.26 | 30.57 | 12.23
94 | ТЕР06-01-024-01 | Заделка труб бетоном В-10 | 100 м3 бетона, бутобетона и железобетона в деле | 0.008 | 51973.91 | 2939.34 | 2485.94 | 278.2 | 415.79 | 23.51 | 19.89 | 2.23 | 358.02 | 2.86 | 22.87 | 0.18
95 | ТЕР06-01-062-04 | Устройство опор в колодце | 100 м3 железобетона в деле | 0.0033 | 145077.96 | 6430.84 | 8625.91 | 1010.75 | 478.76 | 21.22 | 28.47 | 3.34 | 729.12 | 2.41 | 78.84 | 0.26
96 | СЦМ-402-9086 | Раствор асбоцементный | м3 | 0.12 | 549.31 |  |  |  | 65.92
97 | ТЕРр52-15-01 | Заделка вводов в колодец | 100 шт. | 0.4 | 1519.69 | 529.13 | 0.93 | 0.28 | 607.88 | 211.65 | 0.37 | 0.11 | 64.45 | 25.78 | 0.01
98 | ТЕР08-01-003-07 | Гидроизоляция боковая обмазочная битумная в 2 слоя по выравненной поверхности бутовой кладки, кирпичу, бетону | 100 м2 изолируемой поверхности | 0.28846 | 2193.94 | 189.1 | 81.84 | 5.51 | 632.87 | 54.55 | 23.61 | 1.59 | 21.2 | 6.12 | 0.2 | 0.06
99 | ТЕР08-01-003-07 | Гидроизоляция боковая обмазочная битумная в 2 слоя по выравненной поверхности бутовой кладки, кирпичу, бетону КОЭФ. К ПОЗИЦИИ: 8. Строительство инженерных сетей и сооружений, а также объектов жилищно-гражданского назначения в стесненных условиях ОЗП=1,15; ЭМ=1,15; ЗПМ=1,15; ТЗ=1,15; ТЗМ=1,15 | 100 м2 изолируемой поверхности | 3.4615 | 2234.58 | 217.46 | 94.12 | 6.34 | 7735.09 | 752.76 | 325.79 | 21.93 | 24.38 | 84.39 | 0.23 | 0.8
100 | ТЕР27-07-002-01 | Устройство оснований толщиной 10 см под тротуары из кирпичного или известнякового щебня | 100 м2 дорожек и тротуаров | 0.7 | 477.36 | 208.35 | 263.31 | 32.02 | 334.15 | 145.85 | 184.32 | 22.41 | 26.24 | 18.37 | 3.17 | 2.22
101 | СЦМ-408-9081 | Щебень известняковый или кирпичный | м3 | 12.18 | 190.07 |  |  |  | 2315.05
102 | СЦМ-103-0753 | Люк чугунный легкий | шт | 13 | 703.16 |  |  |  | 9141.08
103 | ТЕР22-04-001-02 | Устройство круглых колодцев из сборного железобетона в грунтах мокрых | 10 м3 железобетонных и бетонных конструкций колодцев | 0.19923 | 39487.41 | 1321.08 | 3916.75 | 493.16 | 7867.12 | 263.2 | 780.34 | 98.25 | 151.5 | 30.18 | 30.11 | 6
104 | ТЕР22-04-001-02 | Устройство круглых колодцев из сборного железобетона в грунтах мокрых КОЭФ. К ПОЗИЦИИ: 8. Строительство инженерных сетей и сооружений, а также объектов жилищно-гражданского назначения в стесненных условиях ОЗП=1,15; ЭМ=1,15; ЗПМ=1,15; ТЗ=1,15; ТЗМ=1,15 | 10 м3 железобетонных и бетонных конструкций колодцев | 2.3908 | 40273.08 | 1519.24 | 4504.26 | 567.13 | 96283.64 | 3632.16 | 10768.65 | 1355.89 | 174.225 | 416.53 | 34.6265 | 82.78
105 | СЦМ-440-9152 | Кольца для колодцев сборные железобетонные диаметром 700мм | м | -15.02 | 382.08 |  |  |  | -5738.84
106 | СЦМ-440-9153 | Кольца для колодцев сборные железобетонные диаметром 1500мм | м | -24.86 | 911.4 |  |  |  | -22657.4
107 | СЦМ-445-3120 | Плиты покрытий, перекрытий и днищ | м3 | -10.23 | 2417.78 |  |  |  | -24733.89
108 | СЦМ-500-9901 | Кольцо опорное | шт | 13 | 1.48 |  |  |  | 19.24
109 | СЦМ-445-3410 | Кольца для смотровых колодцев водопроводных и канализационных сетей | м3 | 14.12 | 2068.53 |  |  |  | 29207.64
110 | СЦМ-445-3120 | Плиты покрытий, перекрытий и днищ | м3 | 11.51 | 2417.78 |  |  |  | 27828.65
111 | ТЕР22-03-011-03 | Установка: гидрантов пожарных | 1 шт. | 3 | 1380.43 | 15.86 | 5.64 | 1.07 | 4141.29 | 47.58 | 16.92 | 3.21 | 1.98 | 5.94 | 0.05 | 0.15
112 | СЦМ-201-0755 | Скобы | т | 0.0585 | 10902.53 |  |  |  | 637.8
113 | ТЕР15-04-030-4 | Масляная окраска скоб и опознавательных знаков, количество окрасок 2 | 100 м2 окрашиваемой поверхности | 0.2 | 1886.16 | 590.51 | 3.02 | 0.93 | 377.23 | 118.1 | 0.6 | 0.19 | 71.06 | 14.21 | 0.04 | 0.01
Итого прямые затраты по смете в ценах 2001г. | [8 empty] | 462987.51 | 35463.17 | 117869.4 | 11026.4 |  | 4371.48 |  | 995.94
Накладные расходы | [8 empty] | 48403.21
В том числе, справочно:
80% ФОТ (от 13300,61) (Поз. 7-8, 16-17, 73, 75, 26) | [8 empty] | 10640.49
90% ФОТ (от 23,78) (Поз. 76) | [8 empty] | 21.4
93% ФОТ (от 211,76) (Поз. 97) | [8 empty] | 196.94
95% ФОТ (от 14790,09) (Поз. 1-6, 9-12, 18-25) | [8 empty] | 14050.59
100% ФОТ (от 457,6) (Поз. 90) | [8 empty] | 457.6
103% ФОТ (от 74,68) (Поз. 53) | [8 empty] | 76.92
105% ФОТ (от 168,59) (Поз. 94-95, 113) | [8 empty] | 177.02
122% ФОТ (от 830,83) (Поз. 98-99) | [8 empty] | 1013.61
123% ФОТ (от 147,83) (Поз. 92) | [8 empty] | 181.83
128% ФОТ (от 570,54) (Поз. 35-36) | [8 empty] | 730.29
130% ФОТ (от 14502,65) (Поз. 14-15, 27-34, 37, 39, 41-43, 45, 49, 52, 54-56, 58-61, 63-72, 74, 77-79, 93, 103-104, 111) | [8 empty] | 18853.45
142% ФОТ (от 1410,61) (Поз. 80-82, 84-89, 100) | [8 empty] | 2003.07
Сметная прибыль | [8 empty] | 29473.01
В том числе, справочно:
45% ФОТ (от 13300,61) (Поз. 7-8, 16-17, 73, 75, 26) | [8 empty] | 5985.28
50% ФОТ (от 14790,09) (Поз. 1-6, 9-12, 18-25) | [8 empty] | 7395.05
55% ФОТ (от 118,29) (Поз. 113) | [8 empty] | 65.06
60% ФОТ (от 532,28) (Поз. 53, 90) | [8 empty] | 319.37
65% ФОТ (от 50,3) (Поз. 94-95) | [8 empty] | 32.7
75% ФОТ (от 359,59) (Поз. 92, 97) | [8 empty] | 269.69
80% ФОТ (от 830,83) (Поз. 98-99) | [8 empty] | 664.66
83% ФОТ (от 570,54) (Поз. 35-36) | [8 empty] | 473.55
85% ФОТ (от 23,78) (Поз. 76) | [8 empty] | 20.21
89% ФОТ (от 14502,65) (Поз. 14-15, 27-34, 37, 39, 41-43, 45, 49, 52, 54-56, 58-61, 63-72, 74, 77-79, 93, 103-104, 111) | [8 empty] | 12907.36
95% ФОТ (от 1410,61) (Поз. 80-82, 84-89, 100) | [8 empty] | 1340.08
ВСЕГО по смете | [8 empty] | 540863.73 |  |  |  |  | 4371.48 |  | 995.94
Перевод в текущие цены 3,51 | [8 empty] | 1898431.6923
Зимнее удорожание 3,3% | [8 empty] | 62648.2458
Итого | [8 empty] | 1961079.9381
с непредвиденными расходами 2% | [8 empty] | 2000301.5369
НДС 18% | [8 empty] | 360054.2766
ВСЕГО по смете | [8 empty] | 2360355.8136 | [6 empty] | 361.05
87.65