## Локальная смета 6.4
УТВЕРЖДАЮ:
Заместитель Председателя
Комитета благоустройства и ЖКХ
________________ А.М. Фролов
п.Красная Горка Кировского района г.Казани РТ
(наименование стройки)
ЛОКАЛЬНЫЙ СМЕТНЫЙ РАСЧЕТ № 6.4
(локальная смета)
Строительство сетей водоснабжения и канализации, Ограждение и озеленение санитарной зоны
(наименование работ и затрат, наименование объекта)
Основание: 1367/07 НВК-2
|  |  | Сметная стоимость строительных работ ___________________________________________________________ | [5 empty] | 628235.0456 |  | руб.
|  |  | Средства на оплату труда ___________________________________________________________ | [5 empty] | ___________________________6,871 |  | тыс.руб.
|  |  | Сметная трудоемкость ___________________________________________________________ | [5 empty] | ___________________________________________________________695,7 |  | чел.час
Составлен(а) в текущих (прогнозных) ценах по состоянию на 01.01.2001 г.
№ пп | Обоснование | Наименование | Ед. изм. | Кол. | Стоимость единицы, руб. |  |  |  | Общая стоимость, руб. |  |  |  | Т/з осн. раб.на ед. | Т/з осн. раб. Всего | Т/з мех. на ед. | Т/з мех. Всего
[5 empty] | Всего | В том числе |  |  | Всего | В том числе
[6 empty] | Осн.З/п | Эк.Маш | З/пМех |  | Осн.З/п | Эк.Маш | З/пМех
1 | 2 | 3 | 4 | 5 | 6 | 7 | 8 | 9 | 10 | 11 | 12 | 13 | 14 | 15 | 16 | 17
Озеленение санитарной зоны
1 | ТЕР01-01-030-01 | Разработка грунта с перемещением до 10 м бульдозерами мощностью: 59 (80) кВт (л.с.), 1 группа грунтов | 1000 м3 грунта | 0.03 | 1092.39 |  | 1092.39 | 112.2 | 32.77 |  | 32.77 | 3.37 |  |  | 10.82 | 0.32
2 | ТЕР01-01-003-15 | Разработка грунта в отвал экскаваторами "драглайн" или "обратная лопата" с ковшом вместимостью 0,5 (0,5-0,63) м3, группа грунтов: 3 КОЭФ. К ПОЗИЦИИ: 3.46 Разработка вязких грунтов повышенной влажности, сильно налипающих на стенки и зубья ковша одноковшовых экскаваторов (кроме грунтов 5-6 групп) ОЗП=1,1; ЭМ=1,1; ЗПМ=1,1; ТЗ=1,1; ТЗМ=1,1 | 1000 м3 грунта | 0.05 | 6248.46 | 138.36 | 6110.1 | 498.75 | 312.42 | 6.92 | 305.5 | 24.94 | 18.95 | 0.95 | 41.15 | 2.06
3 | ТЕР01-01-033-03 | Засыпка траншей и котлованов с перемещением грунта до 5 м бульдозерами мощностью: 59 (80) кВт (л.с.), 3 группа грунтов | 1000 м3 грунта | 0.05 | 1045.95 |  | 1045.95 | 107.43 | 52.3 |  | 52.3 | 5.37 |  |  | 10.36 | 0.52
4 | ТЕР47-01-001-01 | Планировка участка: механизированным способом | 100 м2 | 1.5 | 28.27 |  | 28.27 | 2.9 | 42.41 |  | 42.41 | 4.35 |  |  | 0.28 | 0.42
5 | ТЕР27-04-001-04 | Устройство подстилающих и выравнивающих слоев оснований: из щебня | 100 м3 материала основания (в плотном теле) | 0.3 | 4003.1 | 183.6 | 3799.55 | 236.34 | 1200.93 | 55.08 | 1139.87 | 70.9 | 24.19 | 7.26 | 20.6 | 6.18
6 | СЦМ-408-9080 | Щебень | м3 | 30 | 158.76 |  |  |  | 4762.8
7 | ТЕР47-01-006-01 | Подготовка стандартных посадочных мест для деревьев и кустарников с круглым комом земли размером 0,2х0,15 м и 0,25х0,2 м вручную в естественном грунте | 10 ям | 16 | 44.82 | 44.82 |  |  | 717.12 | 717.12 |  |  | 6.14 | 98.24
8 | ТЕР47-01-009-03 | Посадка деревьев и кустарников с комом земли размером: 0,5х0,4 м | 10 деревьев или кустарников | 16 | 442.39 | 125.56 | 250.15 | 20.44 | 7078.24 | 2008.96 | 4002.4 | 327.04 | 13.92 | 222.72 | 1.84 | 29.44
9 | СЦМ-414-0236 | Дерен пестролистный | шт. | 160 | 13.12 |  |  |  | 2099.2
10 | ТЕР47-01-046-01 | Подготовка почвы для устройства партерного и обыкновенного газона без внесения растительной земли: механизированным способом | 100 м2 | 7.5 | 45.25 | 38.25 | 7 | 0.63 | 339.38 | 286.88 | 52.5 | 4.73 | 5.32 | 39.9 | 0.07 | 0.53
11 | ТЕР47-01-046-06 | Посев газонов партерных, мавританских и обыкновенных вручную | 100 м2 | 7.5 | 555.4 | 47.56 | 338.94 | 24.71 | 4165.5 | 356.7 | 2542.05 | 185.33 | 5.99 | 44.93 | 2.74 | 20.55
12 | ТЕР47-01-001-01 | Планировка участка: механизированным способом | 100 м2 | 1.5 | 28.27 |  | 28.27 | 2.9 | 42.41 |  | 42.41 | 4.35 |  |  | 0.28 | 0.42
Устройство металлических ворот с калиткой
14 | ТЕР07-01-001-05 | Укладка фундаментов под колонны при глубине котлована до 4 м, масса конструкций: до 1,5 т | 100 шт. сборных конструкций | 0.02 | 8948.31 | 1126.17 | 5535.24 | 605.9 | 178.97 | 22.52 | 110.7 | 12.12 | 135.52 | 2.71 | 57.9 | 1.16
15 | СЦМ-440-9122 | Блоки железобетонные | т | 1.76 | 291.65 |  |  |  | 513.3
16 | ТЕР06-01-001-02 | Устройство бетонных фундаментов общего назначения под колонны объемом: до 3 м3 | 100 м3 бетона, бутобетона и железобетона в деле | 0.0266 | 56261.21 | 4289.35 | 3138.24 | 310.88 | 1496.55 | 114.1 | 83.48 | 8.27 | 535.5 | 14.24 | 29.05 | 0.77
17 | ТЕР01-01-003-15 | Разработка грунта в отвал экскаваторами "драглайн" или "обратная лопата" с ковшом вместимостью 0,5 (0,5-0,63) м3, группа грунтов: 3 | 1000 м3 грунта | 0.0038 | 5680.42 | 125.78 | 5554.64 | 453.41 | 21.59 | 0.48 | 21.11 | 1.72 | 17.23 | 0.07 | 37.41 | 0.14
18 | ТЕР01-02-061-03 | Засыпка вручную траншей, пазух котлованов и ям, группа грунтов: 3 | 100 м3 грунта | 0.01 | 849.42 | 849.42 |  |  | 8.49 | 8.49 |  |  | 121 | 1.21
19 | ТЕР08-02-001-09 | Кладка стен приямков и каналов | 1 м3 кладки | 0.1 | 635.42 | 55.22 | 37.87 | 3.73 | 63.54 | 5.52 | 3.79 | 0.37 | 7.08 | 0.71 | 0.36 | 0.04
20 | ТЕР07-01-054-11 | Установка металлических оград по железобетонным столбам без цоколя из сетчатых панелей высотой: до 1,7 м | 100 м оград | 1.14 | 20323.4 | 1380.64 | 3457.84 | 278.03 | 23168.68 | 1573.93 | 3941.94 | 316.95 | 154.78 | 176.45 | 23.52 | 26.81
21 | СЦМ-403-9120 | Столбы бетонные | шт | 38 | 2267.69 |  |  |  | 86172.22
22 | СЦМ-201-9401 | Панели металлические сетчатые | м2 | 163.02 | 102.06 |  |  |  | 16637.82
23 | ТЕР09-04-011-01 | Монтаж каркасов ворот большепролетных зданий, ангаров и др. без механизмов открывания | 1 т конструкций | 0.111 | 3491.45 | 436.81 | 2561.51 | 110.44 | 387.55 | 48.49 | 284.33 | 12.26 | 46.37 | 5.15 | 8.87 | 0.98
24 | СЦМ-201-0588 | Ворота различных типов: рамы, каркасы, панели с заполнением из тонколистовой стали без механизма открывания | т | 0.111 | 11069.81 |  |  |  | 1228.75
25 | ТЕР26-01-048-03 | Устройство каркаса на плоских и криволинейных поверхностях: из проволоки | 100 м2 изолируемой поверхности | 0.6 | 459.67 | 222.68 | 8.4 | 2.48 | 275.8 | 133.61 | 5.04 | 1.49 | 27.8 | 16.68 | 0.09 | 0.05
26 | ТЕР06-01-015-07 | Установка закладных деталей весом: до 4 кг | 1 т | 0.01 | 10140.01 | 1838.79 | 40.88 | 7.6 | 101.4 | 18.39 | 0.41 | 0.08 | 215.82 | 2.16 | 0.36
27 | ТЕР13-03-002-01 | Огрунтовка металлических поверхностей за один раз: грунтовкой ХС-068 | 100 м2 окрашиваемой поверхности | 1.4 | 672.33 | 40.1 | 10.76 | 0.63 | 941.26 | 56.14 | 15.06 | 0.88 | 3.92 | 5.49 | 0.03 | 0.04
28 | ТЕР15-04-030-03 | Масляная окраска металлических поверхностей: стальных балок, труб диаметром более 50 мм и т.п., количество окрасок 2 | 100 м2 окрашиваемой поверхности | 1.4 | 1632.95 | 337.3 | 3.02 | 0.93 | 2286.13 | 472.22 | 4.23 | 1.3 | 40.59 | 56.83 | 0.04 | 0.06
Итого прямые затраты по смете в ценах 2001г. | [8 empty] | 154327.53 | 5885.55 | 12682.3 | 985.82 |  | 695.7 |  | 90.49
Накладные расходы | [8 empty] | 8102.67
В том числе, справочно:
80% ФОТ (от 8,49) (Поз. 18) | [8 empty] | 6.79
90% ФОТ (от 117,77) (Поз. 23-24, 27) | [8 empty] | 106
95% ФОТ (от 42,8) (Поз. 1-3, 17) | [8 empty] | 40.66
100% ФОТ (от 135,1) (Поз. 25) | [8 empty] | 135.1
105% ФОТ (от 614,36) (Поз. 16, 26, 28) | [8 empty] | 645.08
115% ФОТ (от 3895,46) (Поз. 4, 7-12) | [8 empty] | 4479.78
122% ФОТ (от 5,89) (Поз. 19) | [8 empty] | 7.19
130% ФОТ (от 1925,52) (Поз. 14-15, 20) | [8 empty] | 2503.18
142% ФОТ (от 125,98) (Поз. 5-6) | [8 empty] | 178.89
Сметная прибыль | [8 empty] | 5830.32
В том числе, справочно:
45% ФОТ (от 8,49) (Поз. 18) | [8 empty] | 3.82
50% ФОТ (от 42,8) (Поз. 1-3, 17) | [8 empty] | 21.4
55% ФОТ (от 473,52) (Поз. 28) | [8 empty] | 260.44
65% ФОТ (от 140,84) (Поз. 16, 26) | [8 empty] | 91.55
70% ФОТ (от 192,12) (Поз. 25, 27) | [8 empty] | 134.48
80% ФОТ (от 5,89) (Поз. 19) | [8 empty] | 4.71
85% ФОТ (от 1986,27) (Поз. 14-15, 20, 23-24) | [8 empty] | 1688.33
90% ФОТ (от 3895,46) (Поз. 4, 7-12) | [8 empty] | 3505.91
95% ФОТ (от 125,98) (Поз. 5-6) | [8 empty] | 119.68
ВСЕГО по смете | [8 empty] | 168260.52 |  |  |  |  | 695.7 |  | 90.49
Перевод в текущие цены 3,03 | [8 empty] | 509829.3756
Зимнее удорожание 2,38% | [8 empty] | 12133.9391
Итого | [8 empty] | 521963.3147
с непредвиденными расходами 2% | [8 empty] | 532402.581
НДС 18% | [8 empty] | 95832.4646
ВСЕГО по смете | [8 empty] | 628235.0456 | [6 empty] | 361.05
87.65