## Локальная смета 1.15
Приложение к муниципальному контаркту № ______ от ________________ 2007г.
"УТВЕРЖДАЮ"
Заместитель Председателя
Комитета Благоустройства и ЖКХ
______________ А.М. Фролов
ул. Большая в пос. Вишневка до водопровода в пос. Каратау(закольцовка) Приволжского района г.Казани РТ
(наименование стройки)
ЛОКАЛЬНЫЙ СМЕТНЫЙ РАСЧЕТ № 1.15
(локальная смета)
Строительство сетей водоснабжения
Основание:
|  | Сметная стоимость руб. | 639551.1788
Средства на оплату труда руб.7052,64
Составлен(а) в текущих (прогнозных) ценах по состоянию на _______200_ г.
№ пп | Обоснование | Наименование работ и затрат | Ед. изм. | Кол. | Стоимость единицы |  |  | Общая стоимость |  |  |  | Затр.тр.раб-х не занятых обслуж.машин
[5 empty] | Всего | Экспл. маш. | Мат-ы | Всего | в т.ч. оплата труда | Экспл. маш. | Мат-ы | Обслуж-х машины
[5 empty] | оплата труда | в т.ч. оплата труда |  |  |  | в т.ч. оплата труда |  | на ед-цу | всего
1 | 2 | 3 | 4 | 5 | 6 | 7 | 8 | 9 | 10 | 11 | 12 | 13 | 14
Раздел 1. Земляные работы
2 | ТЕР01-01-004-05 | Разработка грунта в отвал экскаваторами "драглайн" или "обратная лопата" с ковшом вместимостью 0,25 м3, группа грунтов 2 | 1000 м3 грунта | 1.63 | 5618.23 | 5505.58 |  | 9157.71 | 183.64 | 8974.1 |  | 15.432 | 25.1542
| ОЗП*1,2; ЭМ*1,2; ТЗ*1,2 | Обоснования коэф-в: 2.37(При разработке траншей) (ОЗП*1,2; ЭМ*1,2) |  |  | 112.66 | 530.02 |  |  |  | 863.93 |  | 58.76 | 95.7788
9 | ТЕР01-02-056-02 | Разработка грунта вручную вкотлованах площадью сечения до 5 м2 , глубина котлованов до 2 м, группа грунтов 2(под колодцы) | 100 м3 грунта | 0.12 | 1833.71 |  |  | 220.05 | 220.05 |  |  | 233 | 27.96
1833.71
10 | ТЕР27-03-008-02 | Разборка покрытий и оснований щебеночных | 100 м3 конструкций | 0.12 | 610.86 | 514.35 |  | 73.3 | 11.58 | 61.72 |  | 13.22 | 1.5864
[5 empty] | 96.51 | 40.2 |  |  |  | 4.82 |  | 3.79 | 0.4548
13 | ТЕР01-01-033-02 | Засыпка траншей и котлованов с перемещением грунта до 5 м бульдозерами мощностью 59 (80) кВт (л.с.), 2 группа грунтов | 1000 м3 грунта | 1.9 | 895.52 | 895.52 |  | 1701.49 |  | 1701.49
[6 empty] | 91.98 |  |  |  | 174.76 |  | 8.87 | 16.853
14 | ТЕР01-01-033-08 | При перемещении грунта на каждые последующие 5 м добавлять к норме 01-01-033-2 | 1000 м3 грунта | 2.66 | 442.2 | 442.2 |  | 1176.25 |  | 1176.25
[6 empty] | 45.42 |  |  |  | 120.82 |  | 4.38 | 11.6508
16 | ТЕР27-04-001-01 | Устройство подстилающих и выравнивающих слоев оснований из песка | 100 м3 материала основания (в плотном теле) | 1.08 | 2474.24 | 2341.78 | 14.25 | 2672.18 | 127.67 | 2529.12 | 15.39 | 15.72 | 16.9776
[5 empty] | 118.21 | 148.3 |  |  |  | 160.16 |  | 13.88 | 14.9904
17 | 408-9040 | Песок для строительных работ | м3 | 108 | 68.71 |  | 68.71 | 7420.68 |  |  | 7420.68
Раздел 2. Трубопроводы
20 | ТЕР22-01-021-03 | Укладка трубопроводов из полиэтиленовых труб диаметром 100 мм | 1 км трубопровода | 0.61 | 5899.15 | 3882.72 | 54.08 | 3598.48 | 1197.03 | 2368.46 | 32.99 | 225.04 | 137.2744
[5 empty] | 1962.35 | 287.13 |  |  |  | 175.15 |  | 30.8 | 18.788
21 | Стройцена 5300072 | Труба п/э д=100 | м | 616.1 | 71.48 |  | 71.48 | 44038.83 |  |  | 44038.83
22 | ТЕР22-03-001-05 | Установка фасонных частей стальных сварных диаметром 100-250 мм(пдставк5а под гидрант, водоразб.колонку) | 1 т фасонных частей | 0.134 | 35125.83 | 13833.87 | 17623.05 | 4706.86 | 491.63 | 1853.74 | 2361.49 | 353.8 | 47.4092
[5 empty] | 3668.91 | 990.84 |  |  |  | 132.77 |  | 105.35 | 14.1169
24 | 5330175 | Фланцы стальные плоские приварные из стали ВСт3сп2, ВСт3сп3; давлением 1.0 МПа (10 кгс/см2), диаметром, мм: 100 мм | шт | 10 | 312.23 |  | 312.23 | 3122.3 |  |  | 3122.3
25 | 5330172 | Фланцы стальные плоские приварные из стали ВСт3сп2, ВСт3сп3; давлением 1.0 МПа (10 кгс/см2), диаметром, мм: 50 мм | шт | 12 | 164.39 |  | 164.39 | 1972.68 |  |  | 1972.68
26 | 530-0069 | Трубы напорные из полиэтилена низкого давления тяжелого типа, наружным диаметром 63 мм | 10м | 3.327 | 231.46 |  | 231.46 | 770.07 |  |  | 770.07
27 | ТЕР22-01-011-08 | Укладка стальных водопроводных труб диаметром 300 мм(гильза) | 1 км трубопровода | 0.007 | 27707.72 | 18669.84 | 3282.02 | 193.95 | 40.29 | 130.69 | 22.97 | 594 | 4.158
[5 empty] | 5755.86 | 1493.61 |  |  |  | 10.46 |  | 165.77 | 1.1604
28 | 103-0209 | Трубы стальные электросварные прямошовные со снятой фаской диаметром от 20 до 377 мм из стали марок БСт2кп-БСт4кп и БСт2пс-БСт4пс наружный диаметр 377 мм толщина стенки 6 мм | м | 7 | 624.16 |  | 624.16 | 4369.12 |  |  | 4369.12
29 | ТЕР22-03-002-01 | Установка полиэтиленовых фасонных частей отводов, колен, патрубков, переходов | 10 фасонных частей | 1.8 | 381.67 | 340.77 |  | 687.01 | 73.62 | 613.39 |  | 4.8 | 8.64
[5 empty] | 40.9 | 23.85 |  |  |  | 42.93 |  | 2.62 | 4.716
30 | ТЕР22-03-007-01 | Установка задвижек стальных диаметром 50 мм | 1 задвижка (или клапан обратный) | 12 | 42.01 | 2.8 | 27.31 | 504.12 | 142.8 | 33.6 | 327.72 | 1.38 | 16.56
[5 empty] | 11.9 | 0.83 |  |  |  | 9.96 |  | 0.03 | 0.36
31 | 300-1175 | Задвижки параллельные фланцевые с выдвижным шпинделем, для воды и пара давлением 1 МПа (10 кгс/см2) 30ЧББР диаметром 50 мм | шт | 12 | 363.8 |  | 363.8 | 4365.6 |  |  | 4365.6
32 | ТЕР22-03-007-02 | Установка задвижек стальных диаметром 100 мм | 1 задвижка (или клапан обратный) | 2 | 75.82 | 4.67 | 51.41 | 151.64 | 39.48 | 9.34 | 102.82 | 2.29 | 4.58
[5 empty] | 19.74 | 1.38 |  |  |  | 2.76 |  | 0.05 | 0.1
33 | 300-9125 | Задвижка параллельные с выдвижным шпинделем,для воды и пара давлением 1 МПа(10 кгс/см2) 30ЧББР диаметром 100 мм | шт | 2 | 1510.4 |  | 1510.4 | 3020.8 |  |  | 3020.8
34 | ТЕР22-03-007-04 | Установка задвижек стальных диаметром 200 мм | 1 задвижка (или клапан обратный) | 2 | 186.23 | 65.05 | 76.1 | 372.46 | 90.16 | 130.1 | 152.2 | 5.23 | 10.46
[5 empty] | 45.08 | 7.35 |  |  |  | 14.7 |  | 0.47 | 0.94
35 | 300-9127 | Задвижки параллельные фланцевые с выдвижным шпинделем, для воды и пара давлением 1 МПа (10 кгс/см2) 30ЧББР диаметром 200 мм | шт | 2 | 2738.82 |  | 2738.82 | 5477.64 |  |  | 5477.64
37 | ТЕР22-04-001-01 | Устройство круглых колодцев из сборного железобетона в грунтах сухих | 10 м3 железобетонных и бетонных конструкций колодцев | 0.9 | 30044.54 | 3638.55 | 25533.27 | 27040.09 | 785.45 | 3274.7 | 22979.94 | 106.3 | 95.67
[5 empty] | 872.72 | 464.11 |  |  |  | 417.7 |  | 28.54 | 25.686
38 | ТЕР13-03-001-01 | Огрунтовка бетонных и оштукатуренных поверхностей битумной грунтовкой (первый слой) | 100 м2 окрашиваемой поверхности | 1.12 | 196.88 | 9.83 | 114.01 | 220.51 | 81.8 | 11.01 | 127.69 | 7.43 | 8.3216
[5 empty] | 73.04 | 0.36 |  |  |  | 0.4 |  | 0.02 | 0.0224
39 | ТЕР13-03-001-02 | Огрунтовка бетонных и оштукатуренных поверхностей битумной грунтовкой (последующий слой) | 100 м2 окрашиваемой поверхности | 1.12 | 151.47 | 9.83 | 68.6 | 169.65 | 81.8 | 11.01 | 76.83 | 7.43 | 8.3216
[5 empty] | 73.04 | 0.36 |  |  |  | 0.4 |  | 0.02 | 0.0224
40 | СЦМ-201-0755 | Отдельные конструктивные элементы зданий и сооружений с преобладанием горячекатаных профилей, средняя масса сборочной единицы до 0.1 т | т | 0.13 | 10902.53 |  | 10902.53 | 1417.33 |  |  | 1417.33
41 | 103-0753 | Люк чугунный легкий | шт | 14 | 745.1 |  | 745.1 | 10431.4 |  |  | 10431.4
43 | ТЕР46-03-010-01 | Пробивка в бетонных стенах и полах толщиной 100 мм отверстий площадью до 20 см2 | 100 отверстий | 0.36 | 609.6 | 460.75 |  | 219.46 | 53.59 | 165.87 |  | 16.687 | 6.0073
| ОЗП*1,1; ЭМ*1,1; ТЗ*1,1 | Обоснования коэф-в: 3.4(Пробивка в ж/б констр.) (ОЗП*1,1; ЭМ*1,1) |  |  | 148.85 | 39.24 |  |  |  | 14.13 |  | 4.35 | 1.566
44 | ТЕР11-01-002-04 | Устройство подстилающих слоев щебеночных | 1 м3 подстилающего слоя | 2.5 | 286.49 | 39.9 | 215.59 | 716.23 | 77.5 | 99.75 | 538.98 | 3.73 | 9.325
[5 empty] | 31 | 4.87 |  |  |  | 12.18 |  | 0.55 | 1.375
45 | 408-9080 | Щебень | м3 | 0.082 | 242 |  | 242 | 19.84 |  |  | 19.84
46 | ТЕР11-01-002-09 | Устройство отмостки из бетона В-10 | 1 м3 подстилающего слоя | 1.15 | 516.5 | 0.31 | 487.39 | 593.98 | 33.12 | 0.36 | 560.5 | 3.66 | 4.209
28.8
48 | ТЕР22-06-001-03 | Промывка с дезинфекцией трубопроводов диаметром 100 мм | 1 км трубопровода | 1.08 | 592.95 |  | 138.78 | 640.39 | 490.5 |  | 149.88 | 56.7 | 61.236
454.17
49 | ТЕР22-03-011-03 | Установка гидрантов пожарных | 1 шт. | 3 | 1380.43 | 5.64 | 1358.93 | 4141.29 | 47.58 | 16.92 | 4076.79 | 1.98 | 5.94
[5 empty] | 15.86 | 1.07 |  |  |  | 3.21 |  | 0.05 | 0.15
51 | ТЕР22-03-011-04 | Установка колонок водоразборных | 1 шт. | 7 | 710.37 | 12.21 | 635.01 | 4972.59 | 442.05 | 85.47 | 4445.07 | 7.16 | 50.12
[5 empty] | 63.15 | 2.41 |  |  |  | 16.87 |  | 0.11 | 0.77
56 | ТЕР22-06-012-02 | Устройство постоянных бетонных упоров на трубопроводе диаметром 125;150 мм | 1 км трубопровода | 1.08 | 681.2 | 269.4 | 360.63 | 735.7 | 55.26 | 290.95 | 389.48 | 6.31 | 6.8148
[5 empty] | 51.17 | 40.24 |  |  |  | 43.46 |  | 2.2 | 2.376
58 | ТЕР22-06-005-05 | Врезка в существующие сети из стальных труб стальных штуцеров (патрубков) диаметром 200 мм | 1 врезка | 1 | 366.39 | 239.47 | 84.87 | 366.39 | 42.05 | 239.47 | 84.87 | 4.11 | 4.11
[5 empty] | 42.05 | 22.42 |  |  |  | 22.42 |  | 1.89 | 1.89
Итого прямые затраты по смете | [7 empty] | 151458.07 | 4808.65 | 23777.51 | 122871.9 |  | 560.84
[10 empty] | 2243.99 |  |  | 213.77
ИТОГО | [7 empty] | 151458.07 | 4808.65 | 23777.51 | 122871.9 |  | 560.84
[10 empty] | 2243.99 |  |  | 213.77
Накладные расходы | [7 empty] | 7694.7
95,00%*0,9 ФОТ (от 1 222,33) | [7 empty] | 1045.09
80,00%*0,9 ФОТ (от 220,05) | [7 empty] | 158.44
142,00%*0,9 ФОТ (от 304,23) | [7 empty] | 388.81
95,00% ФОТ (от 120,82) | [7 empty] | 114.78
130,00%*0,9 ФОТ (от 4 830,29) | [7 empty] | 5651.44
90,00%*0,9 ФОТ (от 164,40) | [7 empty] | 133.16
110,00%*0,9 ФОТ (от 67,72) | [7 empty] | 67.04
123,00%*0,9 ФОТ (от 122,80) | [7 empty] | 135.94
Сметная прибыль | [7 empty] | 5613.16
50,00% ФОТ (от 1 343,15) | [7 empty] | 671.58
45,00% ФОТ (от 220,05) | [7 empty] | 99.02
95,00% ФОТ (от 304,23) | [7 empty] | 289.02
89,00% ФОТ (от 4 830,29) | [7 empty] | 4298.96
70,00% ФОТ (от 232,12) | [7 empty] | 162.48
75,00% ФОТ (от 122,80) | [7 empty] | 92.1
ИТОГО ПО СМЕТЕ | [7 empty] | 164765.93
(164 765,94 х 3,15) | [7 empty] | 519012.72
Зимние удорожания 2,38% | [7 empty] | 12352.5
Итого | [7 empty] | 531365.22
итого с непредвиденными расходами | [7 empty] | 541992.5244
НДС 18% | [7 empty] | 97558.6544
ВСЕГО ПО СМЕТЕ | [7 empty] | 639551.1788
| Технадзор |  |  | Составил |  |  |  |  | Проверил