## Локальная смета 1.7
Приложение к муниципальному контаркту № ______ от ________________ 2007г.
УТВЕРЖДАЮ:
Заместитель Председателя
Комитета благоустройства и ЖКХ
________________ А.М. Фролов
ул.Центральная в пос.Отары до п. 10 лет Октября и Старое Победилово (строительство 2-го участка сетей) Приволжского района г.Казани РТ
(наименование стройки)
ЛОКАЛЬНЫЙ СМЕТНЫЙ РАСЧЕТ № 1.7
(локальная смета)
Строительство сетей водоснабжения
Основание:
|  | Сметная стоимость руб. | 4668880.4511
Средства на оплату труда руб.17418,126
Составлен(а) в текущих (прогнозных) ценах по состоянию на _______200_ г.
№ пп | Обоснование | Наименование работ и затрат | Ед. изм. | Кол. | Стоимость единицы |  |  | Общая стоимость |  |  |  | Затр.тр.раб-х не занятых обслуж.машин
[5 empty] | Всего | Экспл. маш. | Мат-ы | Всего | в т.ч. оплата труда | Экспл. маш. | Мат-ы | Обслуж-х машины
[5 empty] | оплата труда | в т.ч. оплата труда |  |  |  | в т.ч. оплата труда |  | на ед-цу | всего
1 | 2 | 3 | 4 | 5 | 6 | 7 | 8 | 9 | 10 | 11 | 12 | 13 | 14
Раздел 1. Земляные работы
1 | ТЕР01-01-003-16 | Разработка грунта в отвал экскаваторами "драглайн" или "обратная лопата" с ковшом вместимостью 0,5 (0,5-0,63) м3, группа грунтов 4 | 1000 м3 грунта | 3.967 | 8514.32 | 8326.16 |  | 33776.31 | 746.43 | 33029.88 |  | 25.776 | 102.2534
| ОЗП*1,2; ЭМ*1,2; ЗПМ*1,2; ТЗ*1,2; ТЗМ*1,2 | Обоснования коэф-в: 3.37 Разработка грунта экскаваторами при разработке траншей (ОЗП*1,2; ЭМ*1,2) |  |  | 188.16 | 679.64 |  |  |  | 2696.13 |  | 56.076 | 222.4535
2 | ТЕР01-01-003-16 | Разработка грунта в отвал экскаваторами "драглайн" или "обратная лопата" с ковшом вместимостью 0,5 (0,5-0,63) м3, группа грунтов 4 | 1000 м3 грунта | 0.699 | 9365.76 | 9158.78 |  | 6546.67 | 144.68 | 6401.99 |  | 28.3536 | 19.8192
| ОЗП*1,32; ЭМ*1,32; ЗПМ*1,32; ТЗ*1,32; ТЗМ*1,32 | Обоснования коэф-в: 3.46 Разработка вязких грунтов повышенной влажности, сильно налипающих на стенки и зубья ковша одноковшовых экскаваторов (кроме грунтов 5-6 групп) (ОЗП*1,1; ЭМ*1,1) 3.37 Разработка грунта экскаваторами при разработке траншей (ОЗП*1,2; ЭМ*1,2) |  |  | 206.98 | 747.61 |  |  |  | 522.58 |  | 61.6836 | 43.1168
3 | ТЕР01-02-057-04 | Доработка грунта вручную в траншеях глубиной до 2 м без креплений с откосами, группа грунтов 4 | 100 м3 грунта | 0.03 | 3564.45 |  |  | 106.93 | 106.93 |  |  | 445 | 13.35
| ОЗП*1,25; ЭМ*1,25; ЗПМ*1,25; ТЗ*1,25; ТЗМ*1,25 | Обоснования коэф-в: 3.186 Разработка и обратная засыпка вручную сильно налипающих на инструменты грунта 4 группы (ОЗП*1,25; ЭМ*1,25) |  |  | 3564.45
4 | ТЕР27-04-001-01 | Устройство подстилающих и выравнивающих слоев оснований из песка | 100 м3 материала основания (в плотном теле) | 1.16 | 2474.24 | 2341.78 | 14.25 | 2870.12 | 137.12 | 2716.46 | 16.53 | 15.72 | 18.2352
[5 empty] | 118.21 | 148.3 |  |  |  | 172.03 |  | 13.88 | 16.1008
5 | СЦМ-408-9040 | Песок для строительных работ | м3 | 116 | 103.95 |  | 103.95 | 12058.2 |  |  | 12058.2
6 | ТЕР01-01-033-03 | Засыпка траншей и котлованов с перемещением грунта до 5 м бульдозерами мощностью 59 (80) кВт (л.с.), 4 группа грунтов | 1000 м3 грунта | 3.823 | 1045.95 | 1045.95 |  | 3998.67 |  | 3998.67
[6 empty] | 107.43 |  |  |  | 410.7 |  | 10.36 | 39.6063
7 | ТЕР01-02-006-01 | Полив водой уплотняемого грунта насыпей | 1000 м3 уплотненного грунта | 0.582 | 2099.28 | 1720.67 | 285 | 1221.78 | 54.48 | 1001.43 | 165.87 | 13.91 | 8.0956
[5 empty] | 93.61 | 125.47 |  |  |  | 73.02 |  | 13.91 | 8.0956
Раздел 2. Трубопроводы
16 | ТЕР22-01-021-06 | Укладка трубопроводов из полиэтиленовых труб диаметром 200 мм | 1 км трубопровода | 1.423 | 10289.08 | 7196.77 | 232.54 | 14641.36 | 4069.45 | 10241 | 330.9 | 331.76 | 472.0945
[5 empty] | 2859.77 | 552.94 |  |  |  | 786.83 |  | 57.81 | 82.2636
17 | ТЕР04-08-001-47 | Горизонтальное бурение в грунтах 4 гр труб д220 | 100 м | 0.58 | 179850.97 | 154553.56 | 25297.41 | 104313.56 |  | 89641.06 | 14672.5 | 1153.76 | 669.1808
[6 empty] | 2289.47 |  |  |  | 1327.89
18 | Стройцена530-0078 | Труба напорная из п/э д=225 | м | 1826.6 | 291.61 |  | 291.61 | 532654.83 |  |  | 532654.83
19 | ТЕР04-08-001-49 | Горизонтальное бурение в грунтах 4 гр. труб д=426 мм | 100 м | 0.49 | 360473.94 | 320134.98 | 40338.96 | 176632.23 |  | 156866.14 | 19766.09 | 1153.76 | 565.3424
[6 empty] | 4742.8 |  |  |  | 2323.97
20 | Стройцена 103-0217 | Трубы ст.эл.сварные д=426 | м | 49 | 759.91 |  | 759.91 | 37235.59 |  |  | 37235.59
21 | ТЕР22-01-011-08 | Укладка стальных водопроводных труб с гидравлическим испытанием диаметром 300 мм | 1 км трубопровода | 0.034 | 27707.72 | 18669.84 | 3282.02 | 942.06 | 195.7 | 634.77 | 111.59 | 594 | 20.196
[5 empty] | 5755.86 | 1493.61 |  |  |  | 50.78 |  | 165.77 | 5.6362
22 | Стройцена 103-0202 | Трубы ст. д=325 мм | м | 34 | 609.21 |  | 609.21 | 20713.14 |  |  | 20713.14
23 | ТЕР22-01-011-08 | Укладка стальных водопроводных труб диаметром 300 мм(гильзы) | 1 км трубопровода | 0.0018 | 27707.72 | 18669.84 | 3282.02 | 49.87 | 10.36 | 33.61 | 5.91 | 594 | 1.0692
[5 empty] | 5755.86 | 1493.61 |  |  |  | 2.69 |  | 165.77 | 0.2984
24 | Стройцена 103-0202 | Трубы ст. д=325 | м | 1.8 | 609.21 |  | 609.21 | 1096.58 |  |  | 1096.58
26 | ТЕР22-05-004-01 | Заделка битумом и прядью концов футляра диаметром до 800 мм | 1 футляр | 11 | 656.44 | 144.8 | 444.44 | 7220.84 | 739.2 | 1592.8 | 4888.84 | 7.99 | 87.89
[5 empty] | 67.2 | 1.38 |  |  |  | 15.18 |  | 0.05 | 0.55
27 | ТЕР22-01-021-01 | Укладка трубопроводов из полиэтиленовых труб диаметром 50 мм | 1 км трубопровода | 0.006 | 4474.24 | 2709.05 | 15.26 | 26.85 | 10.5 | 16.25 | 0.09 | 200.68 | 1.2041
[5 empty] | 1749.93 | 194.43 |  |  |  | 1.17 |  | 21.41 | 0.1285
28 | Стройцена-530-0069 | Трубы напорные из полиэтилена низкого давления тяжелого типа, наружным диаметром 63 мм | 10м | 0.6 | 231.46 |  | 231.46 | 138.88 |  |  | 138.88
29 | ТЕР22-03-006-01 | Установка задвижек или клапанов обратных чугунных диаметром 50 мм | 1 задвижка (или клапан обратный) | 2 | 37.05 | 0.93 | 27.73 | 74.1 | 16.78 | 1.86 | 55.46 | 1.01 | 2.02
[5 empty] | 8.39 | [6 empty] | 0.01 | 0.02
29.1 | СЦМ-300-1175 | Задвижки параллельные фланцевые с выдвижным шпинделем, для воды и пара давлением 1 МПа (10 кгс/см2) 30ЧББР диаметром 50 мм | шт | 2 | 186.89 |  | 186.89 | 373.78 |  |  | 373.78
37 | ТЕР22-03-001-01 | Установка фасонных частей диаметром 50-100 мм | 1 т фасонных частей | 0.027 | 23603.31 | 97.99 | 23128.85 | 637.29 | 10.16 | 2.65 | 624.48 | 47 | 1.269
[5 empty] | 376.47 | 28.93 |  |  |  | 0.78 |  | 1.05 | 0.0284
38 | Стройцена 3001051 | Фланцы стальные д=50 | шт | 13 | 270.47 |  | 270.47 | 3516.11 |  |  | 3516.11
40 | ТЕР22-03-001-05 | Установка фасонных частей стальных сварных диаметром 100-250 мм | 1 т фасонных частей | 0.032 | 35125.83 | 13833.87 | 17623.05 | 1124.03 | 117.41 | 442.68 | 563.94 | 353.8 | 11.3216
[5 empty] | 3668.91 | 990.84 |  |  |  | 31.71 |  | 105.35 | 3.3712
41 | Стройцена 3001057 | Фланцы стальные д=200 | шт | 4 | 2006.67 |  | 2006.67 | 8026.68 |  |  | 8026.68
44 | ТЕР22-03-002-01 | Установка полиэтиленовых фасонных частей : втулок | 10 фасонных частей | 0.8 | 381.67 | 340.77 |  | 305.34 | 32.72 | 272.62 |  | 4.8 | 3.84
[5 empty] | 40.9 | 23.85 |  |  |  | 19.08 |  | 2.62 | 2.096
45 | Стройцена 300-1251 | Спецсоединения втулки буртовые | шт | 8 | 290.27 |  | 290.27 | 2322.16 |  |  | 2322.16
46 | ТЕР22-06-005-07 | Врезка в существующие сети из стальных труб стальных штуцеров (патрубков) диаметром 300 мм | 1 врезка | 2 | 683.55 | 470.65 | 147.12 | 1367.1 | 131.56 | 941.3 | 294.24 | 6.43 | 12.86
[5 empty] | 65.78 | 39.71 |  |  |  | 79.42 |  | 3.54 | 7.08
47 | ТЕР22-03-011-03 | Установка гидрантов пожарных | 1 шт. | 1 | 1380.43 | 5.64 | 1358.93 | 1380.43 | 15.86 | 5.64 | 1358.93 | 1.98 | 1.98
[5 empty] | 15.86 | 1.07 |  |  |  | 1.07 |  | 0.05 | 0.05
49 | ТЕР22-04-001-01 | Устройство круглых колодцев из сборного железобетона в грунтах сухих | 10 м3 железобетонных и бетонных конструкций колодцев | 0.682 | 29096.68 | 3638.55 | 24585.41 | 19843.94 | 595.2 | 2481.49 | 16767.25 | 106.3 | 72.4966
[5 empty] | 872.72 | 464.11 |  |  |  | 316.52 |  | 28.54 | 19.4643
50 | Стройцена 103-0753 | Люк чугунный легкий | шт | 3 | 745.11 |  | 745.11 | 2235.33 |  |  | 2235.33
52 | СЦМ-201-0755 | Отдельные конструктивные элементы зданий и сооружений с преобладанием горячекатаных профилей, средняя масса сборочной единицы до 0.1 т | т | 0.18 | 10902.53 |  | 10902.53 | 1962.46 |  |  | 1962.46
53 | ТЕР27-04-007-01 | Устройство основания толщиной 15 см из щебня марки 600 фракции 40-70 мм при укатке каменных материалов с пределом прочности на сжатие до 68,6 (700) МПа (кг/см2) однослойных | 1000 м2 основания | 0.003 | 34126.73 | 3520.76 | 30322.86 | 102.38 | 0.85 | 10.56 | 90.97 | 36.96 | 0.1109
[5 empty] | 283.11 | 411.68 |  |  |  | 1.24 |  | 36.24 | 0.1087
54 | СЦМ-408-9080 | Щебень | м3 | 0.45 | 158.76 |  | 158.76 | 71.44 |  |  | 71.44
55 | ТЕР06-01-024-01 | Устройство бетонного лотка у ВК,бетон В-7,5 | 100 м3 бетона, бутобетона и железобетона в деле | 0.02 | 51973.91 | 2485.94 | 46548.63 | 1039.48 | 58.79 | 49.72 | 930.97 | 358.02 | 7.1604
[5 empty] | 2939.34 | 278.2 |  |  |  | 5.56 |  | 22.87 | 0.4574
56 | ТЕР13-03-001-01 | Огрунтовка бетонных и оштукатуренных поверхностей битумной грунтовкой (первый слой) | 100 м2 окрашиваемой поверхности | 0.26 | 196.88 | 9.83 | 114.01 | 51.19 | 18.99 | 2.56 | 29.64 | 7.43 | 1.9318
[5 empty] | 73.04 | 0.36 |  |  |  | 0.09 |  | 0.02 | 0.0052
57 | ТЕР13-03-001-02 | Огрунтовка бетонных и оштукатуренных поверхностей битумной грунтовкой (последующий слой) | 100 м2 окрашиваемой поверхности | 0.26 | 151.47 | 9.83 | 68.6 | 39.38 | 18.99 | 2.56 | 17.84 | 7.43 | 1.9318
[5 empty] | 73.04 | 0.36 |  |  |  | 0.09 |  | 0.02 | 0.0052
58 | ТЕР46-03-010-01 | Пробивка в бетонных стенах и полах толщиной 100 мм отверстий площадью до 20 см2 | 100 отверстий | 0.12 | 554.18 | 418.86 |  | 66.5 | 16.24 | 50.26 |  | 15.17 | 1.8204
[5 empty] | 135.32 | 39.24 |  |  |  | 4.71 |  | 4.35 | 0.522
Итого прямые затраты по смете | [7 empty] | 1000783.59 | 7248.4 | 310437.96 | 683097.22 |  | 2097.47
[10 empty] | 8843.24 |  |  | 451.46
Стесненные условия ЭМ=1,15 | [7 empty] | 46565.69 |  | 46565.69
[10 empty] | 1326.49 |  |  | 67.72
ИТОГО | [7 empty] | 1047349.28 | 7248.4 | 357003.65 | 683097.22 |  | 2097.47
[10 empty] | 10169.73 |  |  | 519.18
Накладные расходы | [7 empty] | 18696.13
95,00%*0,9 ФОТ (от 5 203,38) | [7 empty] | 4448.89
80,00%*0,9 ФОТ (от 106,93) | [7 empty] | 76.99
142,00%*0,9 ФОТ (от 337,23) | [7 empty] | 430.98
130,00%*0,9 ФОТ (от 11 645,55) | [7 empty] | 13625.3
105,00%*0,9 ФОТ (от 65,18) | [7 empty] | 61.6
90,00%*0,9 ФОТ (от 38,19) | [7 empty] | 30.93
110,00%*0,9 ФОТ (от 21,66) | [7 empty] | 21.44
Сметная прибыль | [7 empty] | 13418.98
50,00% ФОТ (от 5 203,38) | [7 empty] | 2601.69
45,00% ФОТ (от 106,93) | [7 empty] | 48.12
95,00% ФОТ (от 337,23) | [7 empty] | 320.37
89,00% ФОТ (от 11 645,55) | [7 empty] | 10364.54
65,00% ФОТ (от 65,18) | [7 empty] | 42.37
70,00% ФОТ (от 59,84) | [7 empty] | 41.89
ИТОГО ПО СМЕТЕ | [7 empty] | 1079464.4
(1 079 464,42 х 3,51) | [7 empty] | 3788920.12
Зимние удорожания 2,38% | [7 empty] | 90176.3
Итого | [7 empty] | 3879096.42
итого с непредвиденными расходами | [7 empty] | 3956678.3484
НДС 18% | [7 empty] | 712202.1027
ВСЕГО ПО СМЕТЕ | [7 empty] | 4668880.4511
| Технадзор |  |  |  | Составил |  |  |  |  | Проверил