## Локальная смета 1.9
Приложение к муниципальному контаркту № ______ от ________________ 2007г.
УТВЕРЖДАЮ:
Заместитель Председателя
Комитета благоустройства и ЖКХ
________________ А.М. Фролов
ул.Прогонная, п.Кукушкино Приволжского района г.Казани РТ
(наименование стройки)
ЛОКАЛЬНЫЙ СМЕТНЫЙ РАСЧЕТ № 1.9
(локальная смета)
Строительство сетей водоснабжения
Основание:
|  | Сметная стоимость руб. | 323527.018
Средства на оплату труда руб.21134,03
Составлен(а) в текущих (прогнозных) ценах по состоянию на _______200_ г.
№ пп | Обоснование | Наименование работ и затрат | Ед. изм. | Кол. | Стоимость единицы |  |  | Общая стоимость |  |  |  | Затр.тр.раб-х не занятых обслуж.машин
[5 empty] | Всего | Экспл. маш. | Мат-ы | Всего | в т.ч. оплата труда | Экспл. маш. | Мат-ы | Обслуж-х машины
[5 empty] | оплата труда | в т.ч. оплата труда |  |  |  | в т.ч. оплата труда |  | на ед-цу | всего
1 | 2 | 3 | 4 | 5 | 6 | 7 | 8 | 9 | 10 | 11 | 12 | 13 | 14
Раздел 1. Земляные работы
1 | ТЕР01-02-057-02 | Разработка грунта вручную в траншеях глубиной до 2 м без креплений с откосами, группа грунтов 2 | 100 м3 грунта | 8 | 1124.2 |  |  | 8993.6 | 8993.6 |  |  | 154 | 1232
1124.2
2 | ТЕР01-01-111-02 | Планировка вручную дна и откосов выемок каналов, группа грунтов 2 | 1000 м2 спланированной поверхности | 0.285 | 1033.29 |  |  | 294.49 | 294.49 |  |  | 129 | 36.765
1033.29
3 | ТЕР01-02-061-02 | Засыпка вручную траншей, пазух котлованов и ям, группа грунтов 2 | 100 м3 грунта | 15 | 682.34 |  |  | 10235.1 | 10235.1 |  |  | 97.2 | 1458
682.34
5 | ТЕР27-03-008-02 | Разборка покрытий и оснований щебеночных | 100 м3 конструкций | 0.31 | 610.86 | 514.35 |  | 189.37 | 29.92 | 159.45 |  | 13.22 | 4.0982
[5 empty] | 96.51 | 40.2 |  |  |  | 12.46 |  | 3.79 | 1.1749
5.1 | ТЕР27-03-008-04 | Разборка покрытий и оснований асфальтобетонных | 100 м3 конструкций | 0.164 | 5910.68 | 4508.24 |  | 969.35 | 230 | 739.35 |  | 179.8 | 29.4872
[5 empty] | 1402.44 | 416.39 |  |  |  | 68.29 |  | 45.63 | 7.4833
Раздел 2. Водопровод
18 | ТЕР23-01-001-01 | Устройство основания песчаного | 10 м3 основания | 3.17 | 1249.86 | 28.28 | 1143.45 | 3962.06 | 247.67 | 89.65 | 3624.74 | 10.2 | 32.334
[5 empty] | 78.13 | 2.8 |  |  |  | 8.88 |  | 0.35 | 1.1095
19 | ТЕР22-01-021-03 | Укладка трубопроводов из полиэтиленовых труб диаметром 100 мм | 1 км трубопровода | 0.22 | 5899.15 | 3882.72 | 54.08 | 1297.81 | 431.72 | 854.2 | 11.9 | 225.04 | 49.5088
[5 empty] | 1962.35 | 287.13 |  |  |  | 63.17 |  | 30.8 | 6.776
20 | СЦМ-530-0072 | Трубы напорные из полиэтилена низкого давления тяжелого типа, наружным диаметром 110 мм | м | 222.2 | 71.48 |  | 71.48 | 15882.86 |  |  | 15882.86
21 | ТЕР22-03-002-01 | Установка полиэтиленовых фасонных частей : втулок | 10 фасонных частей | 0.3 | 381.67 | 340.77 |  | 114.5 | 12.27 | 102.23 |  | 4.8 | 1.44
[5 empty] | 40.9 | 23.85 |  |  |  | 7.16 |  | 2.62 | 0.786
22 | ТЕР22-06-001-03 | Промывка с дезинфекцией трубопроводов диаметром 100 мм | 1 км трубопровода | 0.406 | 592.95 |  | 138.78 | 240.74 | 184.39 |  | 56.34 | 56.7 | 23.0202
454.17
24 | ТЕР15-04-030-04 | Масляная окраска металлических поверхностей решеток, переплетов, труб диаметром менее 50 мм и т.п., количество окрасок 2 | 100 м2 окрашиваемой поверхности | 0.054 | 1886.16 | 3.02 | 1292.63 | 101.85 | 31.89 | 0.16 | 69.8 | 71.06 | 3.8372
[5 empty] | 590.51 | 0.93 |  |  |  | 0.05 |  | 0.04 | 0.0022
28 | ТЕР06-01-001-01 | Устройство лотк5а из бетона В-7,5 | 100 м3 бетона, бутобетона и железобетона в деле | 0.016 | 46036.38 | 1128.17 | 43718.09 | 736.58 | 19.04 | 18.05 | 699.49 | 163.03 | 2.6085
[5 empty] | 1190.12 | 111.22 |  |  |  | 1.78 |  | 10.51 | 0.1682
29 | ТЕР11-01-015-01 | Устройство покрытий бетонных толщиной 30 мм | 100 м2 покрытия | 0.147 | 2407.2 | 166.24 | 1940.16 | 353.86 | 44.22 | 24.44 | 285.2 | 40.43 | 5.9432
[5 empty] | 300.8 | 25.53 |  |  |  | 3.75 |  | 2.84 | 0.4175
30 | ТЕР11-01-015-02 | Устройство покрытий бетонных на каждые 5 мм изменения толщины | 100 м2 покрытия | 0.588 | 282.16 | 4.63 | 268.68 | 165.91 | 5.2 | 2.72 | 157.98 | 1.19 | 0.6997
[5 empty] | 8.85 | 1.97 |  |  |  | 1.16 |  | 0.19 | 0.1117
31 | ТЕР22-06-006-08 | Врезка в существующие сети из чугунных труб чугунных тройников диаметром 300 мм | 1 врезка | 1 | 4068.3 | 628.13 | 3321.5 | 4068.3 | 118.67 | 628.13 | 3321.5 | 14.11 | 14.11
[5 empty] | 118.67 | 44.13 |  |  |  | 44.13 |  | 4 | 4
32 | ТЕР22-06-006-03 | Врезка в существующие сети из чугунных труб чугунных тройников диаметром 100 мм | 1 врезка | 1 | 960.99 | 13.06 | 906.77 | 960.99 | 41.16 | 13.06 | 906.77 | 4.72 | 4.72
[5 empty] | 41.16 | 3.86 |  |  |  | 3.86 |  | 0.14 | 0.14
Итого прямые затраты по смете | [7 empty] | 48567.37 | 20919.34 | 2631.44 | 25016.58 |  | 2898.57
[10 empty] | 214.69 |  |  | 22.17
ИТОГО | [7 empty] | 48567.37 | 20919.34 | 2631.44 | 25016.58 |  | 2898.57
[10 empty] | 214.69 |  |  | 22.17
Накладные расходы | [7 empty] | 16002.63
80,00%*0,9 ФОТ (от 19 228,70) | [7 empty] | 13844.66
95,00%*0,9 ФОТ (от 294,49) | [7 empty] | 251.79
142,00%*0,9 ФОТ (от 340,67) | [7 empty] | 435.38
130,00%*0,9 ФОТ (от 1 163,08) | [7 empty] | 1360.8
105,00%*0,9 ФОТ (от 52,76) | [7 empty] | 49.86
123,00%*0,9 ФОТ (от 54,33) | [7 empty] | 60.14
Сметная прибыль | [7 empty] | 10230.79
45,00% ФОТ (от 19 228,70) | [7 empty] | 8652.92
50,00% ФОТ (от 294,49) | [7 empty] | 147.24
95,00% ФОТ (от 340,67) | [7 empty] | 323.64
89,00% ФОТ (от 1 163,08) | [7 empty] | 1035.14
55,00% ФОТ (от 31,94) | [7 empty] | 17.57
65,00% ФОТ (от 20,82) | [7 empty] | 13.53
75,00% ФОТ (от 54,33) | [7 empty] | 40.75
ИТОГО ПО СМЕТЕ | [7 empty] | 74800.79
(74 800,78 х 3,51) | [7 empty] | 262550.74
Зимние удорожания 2,38% | [7 empty] | 6248.71
Итого | [7 empty] | 268799.45
итого с непредвиденными расходами | [7 empty] | 274175.439
НДС 18% | [7 empty] | 49351.579
ВСЕГО ПО СМЕТЕ | [7 empty] | 323527.018
| Технадзор |  |  | Составил |  |  |  |  | Проверил