## Локальная смета 1.10
Приложение к муниципальному контаркту № ______ от ________________ 2007г.
УТВЕРЖДАЮ:
Заместитель Председателя
Комитета благоустройства и ЖКХ
________________ А.М. Фролов
ул..Магнитогорская, (2-я очередь) п.Калиновский Приволжского района г.Казани РТ
(наименование стройки)
ЛОКАЛЬНЫЙ СМЕТНЫЙ РАСЧЕТ № 1.10
(локальная смета)
Строительство сетей водоснабжения
Основание:
|  | Сметная стоимость руб. | 510774.5364
Средства на оплату труда руб.1428,714
Составлен(а) в текущих (прогнозных) ценах по состоянию на _______200_ г.
№ пп | Обоснование | Наименование работ и затрат | Ед. изм. | Кол. | Стоимость единицы |  |  | Общая стоимость |  |  |  | Затр.тр.раб-х не занятых обслуж.машин
[5 empty] | Всего | Экспл. маш. | Мат-ы | Всего | в т.ч. оплата труда | Экспл. маш. | Мат-ы | Обслуж-х машины
[5 empty] | оплата труда | в т.ч. оплата труда |  |  |  | в т.ч. оплата труда |  | на ед-цу | всего
1 | 2 | 3 | 4 | 5 | 6 | 7 | 8 | 9 | 10 | 11 | 12 | 13 | 14
Раздел 1. Трубопроводы
2 | ТЕР04-08-001-16 | Горизонтальное бурение установкой "straightline",с прокладкой труб в грунтах 2 гр. | 100 м | 0.65 | 142702.72 | 129029.16 | 13673.56 | 92756.77 |  | 83868.95 | 8887.81
[6 empty] | 1911.32 |  |  |  | 1242.36 |  | 157.7 | 102.505
3 | СЦМ-530-0075 | Трубы напорные из полиэтилена низкого давления тяжелого типа, наружным диаметром 160 мм | 10м | 6.5 | 1509.68 |  | 1509.68 | 9812.92 |  |  | 9812.92
Итого прямые затраты по смете | [7 empty] | 102569.69 |  | 83868.95 | 18700.73
[10 empty] | 1242.36 |  |  | 102.5
Стесненные условия ЭМ=1,15 | [7 empty] | 12580.34 |  | 12580.34
[10 empty] | 186.35 |  |  | 15.38
ИТОГО | [7 empty] | 115150.03 |  | 96449.29 | 18700.73
[10 empty] | 1428.71 |  |  | 117.88
Накладные расходы 130,00%*0,9 ФОТ (от 1 428,71) | [7 empty] | 1671.6
Сметная прибыль 89,00% ФОТ (от 1 428,71) | [7 empty] | 1271.56
ИТОГО ПО СМЕТЕ | [7 empty] | 118093.18
(118 093,18 х 3,51) | [7 empty] | 414507.06
Зимние удорожания 2,38% | [7 empty] | 9865.27
Итого | [7 empty] | 424372.33
итого с непредвиденными расходами | [7 empty] | 432859.7766
НДС 18% | [7 empty] | 77914.7598
ВСЕГО ПО СМЕТЕ | [7 empty] | 510774.5364
| Технадзор |  |  | Составил |  |  |  |  | Проверил