## Локальная смета 2.3
Приложение к муниципальному контаркту № ______ от ________________ 2007г.
УТВЕРЖДАЮ:
Заместитель Председателя
Комитета благоустройства и ЖКХ
________________ А.М. Фролов
Пос. Наратлык Советского района г. Казани РТ
(наименование стройки)
ЛОКАЛЬНЫЙ СМЕТНЫЙ РАСЧЕТ № 2.3
(локальная смета)
Строительство сетей водоснабжения
Основание:
|  |  | Сметная стоимость руб. | [5 empty] | 7 000 000р.
|  |  | Средства на оплату труда руб. | [5 empty] | 356372.7545
Составлен(а) в текущих (прогнозных) ценах по состоянию на I кв. 2007 г.
№ пп | Обоснование | Наименование | Ед. изм. | Кол. | Стоимость единицы |  |  |  | Общая стоимость |  |  |  |  | Т/з осн. раб.на ед. | Т/з осн. раб. Всего
[5 empty] | Всего | В том числе |  |  | Ст-ть обор-я | Всего | В том числе
[6 empty] | Осн.З/п | Эк.Маш | З/пМех |  |  | Осн.З/п | Эк.Маш | З/пМех
1 | 2 | 3 | 4 | 5 | 6 | 7 | 8 | 9 | 10 | 11 | 12 | 13 | 14 | 15 | 16
Раздел 1. Земляные работы
1 | ТЕР01-01-030-01 | Разработка грунта с перемещением до 10 м бульдозерами мощностью 59 (80) кВт (л.с.), 1 группа грунтов | 1000 м3 грунта | 0.46 | 1092.39 |  | 1092.39 | 112.2 |  | 502.5 |  | 502.5 | 51.61
2 | ТЕР01-01-030-09 | При перемещении грунта на каждые последующие 10 м добавлять к норме 01-01-030-1 | 1000 м3 грунта | 0.46 | 1011.62 |  | 1011.62 | 103.91 |  | 465.35 |  | 465.35 | 47.8
3 | ТЕР01-01-030-01 | Разработка грунта с перемещением до 10 м бульдозерами мощностью 59 (80) кВт (л.с.), 1 группа грунтов | 1000 м3 грунта | 0.46 | 1092.39 |  | 1092.39 | 112.2 |  | 502.5 |  | 502.5 | 51.61
4 | ТЕР01-01-030-09 ПЗ*4; ОЗП*4; ЭМ*4; ЗПМ*4; МАТ*4; ТЗ*4; ТЗМ*4 | При перемещении грунта на каждые последующие 10 м добавлять к норме 01-01-030-1 Обоснования коэф-в: Новый коэффициент (ПЗ*4) | 1000 м3 грунта | 0.46 | 4046.48 |  | 4046.48 | 415.64 |  | 1861.38 |  | 1861.38 | 191.19
5 | ТЕР01-01-004-03 | Разработка грунта в отвал экскаваторами "драглайн" или "обратная лопата" с ковшом вместимостью 0,4 (0,3-0,45) м3, группа грунтов 3 | 1000 м3 грунта | 13.123 | 6356.96 | 83.37 | 6273.59 | 515.18 |  | 83422.39 | 1094.06 | 82328.32 | 6760.71 | 11.42 | 149.8647
6 | ТЕР01-01-014-06 ОЗП*1,32; ЭМ*1,32; ЗПМ*1,32; ТЗ*1,32; ТЗМ*1,32 | Разработка грунта с погрузкой на автомобили-самосвалы экскаваторами с ковшом вместимостью 0,25 м3, группа грунтов 3 Обоснования коэф-в: 3.50 Разработка вязких грунтов повыш.влажности | 1000 м3 грунта | 0.34 | 14078.87 | 420.33 | 13650.27 | 1536.36 |  | 4786.82 | 142.91 | 4641.09 | 522.36 | 57.5784 | 19.5767
7 | ТЕР01-02-056-09 | Разработка грунта вручную в траншеях шириной более 2 м и котлованах площадью сечения до 5 м2 с креплениями, глубина траншей и котлованов до 3 м, группа грунтов 3 | 100 м3 грунта | 0.5 | 3336.88 | 3336.88 |  |  |  | 1668.44 | 1668.44 |  |  | 424 | 212
8 | ТЕР01-02-056-09 ОЗП*1,2; ЭМ*1,2; ЗПМ*1,2; ТЗ*1,2; ТЗМ*1,2 | Разработка грунта вручную в траншеях шириной более 2 м и котлованах площадью сечения до 5 м2 с креплениями, глубина траншей и котлованов до 3 м, группа грунтов 3 Обоснования коэф-в: 3.185 Разработка и обратная засыпка вручную сильно налипающих на инструменты грунта 3 группы (ОЗП*1,2; ЭМ*1,2) | 100 м3 грунта | 0.5 | 4004.26 | 4004.26 |  |  |  | 2002.13 | 2002.13 |  |  | 508.8 | 254.4
9 | ТЕР01-02-058-03 ОЗП*1,2; ТЗ*1,2 | Копание ям вручную без креплений для стоек и столбов без откосов глубиной до 0,7 м группа грунтов 3 Обоснования коэф-в: 3.187 Доработка вручную, зачистка дна и стенок с выкидкой грунта в котлованах и траншеях, разработанных механизированным способом (ОЗП*1,2) | 100 м3 грунта | 0.5 | 3600.36 | 3600.36 |  |  |  | 1800.18 | 1800.18 |  |  | 493.2 | 246.6
10 | ТЕР01-02-066-01 | Крепление инвентарными щитами стенок траншей шириной до 2 м в грунтах неустойчивых и мокрых | 100 м2 креплений | 2.14 | 1550.18 | 208.26 | 81.27 | 15.36 |  | 3317.39 | 445.68 | 173.92 | 32.87 | 26 | 55.64
11 | ТЕР23-01-001-01 | Устройство основания песчаного | 10 м3 основания | 37 | 1249.86 | 78.13 | 28.28 | 2.8 |  | 46244.82 | 2890.81 | 1046.36 | 103.6 | 10.2 | 377.4
12 | ТЕР01-02-061-03 | Засыпка вручную траншей, пазух котлованов и ям, группа грунтов 3 | 100 м3 грунта | 7.8 | 849.42 | 849.42 |  |  |  | 6625.48 | 6625.48 |  |  | 121 | 943.8
13 | ТЕР01-01-034-02 | Засыпка траншей и котлованов с перемещением грунта до 5 м бульдозерами мощностью 96 (130) кВт (л.с.), 2 группа грунтов | 1000 м3 грунта | 12.463 | 1094.6 |  | 1094.6 | 81.33 |  | 13642 |  | 13642 | 1013.62
14 | ТЕР01-01-034-08 | При перемещении грунта на каждые последующие 5 м добавлять к норме 01-01-034-2 | 1000 м3 грунта | 16 | 526.91 |  | 526.91 | 39.15 |  | 8430.56 |  | 8430.56 | 626.4
15 | ТЕР01-02-005-02 | Уплотнение грунта пневматическими трамбовками, группа грунтов 3, 4 | 100 м3 уплотненного грунта | 7.8 | 415.24 | 119.83 | 295.41 | 32.74 |  | 3238.87 | 934.67 | 2304.2 | 255.37 | 14.96 | 116.688
16 | ТЕР01-01-109-02 | Планировка откосов выемок и насыпей экскаваторами, группа грунтов 3-4 | 1000 м2 спланированной поверхности | 7 | 3836.35 | 71.98 | 3764.37 | 260.34 |  | 26854.45 | 503.86 | 26350.59 | 1822.38 | 9.86 | 69.02
17 | 3-3-3-1 | Перевозка грунта | т | 620 | 5.51 |  | 5.51 |  |  | 3416.2 |  | 3416.2 |  | 9.86 | 6113.2
18 | ТЕР01-02-068-01 | Водоотлив из траншей | 100 м3 мокрого грунта | 11 | 1649.65 |  | 1649.65 | 618.62 |  | 18146.15 |  | 18146.15 | 6804.82
Раздел 2. Монтаж трубопроводов
19 | ТЕР22-01-021-03 | Укладка трубопроводов из полиэтиленовых труб диаметром 100 мм | 1 км трубопровода | 1.2 | 5899.15 | 1962.35 | 3882.72 | 287.13 |  | 7078.98 | 2354.82 | 4659.26 | 344.56 | 225.04 | 270.048
20 | 530-9001 | Трубы полиэтиленовые ПЭ 110 | 10м | 121.2 | 637.21 |  |  |  |  | 77229.85
21 | ТЕР22-01-021-06 | Укладка трубопроводов из полиэтиленовых труб диаметром 200 мм | 1 км трубопровода | 1.926 | 10289.08 | 2859.77 | 7196.77 | 552.94 |  | 19816.77 | 5507.92 | 13860.98 | 1064.96 | 331.76 | 638.9698
22 | 530-9001 | Трубы полиэтиленовые | 10м | 194.526 | 1353.38 |  |  |  |  | 263267.6
23 | ТЕР22-06-001-04 | Промывка с дезинфекцией трубопроводов диаметром 125 мм | 1 км | 2.42 | 741.31 | 519.85 |  |  |  | 1793.97 | 1258.04 |  |  | 64.9 | 157.058
24 | ТЕР22-06-001-06 | Промывка с дезинфекцией трубопроводов диаметром 200 мм | 1 км трубопровода | 1.926 | 1076.15 | 519.85 |  |  |  | 2072.66 | 1001.23 |  |  | 64.9 | 124.9974
25 | ТЕР22-06-001-06 | Наклонно направленное бурение в грунтах 3 группы | 100м | 1.122 | 322146.32 |  | 295203.67 | 5018.8 |  | 361448.17 |  | 331218.52 | 5631.09 | 64.9 | 72.8178
26 | ТЕР22-06-001-06 | Труба стальная Ф 377мм | м | 30 | 325.25 |  |  |  |  | 9757.5 |  |  |  | 64.9 | 1947
27 | 103-0202 | Труба стальная 325 толщ 6 | 100м | 45 | 280.81 |  |  |  |  | 12636.45 |  |  |  | 64.9 | 2920.5
28 | 103-0196 | Труба стальная 273 х6 | 100м | 4.5 | 237.08 |  |  |  |  | 1066.86 |  |  |  | 64.9 | 292.05
29 | 103-0190 | Труба стальная 219х6 | 100м | 11.5 | 190.99 |  |  |  |  | 2196.39 |  |  |  | 64.9 | 746.35
30 | ТЕР22-05-003-02 | Протаскивание в футляр стальных труб диаметром 150 мм | 100 м т | 0.45 | 2116.24 | 809.09 | 45.9 | 5.23 |  | 952.31 | 364.09 | 20.66 | 2.35 | 89.7 | 40.365
31 | ТЕР22-05-003-03 | Протаскивание в футляр стальных труб диаметром 200 мм | 100 м | 2.78 | 2456.74 | 810 | 47.76 | 5.79 |  | 6829.74 | 2251.8 | 132.77 | 16.1 | 89.8 | 249.644
32 | ТЕР22-05-004-01 | Заделка битумом и прядью концов футляра диаметром 800 мм | 1 футляр | 24 | 656.44 | 67.2 | 144.8 | 1.38 |  | 15754.56 | 1612.8 | 3475.2 | 33.12 | 7.99 | 191.76
38 | ТЕР22-02-002-09 | Нанесение усиленной антикоррозионной битумно-резиновой или битумно-полимерной изоляции на стальные трубопроводы диаметром 350 мм | 1 км трубопровода | 0.08 | 27674.94 | 2257.92 | 13072.27 | 977.65 |  | 2214 | 180.63 | 1045.78 | 78.21 | 256 | 20.48
39 | 113-9051 | Материалы гидроизоляционные рулонные | м2 | 120 | 8.99 |  |  |  |  | 1078.8
40 | 101-9090 | Мастика | т | 0.5892 | 8276.08 |  |  |  |  | 4876.48
41 | ТЕР16-02-005-03 | Прокладка трубопроводов диаметром 65 мм | 100 м трубопровода | 0.04 | 4860.57 | 660.26 | 157.55 | 30.35 |  | 194.42 | 26.41 | 6.3 | 1.21 | 72.16 | 2.8864
42 | ТЕР22-03-001-02 | Установка фасонных частей чугунных диаметром 125-200 мм | 1 т фасонных частей | 0.58 | 19878.58 | 302.3 | 398.52 | 44.96 |  | 11529.58 | 175.33 | 231.14 | 26.08 | 37.74 | 21.8892
43 | ТЕР22-03-001-03 | Установка фасонных частей чугунных диаметром 250-400 мм | 1 т фасонных частей | 0.67 | 17375.64 | 274.74 | 349.8 | 39.56 |  | 11641.68 | 184.08 | 234.37 | 26.51 | 34.3 | 22.981
44 | ТЕР22-03-002-02 | Установка полиэтиленовых фасонных частей тройников | 10 фасонных частей | 1 | 562.21 | 60.41 | 501.8 | 35.22 |  | 562.21 | 60.41 | 501.8 | 35.22 | 7.09 | 7.09
45 | 300-9490 | Фасонные части | шт | 10 | 208.54 |  |  |  |  | 2085.4
46 | ТЕР22-03-002-01 | Установка полиэтиленовых фасонных частей отводов, колен, патрубков, переходов | 10 фасонных частей | 6.7 | 381.67 | 40.9 | 340.77 | 23.85 |  | 2557.19 | 274.03 | 2283.16 | 159.8 | 4.8 | 32.16
47 | 300-9490 | Переход 160х110 | шт | 2 | 16.46 |  |  |  |  | 32.92
48 | 300-9490 | Заглушка ПЭ 110 | шт | 1 | 69 |  |  |  |  | 69
49 | 300-9490 | Отвод ПЭ 160 | шт | 41 | 124.99 |  |  |  |  | 5124.59
50 | 300-9490 | Отвод 110 | шт | 8 | 107.96 |  |  |  |  | 863.68
51 | 300-9490 | Втулка под фланец | шт | 15 | 61.69 |  |  |  |  | 925.35
53 | ТЕР22-03-014-03 | Приварка фланцев к стальным трубопроводам диаметром 100 мм | 1 фланец | 66 | 135.46 | 7.26 | 55.49 | 3.79 |  | 8940.36 | 479.16 | 3662.34 | 250.14 | 0.7 | 46.2
54 | ТЕР22-03-014-06 | Приварка фланцев к стальным трубопроводам диаметром 200 мм | 1 фланец | 22 | 330.31 | 17.21 | 144.94 | 10.11 |  | 7266.82 | 378.62 | 3188.68 | 222.42 | 1.66 | 36.52
55 | ТЕР22-03-006-01 | Установка задвижек или клапанов обратных чугунных диаметром 50 мм | 1 | 17 | 37.05 | 8.39 | 0.93 |  |  | 629.85 | 142.63 | 15.81 |  | 1.01 | 17.17
56 | 300-9123 | Задвижки (или клапаны обратные) чугунные водопроводные | шт | 17 | 629.85 |  |  |  |  | 10707.45
57 | ТЕР22-03-006-03 | Установка задвижек или клапанов обратных чугунных диаметром 100 мм | 1 | 17 | 69.18 | 14.13 | 2.8 |  |  | 1176.06 | 240.21 | 47.6 |  | 1.7 | 28.9
58 | 300-9123 | Задвижки (или клапаны обратные) чугунные водопроводные | шт | 17 | 396.08 |  |  |  |  | 6733.36
59 | ТЕР22-03-006-06 | Установка задвижек или клапанов обратных чугунных диаметром 200 мм | 1 | 11 | 159.04 | 33.88 | 49.66 | 5.68 |  | 1749.44 | 372.68 | 546.26 | 62.48 | 3.93 | 43.23
60 | 300-9123 | Задвижки (или клапаны обратные) чугунные водопроводные | шт | 11 | 1172.87 |  |  |  |  | 12901.57
61 | ТЕР22-03-001-05 | Установка фасонных частей стальных сварных диаметром 100-250 мм | 1 т фасонных частей | 0.46 | 35125.83 | 3668.91 | 13833.87 | 990.84 |  | 16157.88 | 1687.7 | 6363.58 | 455.79 | 353.8 | 162.748
62 | ТЕР22-06-005-05 | Врезка в существующие сети из стальных труб стальных штуцеров (патрубков) диаметром 200 мм | 1 врезка | 2 | 366.39 | 42.05 | 239.47 | 22.42 |  | 732.78 | 84.1 | 478.94 | 44.84 | 4.11 | 8.22
Раздел 3. Установка опознавательных знаков
64 | ТЕР01-02-031-02 | Бурение ям бурильно-крановыми машинами на тракторе глубиной до 2 м, группа грунтов 2 | 100 ям | 0.07 | 2667.89 | 166 | 2501.89 | 222.88 |  | 186.75 | 11.62 | 175.13 | 15.6 | 22.74 | 1.5918
65 | ТЕР06-01-001-13 | Устройство фундаментов-столбов бетонных | 100 м3 | 0.02 | 55028.2 | 4792.06 | 2170.8 | 223.5 |  | 1100.56 | 95.84 | 43.42 | 4.47 | 598.26 | 11.9652
66 | ТЕР09-03-039-01 | Монтаж опорных конструкций для крепления трубопроводов внутри зданий и сооружений, массой до 0,1 т | 1 т конструкций | 0.1 | 1199.32 | 683.47 | 326.1 | 5.74 |  | 119.93 | 68.35 | 32.61 | 0.57 | 80.22 | 8.022
67 | 201-9002 | Конструкции стальные | т | 0.1 | 12031.7 |  |  |  |  | 1203.17
68 | 101-9610-4 | Знаки опорные | шт | 7 | 33.9 |  |  |  |  | 237.3
Раздел 4. Устройство колодцев
69 | ТЕР22-04-001-02 | Устройство круглых колодцев из сборного железобетона в грунтах мокрых | 10 м3 | 4.411 | 39487.41 | 1321.08 | 3916.75 | 493.16 |  | 174178.97 | 5827.28 | 17276.78 | 2175.33 | 151.5 | 668.2665
70 | ТЕР22-03-011-03 | Установка гидрантов пожарных | 1 шт. | 7 | 1380.43 | 15.86 | 5.64 | 1.07 |  | 9663.01 | 111.02 | 39.48 | 7.49 | 1.98 | 13.86
71 | ТЕР22-03-011-04 | Установка колонок водоразборных | 1 шт. | 8 | 710.37 | 63.15 | 12.21 | 2.41 |  | 5682.96 | 505.2 | 97.68 | 19.28 | 7.16 | 57.28
72 | ТЕР08-02-001-09 | Кирпичная кладка колодцев | 1 м3 кладки | 3 | 635.42 | 55.22 | 37.87 | 3.73 |  | 1906.26 | 165.66 | 113.61 | 11.19 | 7.08 | 21.24
73 | 103-0753 | Люк чугунный легкий | шт. | 24 | 703.16 |  |  |  |  | 16875.84 |  |  |  | 7.08 | 169.92
74 | 103-0753 | Стремянки | т. | 0.61 | 10538 |  |  |  |  | 6428.18 |  |  |  | 7.08 | 4.3188
75 | 103-0753 | Вторая крышка | т. | 0.245 | 8163 |  |  |  |  | 1999.94 |  |  |  | 7.08 | 1.7346
76 | ТЕР06-01-001-01 | Устройство бетонной подготовки пд плиту дница | 100 м3 бетона, бутобетона и железобетона в деле | 0.14 | 46036.38 | 1190.12 | 1128.17 | 111.22 |  | 6445.09 | 166.62 | 157.94 | 15.57 | 163.03 | 22.8242
77 | ТЕР08-01-002-02 | Устройство основания под фундаменты щебеночного | 1 м3 основания | 16 | 205.35 | 7.37 | 14.69 | 1.89 |  | 3285.6 | 117.92 | 235.04 | 30.24 | 0.99 | 15.84
78 | ТЕР11-01-002-09 | Устройство подстилающих слоев бетонных | 1 м3 | 17 | 516.5 | 28.8 | 0.31 |  |  | 8780.5 | 489.6 | 5.27 |  | 3.66 | 62.22
79 | ТЕР46-03-010-01 | Пробивка в бетонных стенах и полах толщиной 100 мм отверстий площадью до 20 см2 | 100 | 0.63 | 554.18 | 135.32 | 418.86 | 39.24 |  | 349.13 | 85.25 | 263.88 | 24.72 | 15.17 | 9.5571
80 | ТЕР46-03-017-01 | Заделка отверстий, гнезд и борозд в перекрытиях железобетонных площадью до 0,1 м2 | 1 м3 заделки | 2.5 | 1414.42 | 418.66 | 23.48 | 6.61 |  | 3536.05 | 1046.65 | 58.7 | 16.53 | 55.16 | 137.9
81 | ТЕР22-03-001-01 | Установка фасонных частей чугунных диаметром 50-100 мм | 1 т | 0.011 | 23603.31 | 376.47 | 97.99 | 28.93 |  | 259.64 | 4.14 | 1.08 | 0.32 | 47 | 0.517
83 | ТЕР15-04-030-04 | Масляная окраска металлических поверхностей решеток, переплетов, труб диаметром менее 50 мм и т.п., количество окрасок 2 | 100 м2 о | 0.54 | 1886.16 | 590.51 | 3.02 | 0.93 |  | 1018.53 | 318.88 | 1.63 | 0.5 | 71.06 | 38.3724
Итого прямые затраты по смете | [9 empty] | 1362837.7 | 45758.94 | 554286.52 | 29061.03 |  | 17905.65
Общестроительные работы | [9 empty] | 1357197.7 | 44532.28 | 553925.03 | 29018 |  | 17747.29
ОЗП=15%,ЭМ=15%,ЗПМ=15% | [9 empty] | 89768.6 | 6679.84 | 83088.75 | 4352.7
ИТОГО | [9 empty] | 1446966.3 | 51212.12 | 637013.78 | 33370.7 |  | 17747.29
Накладные расходы | [9 empty] | 92913.93
95,00% ФОТ (от 16 121,33) | [9 empty] | 15315.27
80,00% ФОТ (от 22 317,84) | [9 empty] | 17854.27
130,00% ФОТ (от 44 514,68) | [9 empty] | 57869.09
105,00% ФОТ (от 692,16) | [9 empty] | 726.77
122,00% ФОТ (от 373,76) | [9 empty] | 455.99
123,00% ФОТ (от 563,04) | [9 empty] | 692.54
Сметная прибыль | [9 empty] | 58856.23
50,00% ФОТ (от 16 121,33) | [9 empty] | 8060.67
45,00% ФОТ (от 22 317,84) | [9 empty] | 10043.03
89,00% ФОТ (от 44 514,68) | [9 empty] | 39618.07
65,00% ФОТ (от 324,88) | [9 empty] | 211.17
80,00% ФОТ (от 373,76) | [9 empty] | 299.01
75,00% ФОТ (от 563,04) | [9 empty] | 422.28
55,00% ФОТ (от 367,29) | [9 empty] | 202.01
ИТОГО Общестроительные работы | [9 empty] | 1598736.45
Сантехнические работы | [9 empty] | 194.42 | 26.41 | 6.3 | 1.21 |  | 2.89
ОЗП=15%,ЭМ=15%,ЗПМ=15% | [9 empty] | 4.91 | 3.96 | 0.94 | 0.18
ИТОГО | [9 empty] | 199.33 | 30.37 | 7.24 | 1.39 |  | 2.89
Накладные расходы 128,00% ФОТ (от 31,76) | [9 empty] | 40.66
Сметная прибыль 83,00% ФОТ (от 31,76) | [9 empty] | 26.36
ИТОГО Сантехнические работы | [9 empty] | 266.35
Монтаж металлоконструкций | [9 empty] | 1560.4 | 68.35 | 32.61 | 0.57 |  | 8.02
ОЗП=15%,ЭМ=15%,ЗПМ=15% | [9 empty] | 15.14 | 10.25 | 4.89 | 0.09
ИТОГО | [9 empty] | 1575.54 | 78.6 | 37.5 | 0.66 |  | 8.02
Накладные расходы 90,00% ФОТ (от 79,26) | [9 empty] | 71.33
Сметная прибыль 85,00% ФОТ (от 79,26) | [9 empty] | 67.37
ИТОГО Монтаж металлоконструкций | [9 empty] | 1714.25
Реконструкция | [9 empty] | 3885.18 | 1131.9 | 322.58 | 41.25 |  | 147.46
ОЗП=15%,ЭМ=15%,ЗПМ=15% | [9 empty] | 218.17 | 169.78 | 48.39 | 6.19
ИТОГО | [9 empty] | 4103.35 | 1301.68 | 370.97 | 47.44 |  | 147.46
Накладные расходы 110,00% ФОТ (от 1 349,12) | [9 empty] | 1484.03
Сметная прибыль 70,00% ФОТ (от 1 349,12) | [9 empty] | 944.39
ИТОГО | [9 empty] | 6531.77
ОЗП=15%,ЭМ=15%,ЗПМ=15% стесненные условия в застроенной части города | [9 empty] | 90006.82 | 6863.84 | 83142.98 | 4359.15
ИТОГО | [9 empty] | 1452844.52 | 52622.78 | 637429.5 | 33420.18 |  | 17905.65
Накладные расходы | [9 empty] | 94509.95
Сметная прибыль | [9 empty] | 59894.35
ИТОГО ПО СМЕТЕ | [9 empty] | 1607248.82
Перевод в цены 2007г. (1 607 248,83 х 3,51) | [9 empty] | 5641443.4
Временные 1,5% | [9 empty] | 84621.65
Итого | [9 empty] | 5726065.05
Зимние удорожание 3,6% | [9 empty] | 206138.34
Итого | [9 empty] | 5932203.39
НДС 18% | [9 empty] | 1067796.61
ВСЕГО ПО СМЕТЕ | [9 empty] | 7000000
Составил (а) ___________________
Проверил (а)___________________